## @
Rozšíření administrativních prostor pro podporu intenzivního rozvoje vědecké činnosti
Centrum výzkumu globální změny AV ČR, v.v.i., Bělidla 986/4a, 603 00 Brno
část : d.1.4.6 zařízení slaboproudé elektrotechniky
Výkaz výměr
| Typ výrobku | Popis | mj | množství | cena dodávky/j | dodávka celkem | cena montáže/j | montáž celkem | celkem dodávka + montáž
Díl. 1 Elektrická požární signalizace (EPS)
Hlásiče:
|  | Optickokouřový hlásič kompatibilní se stáv.ústřednou EPS | ks | 12
|  | Termodiferenciální hlásič kompatibilní se stáv.ústřednou EPS | ks | 1
|  | sokl hlásiče v základní verzi | ks | 13
|  | Demontáž stávajícího hlásiče | ks | 5
|  | Opětovná montáž stávajícího hlásiče | ks | 5
|  | uvedení hlásiče do provozu | ks | 13
|  | odzkoušení hlásiče | ks | 13
Sirény:
|  | multifunkční siréna 18-28V DC, 103dB červená | ks | 3
Kabelové rozvody:
|  | kabel pro hl.linku J-Y(ST)Y 1x2x0,8 | m | 165
|  | příchytka pro kabely (nepožární), vč. hmoždinky a šroubu | ks | 330
| PRAFflaGuardF SSKFH-V180,P90-R,B2ca,d0,s1 2x2x0,8 | kabel s funkční schopností při požáru, min. P45-R, třída reakce na oheň B2ca,d0,s1 | m | 65
| 8135 PO | krabicová rozvodka pro zachování funkčnosti kabelového rozvodu při požáru | ks | 1
|  | kovová příchytka s funkční integritou při požáru min.PH-15R - horizontální trasa | ks | 150
|  | kovová příchytka s funkční integritou při požáru min.PH-15R vč.podpěry - vertikální trasa | ks | 66
|  | protipožární povlak, bal = 6kg | bal | 1
|  | zpěňující protipožární tmel (kartuš) | ks | 4
|  | desky z minerální plsti 140kg/m3 | m3 | 1
|  | identifikační štítky | ks | 10
Ostatní:
|  | provozní kniha | ks | 1
|  | testovací aerosol | ks | 2
|  | odzkoušení návazných zařízení | hod | 12
|  | konfigurace stávající ústředny EPS | kpl | 1
|  | revize EPS | hod | 12
|  | zkušební provoz | hod | 24
|  | zaškolení obsluhy | hod | 6
|  | naprogramování systému EPS | kpl | 1
| Celkem za | Díl. 1 Elektrická požární signalizace (EPS)
Díl. 2 Poplachový zabezpečovací a tísňový systém (PZTS)
Koncentrátory:
|  | Expander pro DM, 8 dvojitě vyvážených vstupů, 1 reléový výstup 30V/2A, tamper kontakt, plechový box na povrch | ks | 3
|  | Demontáž stávajícího koncentrátoru | ks | 2
|  | Opětovná montáž stávajícího koncentrátoru | ks | 2
Zdroje:
|  | Systémový záložní impulsní zdroj , 13,8 V/5 A, monitorování 14 por.stavů, v boxu pro bat.12 V/65 Ah, tamper kontakt | ks | 1
|  | Akumulátor 12V/24 Ah, rozměry 177x166x125 mm, hmotnost 8,2 kg | ks | 1
Detektory:
|  | Magn. kontakt závrtný - 4 vodič, tř.2 | ks | 1
|  | Propojovací krabička | ks | 1
|  | PIR detektor, dosah 15,2x18,3 m, více úrovňové zpracování signálu MLP, výměnné čočky (L2 - čočka závora 24x3,2m, L3 - čočka stěna 15x1,3m, L4 - čočka zvířata 15,2x18,3), odolný proti VF rušení, odnímatelný kloubový držák, odběr 20mA, rozměry 90 x 62 x 48mm | ks | 12
|  | nástěnný/kloubový držák pro detektory | ks | 12
|  | PIR detektor venkovní , záclonová charakteristika | ks | 6
|  | PIR detektor venkovní - demontáž | ks | 3
Systém nouzového volání pro imobilní:
|  | Signální tlačítko se šňůrou včetně rámečku | ks | 1
|  | Tlačítko s klíčovým spínačem pro reset poplachu | ks | 1
|  | Optická signalizace ve formě JUMBO LED s doplňkem akustické signalizace | ks | 1
Kabeláž:
|  | FTP kabel cat.5E, 4x2x0,5mm, izolace PVC, uložení v trubce, ve žlabu | m | 65
|  | Flexibilní kabel stíněný 6x0.5 | m | 745
|  | H05VV-F 2x1.5 | m | 45
|  | krabicová rozvodka z plastu včetně svorkovnice | ks | 5
Trasy:
|  | Příchytka na trubku | ks | 670
|  | ohebná elektroinstalační trubka MONOFLEX pr. 25mm | m | 335
| Celkem za | Díl. 2 Poplachový zabezpečovací a tísňový systém (PZTS)
Díl. 3 Universální kabelážní systém (UKS)
Zásuvky:
|  | Datová zásuvka UTP 2xRJ45 Cat.6 pod omítku, design swing šedá komplet (keystone,maska nosná, kryt). | ks | 42
|  | Datová zásuvka UTP 1xRJ45 Cat.6 pod omítku, design swing šedá komplet (keystone,maska nosná, kryt). | ks | 1
|  | Datová zásuvka UTP 1xRJ45 Cat.6 na povrch, komplet. | ks | 2
|  | Datová zásuvka UTP 1xRJ45 Cat.6 modul 45 do podlahové krabice komplet (keystone, nosný prvek). | ks | 2
Rozváděč:
|  | Úpravy ve stáv.rozváděči )přemístění patch panelů,zapojení, management kabeláže) | hod | 8
|  | Vyvazovací panel horizontální 1U | ks | 4
|  | Patchpanel pro 24xRJ45, 1U, cat.6 | ks | 4
|  | Optická vana pro vyvaření 12vl. SM, včetně konektorů SC a příslušenství | ks | 2
|  | Montážní sada M5 pro 19" komponenty | ks | 4
|  | Drobný montážní a instalační materiál celkem | ks | 1
Přípojné a rozvaděčové šňůry:
|  | Patchkabel RJ45-RJ45, délka 1m, UTP cat.6 | ks | 25
|  | Patchkabel RJ45-RJ45, délka 2m, UTP cat.6 | ks | 39
|  | Patchkabel RJ45-RJ45, délka 3m, UTP cat.6 | ks | 25
Aktivní prvky:
|  | SWITCH LAYER 2 MANAGED SWITCH - 4 X SFP (MINI-GBIC) SHARED - 48 X 10/100/1000BASE-T LAN (J9280-69001). - PORTY : 48 X ETHERNET 10BASE-T, ETHERNET 100BASE-TX, ETHERNET 1000BASE-T - RYCHL. : 1 GBPS - DATA LINK PROTOCOL : ETHERNET, FAST ETHERNET, GIGABIT ETHERNET - REMOTE MANAGEMENT PROTOCOL : SNMP 1, SNMP 3, SNMP 2C, HTTP, SSH, SSH-2 - CONNECTIVITY TECHNOLOGY : WIRED - COMMUNICATION MODE : HALF-DUPLEX, FULL-DUPLEX - SWITCHING PROTOCOL : ETHERNET - MAC ADDRESS TABLE SIZE : 8K ENTRIES - FEATURES : FLOW CONTROL, VLAN SUPPORT, AUTO-UPLINK (AUTO MDI/MDI-X) - COMPLIANT STANDARDS : IEEE 802.3, IEEE 802.3U, IEEE 802.1Q, IEEE 802.3AB, IEEE 802.1P, IEEE 802.3X, IEEE 802.3AD (LACP), IEEE 802.1X, IEEE 802.1S, IEEE 802.1AD, IEEE 802.1AB (LLDP) | ks | 1
|  | SFP modul kompatibilní s aktivním prvkem | ks | 2
|  | demontáž stávající IP kamery | ks | 1
|  | opětovná montáž a nastavení stávající IP kamery | ks | 1
Kabeláž:
|  | Datový kabel UTP 4x2x0,5 Cat.6, izolace PVC, vč.prořezu | m | 6675
|  | Optický kabel SM, 12 vláken FO 9/125um, SM | m | 245
|  | Optický kabel - vnitřní montáž v budově B a C | m | 45
|  | zafukování optického kabelu | m | 245
|  | svodič bleskových proudů pro datové vedení 1xRJ45 | ks | 1
|  | plechová rozvodnice pro svodič přepětí, min. IP30 | ks | 1
Trasy:
|  | Příchytka na trubku | ks | 1520
|  | ohebná elektroinstalační trubka MONOFLEX pr. 25mm | m | 685
|  | ohebná elektroinstalační trubka SUPERMONOFLEX pr. 25mm - vysoká mechanická odolnost | m | 75
|  | Krabice instalační KU68 pod omítkou | ks | 10
|  | Krabice spojovací KO97 s víčkem pod omítkou | ks | 10
|  | Krabice rozvodná KO125 pod omítkou | ks | 5
|  | celoplechový žlab 125x100mm, vč. stropních závěsů, tvarovek, spojovacího a úchytového materiálu a víka | m | 50
|  | celoplechový žlab 62x50mm, vč. stropních závěsů, tvarovek, spojovacího a úchytového materiálu a víka | m | 10
|  | drátěný žlab pro stoupací vedení, 100x50mm, přisazený na stěnu, vč. spojovacího a úchytového materiálu | m | 15
Měření:
|  | Měření metalických datových segmentů | ks | 89
|  | Měření optického vlákna včetně vypracování protokolu | vl | 12
| Celkem za | Díl. 3 Universální kabelážní systém (UKS)
Díl. 4 Ostatní
Ostatní:
| koordinace s ostatními profesemi |  | hod | 12
| drobný montážní materiál |  | ks | 1
| stavební přípomoce, průrazy,zhotovení prostupů,rozebrání a zapravení podhledů |  | hod | 80
| revize |  | hod | 25
| zkušební provoz |  | hod | 24
| zaškolení obsluhy |  | hod | 12
| značení trasy vedení |  | m | 75
| dokumentace skutečného provedení |  | kpl | 1
| dopravné |  | kpl | 1
| PPV |  | kpl | 1
| Celkem za | Díl. 4 Ostatní
Celkem bez DPH
Uvedené výrobky definují pouze standard. Uchazeč může použít výrobky jiných výrobců, pokud jsou svými technickými parametry rovnocenné nebo jsou jejich technické parametry lepší, funkčnost celého zařízení však nesmí být zhoršena.