## 9. Zadání s výkazem výměr a poz
ZADÁNÍ S VÝKAZEM VÝMĚR
Stavba: rozšíření administrativních prostor pro podporu intenzivního rozvoje vědecké činnosti
Objekt: SO 01 d.1.4.4 - zařízení zdravotně techncikých instalací
JKSO: | [6 empty] | Datum: 12.12.2013
P.Č. | KCN | Kód položky | Popis | MJ | Množství celkem | Jednotková cena zadání | Celková cena zadání
1 | 2 | 3 | 4 | 5 | 6 | 7 | 8
|  | HSV | Práce a dodávky HSV
|  | 1 | Zemní práce
1 | R | 130001101 | Příplatek za ztížení vykopávky v blízkosti pozemního vedení | m3 | 15
průměrná hloubka výkopu 1,5 m šířka rýhy 1 m
|  |  | 10*1,5*1 |  | 15
2 | 001 | 132202202 | Hloubení rýh š přes 600 do 2000 mm ručním nebo pneum nářadím v nesoudržných horninách tř. 3 | m3 | 33
|  |  | 1*22*1,5 |  | 33
3 | 001 | 132202209 | Příplatek za lepivost u hloubení rýh š do 2000 mm ručním nebo pneum nářadím v hornině tř. 3 | m3 | 33
délka výkopu měřena digitálně průměrná hloubka výkopu 1,5 m šířka rýhy 1 m
|  |  | 1*22*1,5 |  | 33
4 | 001 | 151101101 | Zřízení příložného pažení a rozepření stěn rýh hl do 2 m | m2 | 66
délka výkopu měřena digitálně průměrná hloubka výkopu 1,5 m šířka rýhy 1 m pažení zřízeno po obou stranách výkopu
|  |  | 22*1,5*1*2 |  | 66
5 | 001 | 151101111 | Odstranění příložného pažení a rozepření stěn rýh hl do 2 m | m2 | 66
délka výkopu měřena digitálně průměrná hloubka výkopu 1,5 m šířka rýhy 1 m pažení odstraňováno po obou stranách výkopu
|  |  | 22*1,5*1*2 |  | 66
6 | 001 | 161101101 | Svislé přemístění výkopku z horniny tř. 1 až 4 hl výkopu do 2,5 m | m3 | 33
délka výkopu měřena digitálně průměrná hloubka výkopu 1,5 m šířka rýhy 1 m
|  |  | 22*1,5*1 |  | 33
7 | 001 | 162301102 | Vodorovné přemístění do 1000 m výkopku z horniny tř. 1 až 4 | m3 | 8.8
délka výkopu měřena digitálně vrstva výkopku, která bude nahrazena kamenivem 0,4 m šířka rýhy 1 m
|  |  | 22*0,4*1 |  | 8.8
8 | R | 162701109 | Příplatek k vodorovnému přemístění výkopku z horniny tř. 1 až 4 ZKD 1000 m přes 10000 m | m3 | 105.6
délka výkopu měřena digitálně vrstva výkopku, která bude nahrazena kamenivem 0,4 m šířka rýhy 1 m uvažováno s dojezdem na skládku do 12 km
|  |  | 22*0,4*1*12 |  | 105.6
9 | R | 171201201 | Uložení sypaniny na skládky | m3 | 8.8
délka výkopu měřena digitálně vrstva výkopku, která bude nahrazena kamenivem 0,4 m šířka rýhy 1 m
|  |  | 22*0,4*1 |  | 8.8
10 | 001 | 171201211 | Poplatek za uložení odpadu ze sypaniny na skládce (skládkovné) | t | 14.08
délka výkopu měřena digitálně vrstva výkopku, která bude nahrazena kamenivem 0,4 m šířka rýhy 1 m uvažovaná hmotnost nahrazovaného výkopku 1 m3 - 1,6 t
|  |  | (22*0,4*1)*1,6 |  | 14.08
11 | R | 174101101 | Zásyp jam, šachet rýh nebo kolem objektů sypaninou se zhutněním | m3 | 24.2
z celkové kubatury vyhloubení jsou odečteny m3 pro lože pod potrubí a m3 pro obsyp potrubí
|  |  | 33-2,2-6,6 |  | 24.2
|  |  | Součet |  | 24.2
12 | 583 | 583373020 | štěrkopísek frakce 0-16 C | t | 10.56
délka výkopu měřena digitálně tloušťka obsypu kolem potrubí 0,3 m šířka rýhy 1 m váha štěrkopísku uvažována 1m3 - 1,6 t
|  |  | (22*0,3*1)*1,6 |  | 10.56
13 | R | 175101101 | Obsyp potrubí bez prohození sypaniny z hornin tř. 1 až 4 uloženým do 3 m od kraje výkopu | m3 | 6.6
délka výkopu měřena digitálně tloušťka obsypu kolem potrubí 0,3 m šířka rýhy 1 m
|  |  | 22*0,3*1 |  | 6.6
14 | 231 | 180402111 | Založení parkového trávníku výsevem v rovině a ve svahu do 1:5 | m2 | 22
délka úpravy měřena digitálně šířka rýhy 1 m
|  |  | 22*1 |  | 22
15 | 005 | 005724100 | osivo směs travní parková rekreační | kg | 4.4
je uvažováno, že 1kg osiva postačí na 5m2 trávníku
|  |  | 22/5 |  | 4.4
16 | 001 | 181951102 | Úprava pláně v hornině tř. 1 až 4 se zhutněním | m2 | 22
délka výkopu měřena digitálně šířka rýhy 1 m
|  |  | 22*1 |  | 22
17 | 271 | 451572111 | Lože pod potrubí otevřený výkop z kameniva drobného těženého | m3 | 2.2
délka výkopu měřena digitálně tloušťka lože 0,1 m šířka rýhy 1 m
|  |  | 22*0,1*1 |  | 2.2
18 | 583 | 583373030 | štěrkopísek frakce 0-8 třída C | t | 3.52
délka výkopu měřena digitálně tloušťka lože 0,1 m šířka rýhy 1 m váha štěrkopísku uvažována 1m3 - 1,6 t
|  |  | (22*0,1*1)*1,6 |  | 3.52
|  | 9 | Ostatní konstrukce a práce-bourání
19 | 721 | 721171803 | Demontáž potrubí z PVC do D 75 | m | 12
20 | 721 | 721171809 | Demontáž potrubí z PVC do D 160 | m | 10
21 | 721 | 722170801 | Demontáž rozvodů vody z plastů do D 25 | m | 20
22 | 721 | 725310823 | Demontáž dřez jednoduchý vestavěný v kuchyňských sestavách bez výtokových armatur | soubor | 2
23 | 721 | 725810812 | Demontáž ventilů výtokových stojánkových | kus | 5
24 | 721 | 725820802 | Demontáž baterie stojánkové do jednoho otvoru | soubor | 5
25 | 721 | 725850800 | Demontáž ventilů odpadních T 900 až T 902 | kus | 5
26 | 721 | 725860811 | Demontáž uzávěrů zápachu jednoduchých | kus | 5
27 | 721 | 725210821 | Demontáž umyvadel bez výtokových armatur | soubor | 3
28 | 013 | 979081111 | Odvoz suti a vybouraných hmot na skládku do 1 km | t | 0.149
29 | 013 | 979081121 | Odvoz suti a vybouraných hmot na skládku ZKD 1 km celkem 10 km | t | 1.49
30 | 013 | 979082111 | Vnitrostaveništní doprava suti a vybouraných hmot do 10 m | t | 0.149
31 | 013 | 979082121 | Vnitrostaveništní doprava suti a vybouraných hmot ZKD 5 m přes 10 m | t | 0.745
32 | 221 | 979087212 | Nakládání na dopravní prostředky pro vodorovnou dopravu suti | t | 0.149
33 | R | X009001 | Skládkovné suti - netříděné | t | 1
|  | 99 | Přesun hmot
34 | 014 | 999281111 | Přesun hmot pro opravy a údržbu budov v do 25 m | t | 18.426
35 | 014 | 999281193 | Příplatek k přesunu hmot pro opravy a údržbu budov za přesun do 1000 m | t | 18.426
|  | PSV | Práce a dodávky PSV
|  | 713 | Izolace tepelné
36 | 713 | 713463111 | Montáž izolace tepelné potrubí potrubními pouzdry bez úpravy staženými drátem 1x D do 100 mm | m | 16
37 | 283 | 283771030 | izolace potrubí 22 x 9 mm - Termoizolační trubice z pěnového polyetylenu s uzavřenou buněčnou strukturou | m | 16
38 | 713 | 713463112 | Montáž izolace tepelné potrubí potrubními pouzdry bez úpravy staženými drátem 1x D přes 100 mm | m | 12
39 | 631 | 631543001 | izolace tl. 6mm pro dešťové potrubí DN110, DN125 | m | 12
40 | 713 | 713463312 | Montáž izolace tepelné potrubí potrubními pouzdry s Al fólií s přesahem Al páskou 1x D do 100 mm | m | 122
41 | 631 | 631544000 | pouzdro potrubní izolační z minerální vlny a hliníkovou povrchovou úpravou 21/25 mm | m | 49
42 | 631 | 631544010 | pouzdro potrubní izolační z minerální vlny a hliníkovou povrchovou úpravou 27/25 | m | 37
43 | 631 | 631544020 | pouzdro potrubní izolační z minerální vlny a hliníkovou povrchovou úpravou 34/25 mm | m | 7
44 | 631 | 631544030 | pouzdro potrubní izolační z minerální vlny a hliníkovou povrchovou úpravou 42/25 mm | m | 7
45 | 631 | 631544050 | pouzdro potrubní izolační z minerální vlny a hliníkovou povrchovou úpravou 60/25 mm | m | 22
46 | 713 | 998713203 | Přesun hmot pro izolace tepelné v objektech v do 24 m | %
47 | 713 | 998713299 | Příplatek k přesunu hmot 713 za zvětšený přesun ZKD 1000 m přes 1000 m | %
|  | 721 | Zdravotechnika - vnitřní kanalizace
48 | 286 | 2860008KP | větrací hlavice DN100 | kus | 1
49 | 562 | 562311121 | vtok střešní izol.ploch.stř. s vyhříváním 110 mm | kus | 1
50 | R | 721000001 | Napojení na stávající kanalizaci | soubor | 3
1xnapojení na stávající stoupačku 2xnapojení na ležatou kanalizaci
51 | R | 721000002 | Kotvící materiál | kus | 30
objímka s tlumící gumovou vložkou, třmen, tyč
52 | R | 721000013 | Kondenzační sifon DN40 s vodorovným odtokem a svislým nebo vodorovným připojením 5/4" (svěrné připojení) popř. d 12-18 mm (pro hladké trubičky s břitovým těsněním) s vodní zápachou uzávěrkou (60 mm) a mechanickým zápachovým uzávěrem(kulička) a čistící vlo | kus | 10
53 | R | 721000014 | Změna vedení potrubí | soubor | 1
Při změně trasy potrubí oproti P.D. - dle popisz v TZ cena obsahuje venkovní vedení 22m včetně kompletních zemních pracích přepojení stávajícího potrubí 2x napojení nových potrubí 2x
54 | R | 721000015 | Zednické výpomoci | soubor | 1
- zednické zapravení prostupů - zednické zapravení drážek, vysekání drážek - zednické zapravení stávajících konstrukcí - demontáž a montáž stávajícího podhledu ( po instalaci potrubí )
55 | R | 721000021 | Průchodka pro potrubí DN160 se směrnou maticí, pro připojení hydroizolace | kus | 1
56 | R | 721000023 | Průchodka pro potrubí DN125 se směrnou maticí, pro připojení hydroizolace | kus | 2
57 | 721 | 721173401 | Potrubí kanalizační z PVC hrdlové ležaté vnitřní DN 100 | m | 5
splaškové
58 | 721 | 721173402 | Potrubí kanalizační z PVC hrdlové ležaté vnitřní DN 125 | m | 18
splaškové
59 | 721 | 721173403 | Potrubí kanalizační z PVC hrdlové ležaté vnitřní DN 150 | m | 10
dešťové potrubí
60 | 721 | 721174025 | Potrubí kanalizační z PP odpadní DN 100 | m | 12
dešťové potrubí - 2m splaškové potrubí - 10
61 | 721 | 721174042 | Potrubí kanalizační z PP připojovací DN 40 | m | 37
kondenzát - 30m splašková - 7m
62 | 721 | 721174043 | Potrubí kanalizační z PP připojovací DN 50 | m | 26
splaškové potrubí - 26m
63 | 721 | 721174044 | Potrubí kanalizační z PP připojovací DN 70 | m | 20
splaškové potrubí 20m
64 | 721 | 721194104 | Vyvedení a upevnění odpadních výpustek DN 40 | kus | 11
65 | 721 | 721194105 | Vyvedení a upevnění odpadních výpustek D 50x1,8 mm | kus | 2
66 | 721 | 721194109 | Vyvedení a upevnění odpadních výpustek D 110x2,3 mm | kus | 1
67 | 286 | 286116080 | čistící kus kanalizace plastové DN 160 | kus | 1
68 | 286 | 286119440 | čistící kus kanalizace plastové PP DN 110 | kus | 1
69 | 286 | 286119460 | čistící kus kanalizace plastové PP DN 125 | kus | 1
70 | 721 | 721290111 | Zkouška těsnosti potrubí kanalizace vodou do DN 125 | m | 118
71 | 721 | 721290112 | Zkouška těsnosti potrubí kanalizace vodou do DN 200 | m | 10
72 | 721 | 998721203 | Přesun hmot pro vnitřní kanalizace v objektech v do 24 m | %
73 | 721 | 998721299 | Příplatek k přesunu hmot 721 za zvětšený přesun ZKD 1000 m přes 1000 m | %
|  | 722 | Zdravotechnika - vnitřní vodovod
74 | 002 | 153861115 | Průchodka pro potrubí DN40 s pažnicí a těsněním, pro připojení hydroizolace | kus | 1
75 | R | 722000001 | Instalatérské výpomoci | soubor | 1
napojení na stávající potrubí - 2x přesun a přepojení zásobníku TV
76 | R | 722000016 | Zednické výpomoci | soubor | 1
- zednické zapravení prostupů - zednické zapravení drážek, vysekání drážek - zednické zapravení stávajících konstrukcí - demontáž a montáž stávajícího podhledu ( po instalaci potrubí )
77 | 721 | 722176112 | Montáž potrubí plastové spojované svary polyfuzně do D 20 mm | m | 65
78 | 286 | 286151501 | trubka vícevrstvá PP-RCT s čedičovým vláknem S3,2 20x2,8 | m | 65
79 | 721 | 722176113 | Montáž potrubí plastové spojované svary polyfuzně do D 25 mm | m | 37
80 | 286 | 286151501 | trubka vícevrstvá PP-RCT s čedičovým vláknem S3,2 25x3,5 | m | 37
81 | 721 | 722176114 | Montáž potrubí plastové spojované svary polyfuzně do D 32 mm | m | 7
82 | 286 | 286151501 | trubka vícevrstvá PP-RCT s čedičovým vláknem S3,2 32x4,4 | m | 7
83 | 721 | 722176115 | Montáž potrubí plastové spojované svary polyfuzně do D 40 mm | m | 7
84 | 286 | 286151501 | trubka vícevrstvá PP-RCT s čedičovým vláknem S3,2 40x5,5 | m | 7
85 | 721 | 722176116 | Montáž potrubí plastové spojované svary polyfuzně do D 50 mm | m | 22
86 | 286 | 286151501 | trubka vícevrstvá PP-RCT s čedičovým vláknem S3,2 50x6,9 | m | 22
87 | 721 | 722190401 | Vyvedení a upevnění výpustku do DN 25 | kus | 7
88 | 721 | 722220111 | Nástěnka závitová G 1/2 s jedním závitem | kus | 7
89 | 721 | 722231076 | Ventil zpětný G 1 1/2 PN 10 do 110°C se dvěma závity | kus | 1
90 | 721 | 722232043 | Kohout kulový přímý G 1/2 PN 42 do 185°C vnitřní závit | kus | 1
91 | 721 | 722232044 | Kohout kulový přímý s 2x vnitřním závitem a páčkou PN 42 do 185 °C chrom R250D 3/4" červený voda | kus | 2
92 | 721 | 722232047 | Kohout kulový přímý G 1 1/2 PN 42 do 185°C vnitřní závit | kus | 2
93 | 721 | 722232061 | Kohout kulový přímý G 1/2 PN 42 do 185°C vnitřní závit s vypouštěním | kus | 1
94 | 721 | 722232062 | Kohout kulový přímý G 3/4 PN 42 do 185°C vnitřní závit s vypouštěním | kus | 2
95 | 721 | 722290215 | Zkouška těsnosti vodovodního potrubí hrdlového nebo přírubového do DN 100 | m | 138
96 | 721 | 722290234 | Proplach a dezinfekce vodovodního potrubí do DN 80 | m | 138
97 | 721 | 998722203 | Přesun hmot pro vnitřní vodovod v objektech v do 24 m | %
98 | 721 | 998722299 | Příplatek k přesunu hmot 722 za zvětšený přesun ZKD 1000 m přes 1000 m | %
|  | 725 | Zdravotechnika - zařizovací předměty
99 | R | 725000007 | Klozet | soubor | 1
-instalační modul - závěsný set pro závěsný klozet -závěsný klozet, bílý - detail viz.příloha -ovládací tlačítko 3/6 l, matný chrom
100 | 721 | 725113123 | Montáž klozetových mís závěsných | kus | 1
101 | 551 | 551673870 | sedátko klozetové | kus | 1
-duroplastové bílé, klouby z ušlechtilé oceli pro závěsné WC
102 | 721 | 725211661 | Umyvadlo | soubor | 1
-umyvadlo 50 x 46 cm -bílé s otvorem -váha 16 kg -obdelníkové pravoúhlé umyvadlo a jedním otvorem pro baterii - viz.příloha
103 |  | 725000001 | Umyvadlová baterie | kus | 1
-umyvadlová baterie páková stojánková (provedení chrom) -viz.příloha
104 | 721 | 725215101 | Montáž umyvadla připevněného na konzoly | soubor | 1
105 | 721 | 725312111 | Montáž dřezu ostatních rozměrů a typů | soubor | 2
zpětná montáž po přesunu
106 | 721 | 725819401 | Montáž ventilů rohových G 1/2 s připojovací trubičkou | soubor | 7
1xtoaleta 2xumyvadlo 4xdřez
107 | 551 | 551410400 | ventil rohový mosazný 1/2" | kus | 7
108 | 721 | 725821421 | Montáž baterie umyvadlové a dřezové stojánkové G 1/2 | kus | 3
-1xpro U -2xpro D - zpětná montáž
109 | 721 | 725861211 | Zápachové uzávěrky pro zařizovací předměty umyvadlové chromované | kus | 1
110 | 721 | 725862124 | Zápachové uzávěrky pro zařizovací předměty dřezové bez přepadu pro jednoduchý dřez DN 50 | kus | 2
nové pro D
111 | 721 | 725869101 | Montáž zápachových uzávěrek umyvadlových do DN 40 | kus | 1
-4xpro U1 -2xpro U2
112 | 721 | 725869204 | Montáž zápachových uzávěrek dřezových jednodílných DN 50 | kus | 2
113 | 721 | 998725203 | Přesun hmot pro zařizovací předměty v objektech v do 24 m | %
114 | 721 | 998725299 | Příplatek k přesunu hmot 725 za zvětšený přesun ZKD 1000 m přes 1000 m | %
|  | 727 | Zdravotechnika - požární ochrana
115 | 721 | 727121112 | Protipožární manžeta D 110 mm z jedné strany dělící konstrukce požární odolnost EI 90 | kus | 4
116 | 721 | 727121113 | Protipožární manžeta D 125 mm z jedné strany dělící konstrukce požární odolnost EI 90 | kus | 2
117 | 721 | 727121140 | Protipožární silikon EI 90 | kus | 4
Celkem