## KRYCÍ LIST
KRYCÍ LIST
| Název stavby |  |  | rozšíření administrativních prostor | [7 empty] | JKSO
| Název objektu |  |  | SO 03 přeložka zemního plynu | [7 empty] | EČO
| Název části | [10 empty] | Místo | Poříčí 3b, Brno
[12 empty] | IČO | DIČ
| Objednatel |  |  | Centrum výzkumu globální změny AV ČR
| Projektant |  |  | PROBI Inženýring s.r.o.
Zhotovitel
|  |  |  | Rozpočet číslo | Zpracoval | [6 empty] | Dne
[5 empty] | Kateřina Pechová | [6 empty] | 12.12.2013
Měrné a účelové jednotky
Počet |  |  |  | Náklady / 1 m.j. | Počet |  |  | Náklady / 1 m.j. | Počet |  |  |  | Náklady / 1 m.j.
|  |  | 0 | 0 |  |  | 0 | 0 |  |  |  | 0 |  | 0
|  |  |  | Rozpočtové náklady v |  |  |  | CZK
A |  | Základní rozp. náklady |  |  | B |  | Doplňkové náklady |  | C |  | Náklady na umístění stavby
1 | HSV |  | Dodávky | 0 | 8 | Práce přesčas |  | 0 | 13 | Zařízení staveniště |  |  | 0% | 0
2 |  |  | Montáž | 0 | 9 | Bez pevné podl. |  | 0 | 14 | Mimostav. doprava |  |  | 0% | 0
3 | PSV |  | Dodávky | 0 | 10 | Kulturní památka |  | 0 | 15 | Územní vlivy |  |  | 0% | 0
4 |  |  | Montáž | 0 | 11 |  |  | 0 | 16 | Provozní vlivy |  |  | 0% | 0
5 | "M" |  | Dodávky | 0 |  |  |  |  | 17 | Ostatní |  |  | 0% | 0
6 |  |  | Montáž | 0 |  |  |  |  | 18 | NUS z rozpočtu |  |  |  | 0
7 | ZRN (ř. 1-6) |  |  | 0 | 12 | DN (ř. 8-11) |  |  | 19 | NUS (ř. 13-18) |  |  |  | 0
20 | HZS |  |  | 0 | 21 | Kompl. činnost |  | 0 | 22 | Ostatní náklady |  |  |  | 0
Projektant | [8 empty] | D |  | Celkové náklady
[9 empty] | 23 | Součet 7, 12, 19-22 |  |  |  | 0
Datum a podpis |  |  |  |  | Razítko |  |  |  | 24 | 15 | % | 0 | DPH | 0
Objednatel | [8 empty] | 25 | 21 | % | 0 | DPH | 0
[9 empty] | 26 | Cena s DPH (ř. 23-25) |  |  |  | 0
Datum a podpis |  |  |  |  | Razítko |  |  |  | E |  | Přípočty a odpočty
Zhotovitel | [8 empty] | 27 | Dodávky objednatele |  |  |  | 0
[9 empty] | 28 | Klouzavá doložka |  |  |  | 0
Datum a podpis |  |  |  |  | Razítko |  |  |  | 29 | Zvýhodnění + - |  |  |  | 0

## Rekapitulace
REKAPITULACE
Stavba: rozšíření administrativních prostor pro podporu intenzivního rozvoje vědecké činnosti
Objekt: SO 03 přeložka zemního plynu |  | Objednatel: Centrum výzkumu globální změny AV ČR
Zhotovitel:
JKSO: |  | Datum: 12.12.2013
Kód | Popis | Dodávka | Montáž | Cena celkem | Hmotnost celkem | Suť celkem
1 | 2 | 3 | 4 | 5 | 6 | 7
HSV | Práce a dodávky HSV | 0 | 0 | 0 | 0 | 0
1 | Zemní práce | 0 | 0 | 0 | 0 | 0
3 | Svislé a kompletní konstrukce | 0 | 0 | 0 | 0 | 0
8 | Trubní vedení | 0 | 0 | 0 | 0 | 0
Ostatní | Ostatní | 0 | 0 | 0 | 0 | 0
ONS | Ostatní náklady stavby | 0 | 0 | 0 | 0 | 0
VRN | Vedlejší rozpočtovací náklady | 0 | 0 | 0 | 0 | 0
| Celkem | 0 | 0 | 0 | 0 | 0

## Zadání
ZADÁNÍ S VÝKAZEM VÝMĚR
Stavba: rozšíření administrativních prostor pro podporu intenzivního rozvoje vědecké činnosti
Objekt: SO 03 přeložka zemního plynu
JKSO: | [6 empty] | Datum: 12.12.2013
P.Č. | KCN | Kód položky | Popis | MJ | Množství celkem | Jednotková cena zadání | Celková cena zadání
1 | 2 | 3 | 4 | 5 | 6 | 7 | 8
|  | HSV | Práce a dodávky HSV
|  | 1 | Zemní práce
1 | R | 130001101 | Příplatek za ztížení vykopávky v blízkosti pozemního vedení | m3 | 6.6
uvažováno se třemi kříženími s podzemními sítěmi jedno křížení celkem 2m průměrná hloubka výkopu 1,6 m šířka rýhy 1 m
|  |  | 6*1,1*1 |  | 6.6
2 | 001 | 132202202 | Hloubení rýh š přes 600 do 2000 mm ručním nebo pneum nářadím v nesoudržných horninách tř. 3 | m3 | 24.42
délka výkopu měřena digitálně průměrná hloubka výkopu 1,1 m šířka rýhy 1 m
|  |  | (1*22,2*1,1) |  | 24.42
3 | 001 | 132202209 | Příplatek za lepivost u hloubení rýh š do 2000 mm ručním nebo pneum nářadím v hornině tř. 3 | m3 | 24.42
délka výkopu měřena digitálně průměrná hloubka výkopu 1,1 m šířka rýhy 1 m
|  |  | (1*22,2*1,1) |  | 24.42
4 | 001 | 151101101 | Zřízení příložného pažení a rozepření stěn rýh hl do 2 m | m2 | 48.84
délka výkopu měřena digitálně průměrná hloubka výkopu 1,1 m šířka rýhy 1 m pažení zřízeno po obou stranách výkopu
|  |  | 22,2*1,1*1*2 |  | 48.84
5 | 001 | 151101111 | Odstranění příložného pažení a rozepření stěn rýh hl do 2 m | m2 | 48.84
délka výkopu měřena digitálně průměrná hloubka výkopu 1,1 m šířka rýhy 1 m pažení odstraňováno po obou stranách výkopu
|  |  | 22,2*1,1*1*2 |  | 48.84
6 | 001 | 161101101 | Svislé přemístění výkopku z horniny tř. 1 až 4 hl výkopu do 2,5 m | m3 | 24.42
délka výkopu měřena digitálně průměrná hloubka výkopu 1,1 m šířka rýhy 1 m
|  |  | 22,2*1,1*1 |  | 24.42
7 | 001 | 162301102 | Vodorovné přemístění do 1000 m výkopku z horniny tř. 1 až 4 | m3 | 8.88
délka výkopu měřena digitálně vrstva výkopku, která bude nahrazena kamenivem 0,4 m šířka rýhy 1 m
|  |  | 22,2*0,4*1 |  | 8.88
8 | R | 162701109 | Příplatek k vodorovnému přemístění výkopku z horniny tř. 1 až 4 ZKD 1000 m přes 10000 m | m3 | 106.56
délka výkopu měřena digitálně vrstva výkopku, která bude nahrazena kamenivem 0,4 m šířka rýhy 1 m uvažováno s dojezdem na skládku do 12 km
|  |  | 22,2*0,4*1*12 |  | 106.56
9 | R | 171201201 | Uložení sypaniny na skládky | m3 | 8.88
délka výkopu měřena digitálně vrstva výkopku, která bude nahrazena kamenivem 0,4 m šířka rýhy 1 m
|  |  | 22,2*0,4*1 |  | 8.88
10 | 001 | 171201211 | Poplatek za uložení odpadu ze sypaniny na skládce (skládkovné) | t | 14.208
délka výkopu měřena digitálně vrstva výkopku, která bude nahrazena kamenivem 0,4 m šířka rýhy 1 m uvažovaná hmotnost nahrazovaného výkopku 1 m3 - 1,6 t
|  |  | (22,2*0,4*1)*1,6 |  | 14.208
11 | R | 174101101 | Zásyp jam, šachet rýh nebo kolem objektů sypaninou se zhutněním | m3 | 15.54
z celkové kubatury vyhloubení jsou odečteny m3 pro lože pod potrubí a m3 pro obsyp potrubí
|  |  | 24,42-2,22-6,66 |  | 15.54
|  |  | Součet |  | 15.54
12 | 583 | 583373020 | štěrkopísek frakce 0-16 C | t | 10.656
délka výkopu měřena digitálně tloušťka obsypu kolem potrubí 0,3 m šířka rýhy 1 m váha štěrkopísku uvažována 1m3 - 1,6 t
|  |  | (22,2*0,3*1)*1,6 |  | 10.656
13 | R | 175101101 | Obsyp potrubí bez prohození sypaniny z hornin tř. 1 až 4 uloženým do 3 m od kraje výkopu | m3 | 6.66
délka výkopu měřena digitálně tloušťka obsypu kolem potrubí 0,3 m šířka rýhy 1 m
|  |  | 22,2*0,3*1 |  | 6.66
14 | 231 | 180402111 | Založení parkového trávníku výsevem v rovině a ve svahu do 1:5 | m2 | 22.2
délka úpravy měřena digitálně šířka rýhy 1 m
|  |  | 22,2*1 |  | 22.2
15 | 005 | 005724100 | osivo směs travní parková rekreační | kg | 4.44
je uvažováno, že 1kg osiva postačí na 5m2 trávníku
|  |  | 22,2/5 |  | 4.44
16 | 001 | 181951102 | Úprava pláně v hornině tř. 1 až 4 se zhutněním | m2 | 22.2
délka výkopu měřena digitálně šířka rýhy 1 m
|  |  | 22,2*1 |  | 22.2
17 | 271 | 451572111 | Lože pod potrubí otevřený výkop z kameniva drobného těženého | m3 | 2.22
délka výkopu měřena digitálně tloušťka lože 0,1 m šířka rýhy 1 m
|  |  | 22,2*0,1*1 |  | 2.22
18 | 583 | 583373030 | štěrkopísek frakce 0-8 třída C | t | 3.552
délka výkopu měřena digitálně tloušťka lože 0,1 m šířka rýhy 1 m váha štěrkopísku uvažována 1m3 - 1,6 t
|  |  | (22,2*0,1*1)*1,6 |  | 3.552
|  | 3 | Svislé a kompletní konstrukce
19 | 271 | 899000001 | Bourání, demontáž stávajících areálových rozvodů | m | 16.7
-celková délka demontovaného potrubí - 16,7 m -v ceně je obsaženo: výkopové práce zaslepení potrubí, odplynování demontáž potrubí odvoz potrubí zásyp, vč.hutnění úprava povrchu
|  |  | 16,7 |  | 16.7
|  | 8 | Trubní vedení
20 | R | 008000003 | Napojovací vývody - MT měděného vodiče | soubor | 2
21 | 921 | 210021063 | Osazení výstražné fólie z PVC | m | 24.2
vč.přesahu 1m na každou stranu, délka měřena digitálně
|  |  | 22,2+1+1 |  | 24.2
22 | 611 | 611553130 | výstražná fólie šíře 0,3 m | m2 | 24.2
délka měřena digitálně
23 | 921 | 2108005251 | Montáž měděných vodičů 2,5 mm2 | m | 24.2
vč.přesahů, délka měřena digitálně
|  |  | 22,2+1+1 |  | 24.2
24 | 341 | 3414102401 | vodič silový s Cu jádrem pocínovaný 2,50 mm2 | m | 24.2
délka měřena digitálně
25 | 271 | 871211121 | Montáž potrubí z trubek z tlakového polyetylénu otevřený výkop svařovaných vnější průměr 63 mm | m | 26.64
vč.průřezu 20%, délka měřena digitálně
26 | 286 | 286139140 | potrubí plynovodní PE 100 SDR 11,6-0,4 MPa , návin 100 m, tyče 6m, 63 x 5,8 mm | m | 26.64
27 | R | 871222001 | Napojení na stávající potrubí - areálové rozvody | soubor | 2
v ceně jsou započteny : náklady na vysazení odboček, jejich dodání odplynování a zpětné napuštění stávajícího potrubí proplachy a tlakové zkoužky stávajícího potrubí
28 | 271 | 892233111 | Proplach potrubí do DN 80 | m | 22.2
součet jednotlivých délek potrubí
|  |  | 22,2 |  | 22.2
|  |  | Součet |  | 22.2
29 | 271 | 892241111 | Tlaková zkouška vodovodního potrubí do 80 | m | 22.2
součet jednotlivých délek potrubí
|  |  | 22,2 |  | 22.2
|  |  | Součet |  | 22.2
30 | 271 | 998276101 | Přesun hmot pro trubní vedení z trub z plastických hmot otevřený výkop | t | 18.479
|  | Ostatní | Ostatní
|  | ONS | Ostatní náklady stavby
31 | R | ONS1 | Kompletační činnost | soubor | 1
Kompletační činnost: -koordinace profesí na stavbě -zpracování dokumentace skutečného provedení ( investor, vlastníci sítí ) -kolaudace
32 | R | ONS1 | Geodetické a kartografické práce | soubor | 1
geodetické práce spojené s realizací: -zaměření sítí -vytýčení sítí -zaměření skutečného provedení -zpracování výsledků geodetických prací
|  | VRN | Vedlejší rozpočtovací náklady
33 | R | VRN1 | Zařízení staveniště | soubor | 1
Náklady na zařízení staveniště: -kancelář -sociální zázemí -vnitrostaveništní rozvod energií, její platba -zemní práce pro osazení objektů -dočasné zabezpečení výkopů -uvedení celé plochy do původního stavu -vnitroareálové dopravní opatření ( zákazy vstup
34 | R | VRN2 | Provozní vlivy | soubor | 1
Provozní vlivy, zejména: -zvýšení nákladů plynoucí z prací ve volném terénu ( nepříznivé klimatické podmínky ) -cestovní náklady, čištění znečištěných komunikací
Celkem