## KRYCÍ LIST
KRYCÍ LIST
| Název stavby |  |  | rozšíření administrativních prostor | [7 empty] | JKSO
| Název objektu |  |  | SO 04 dešťová kanalizace | [7 empty] | EČO
| Název části | [10 empty] | Místo | Poříčí 3b, Brno
[12 empty] | IČO | DIČ
| Objednatel |  |  | Centrum výzkumu globální změny AV ČR
| Projektant |  |  | PROBI Inženýring s.r.o.
Zhotovitel
|  |  |  | Rozpočet číslo | Zpracoval | [6 empty] | Dne
[5 empty] | Kateřina Pechová | [6 empty] | 16.12.2013
Měrné a účelové jednotky
Počet |  |  |  | Náklady / 1 m.j. | Počet |  |  | Náklady / 1 m.j. | Počet |  |  |  | Náklady / 1 m.j.
|  |  | 0 | 0 |  |  | 0 | 0 |  |  |  | 0 |  | 0
|  |  |  | Rozpočtové náklady v |  |  |  | CZK
A |  | Základní rozp. náklady |  |  | B |  | Doplňkové náklady |  | C |  | Náklady na umístění stavby
1 | HSV |  | Dodávky | 0 | 8 | Práce přesčas |  | 0 | 13 | Zařízení staveniště |  |  | 0% | 0
2 |  |  | Montáž | 0 | 9 | Bez pevné podl. |  | 0 | 14 | Mimostav. doprava |  |  | 0% | 0
3 | PSV |  | Dodávky | 0 | 10 | Kulturní památka |  | 0 | 15 | Územní vlivy |  |  | 0% | 0
4 |  |  | Montáž | 0 | 11 |  |  | 0 | 16 | Provozní vlivy |  |  | 0% | 0
5 | "M" |  | Dodávky | 0 |  |  |  |  | 17 | Ostatní |  |  | 0% | 0
6 |  |  | Montáž | 0 |  |  |  |  | 18 | NUS z rozpočtu |  |  |  | 0
7 | ZRN (ř. 1-6) |  |  | 0 | 12 | DN (ř. 8-11) |  |  | 19 | NUS (ř. 13-18) |  |  |  | 0
20 | HZS |  |  | 0 | 21 | Kompl. činnost |  | 0 | 22 | Ostatní náklady |  |  |  | 0
Projektant | [8 empty] | D |  | Celkové náklady
[9 empty] | 23 | Součet 7, 12, 19-22 |  |  |  | 0
Datum a podpis |  |  |  |  | Razítko |  |  |  | 24 | 15 | % | 0 | DPH | 0
Objednatel | [8 empty] | 25 | 21 | % | 0 | DPH | 0
[9 empty] | 26 | Cena s DPH (ř. 23-25) |  |  |  | 0
Datum a podpis |  |  |  |  | Razítko |  |  |  | E |  | Přípočty a odpočty
Zhotovitel | [8 empty] | 27 | Dodávky objednatele |  |  |  | 0
[9 empty] | 28 | Klouzavá doložka |  |  |  | 0
Datum a podpis |  |  |  |  | Razítko |  |  |  | 29 | Zvýhodnění + - |  |  |  | 0

## Rekapitulace
REKAPITULACE
Stavba: rozšíření administrativních prostor pro podporu intenzivního rozvoje vědecké činnosti
Objekt: SO 04 dešťová kanalizace |  | Objednatel: Centrum výzkumu globální změny AV ČR
Zhotovitel:
JKSO: |  | Datum: 16.12.2013
Kód | Popis | Dodávka | Montáž | Cena celkem | Hmotnost celkem | Suť celkem
1 | 2 | 3 | 4 | 5 | 6 | 7
HSV | Práce a dodávky HSV | 0 | 0 | 0 | 0 | 0
1 | Zemní práce | 0 | 0 | 0 | 0 | 0
8 | Trubní vedení | 0 | 0 | 0 | 0 | 0
Ostatní | Ostatní | 0 | 0 | 0 | 0 | 0
ONS | Ostatní náklady stavby | 0 | 0 | 0 | 0 | 0
VRN | Vedlejší rozpočtovací náklady | 0 | 0 | 0 | 0 | 0
| Celkem | 0 | 0 | 0 | 0 | 0

## Zadání
ZADÁNÍ
Stavba: rozšíření administrativních prostor pro podporu intenzivního rozvoje vědecké činnosti
Objekt: SO 04 dešťová kanalizace
JKSO: | [5 empty] | Datum: 16.12.2013
P.Č. | Kód položky | Popis | MJ | Množství celkem | Jednotková cena zadání | Celková cena zadání
1 | 2 | 3 | 4 | 5 | 6 | 7
| HSV | Práce a dodávky HSV
| 1 | Zemní práce
1 | 130001101 | Příplatek za ztížení vykopávky v blízkosti pozemního vedení | m3 | 25.6
uvažováno s osmi kříženími s podzemními sítěmi jedno křížení celkem 2m průměrná hloubka výkopu 1,6 m šířka rýhy 1 m
2 | 132201202 | Hloubení rýh š do 2000 mm v hornině tř. 3 objemu do 1000 m3 | m3 | 51.2
délka výkopu měřena digitálně průměrná hloubka výkopu 1,6 m šířka rýhy 1 m
3 | 132201209 | Příplatek za lepivost k hloubení rýh š do 2000 mm v hornině tř. 3 | m3 | 51.2
délka výkopu měřena digitálně průměrná hloubka výkopu 1,6 m šířka rýhy 1 m
4 | 133201101 | Hloubení šachet v hornině tř. 3 objemu do 100 m3 | m3 | 162.357
3 x šachta DN600 vsakovací objekt 9x7,2x0,61
5 | 133201109 | Příplatek za lepivost u hloubení šachet v hornině tř. 3 | m3 | 162.357
3 x šachta DN600 vsakovací objekt 9x7,2x0,61
6 | 151101101 | Zřízení příložného pažení a rozepření stěn rýh hl do 2 m | m2 | 102.4
délka výkopu měřena digitálně průměrná hloubka výkopu 1,6 m šířka rýhy 1 m pažení zřízeno po obou stranách výkopu
7 | 151101111 | Odstranění příložného pažení a rozepření stěn rýh hl do 2 m | m2 | 102.4
délka výkopu měřena digitálně průměrná hloubka výkopu 1,6 m šířka rýhy 1 m pažení odstraňováno po obou stranách výkopu
8 | 161101101 | Svislé přemístění výkopku z horniny tř. 1 až 4 hl výkopu do 2,5 m | m3 | 213.557
délka výkopu měřena digitálně průměrná hloubka výkopu 1,6 m šířka rýhy 1 m připočtena kubatura za šachty
9 | 162301102 | Vodorovné přemístění do 1000 m výkopku z horniny tř. 1 až 4 | m3 | 155.335
délka výkopu měřena digitálně vrstva výkopku, která bude nahrazena kamenivem 0,4 m obsah šachet, vsakovacího objektu šířka rýhy 1 m
10 | 162701109 | Příplatek k vodorovnému přemístění výkopku z horniny tř. 1 až 4 ZKD 1000 m přes 10000 m | m3 | 1864.02
uvažováno s dojezdem na skládku do 12 km
11 | 171201201 | Uložení sypaniny na skládky | m3 | 155.335
délka výkopu měřena digitálně
12 | 171201211 | Poplatek za uložení odpadu ze sypaniny na skládce (skládkovné) | t | 248.536
délka výkopu měřena digitálně uvažovaná hmotnost nahrazovaného výkopku 1 m3 - 1,6 t
13 | 174101101 | Zásyp jam, šachet rýh nebo kolem objektů sypaninou se zhutněním | m3 | 154.664
z celkové kubatury vyhloubení jsou odečteny m3 pro lože pod potrubí a m3 pro obsyp potrubí odečteny šachty, vsakovací objekt
14 | 583373020 | štěrkopísek frakce 0-16 C | t | 15.36
délka výkopu měřena digitálně tloušťka obsypu kolem potrubí 0,3 m šířka rýhy 1 m Váha štěrkopísku uvažována 1m3 - 1,6 t
15 | 175101101 | Obsyp potrubí bez prohození sypaniny z hornin tř. 1 až 4 uloženým do 3 m od kraje výkopu | m3 | 9.6
délka výkopu měřena digitálně tloušťka obsypu kolem potrubí 0,3 m šířka rýhy 1 m
16 | 180402111 | Založení parkového trávníku výsevem v rovině a ve svahu do 1:5 | m2 | 102
délka úpravy měřena digitálně šířka rýhy 1 m vsakovací objekt
17 | 005724100 | osivo směs travní parková rekreační | kg | 20.4
je uvažováno, že 1kg osiva postačí na 5m2 trávníku
18 | 181951102 | Úprava pláně v hornině tř. 1 až 4 se zhutněním | m2 | 102
délka výkopu měřena digitálně
19 | 451572111 | Lože pod potrubí otevřený výkop z kameniva drobného těženého | m3 | 9.765
délka výkopu měřena digitálně tloušťka lože 0,1 m šířka rýhy 1 m lože pod šachty, vsakovací objekt
20 | 583373030 | štěrkopísek frakce 0-8 třída C | t | 15.624
délka výkopu měřena digitálně tloušťka lože 0,1 m šířka rýhy 1 m váha štěrkopísku uvažována 1m3 - 1,6 t lože pod šachty, vsakovací objekt
| 8 | Trubní vedení
21 | 721290112 | Zkouška těsnosti potrubí kanalizace vodou do DN 200 | m | 41.6
délky potrubí měřeny digitálně
22 | 871000001 | Vsakovací objekt | soubor | 1
Vsakovací galerie 37,5 m3 ( 7,2x9x0,61m ) včetně 1xrevizní šachta, vsakovací plocha 69,7m2 Tento vsakovací objekt je modulární systém z polypropylenu, který se na jedné straně používá jako retenční zásobník dešťové vody a na druhé straně jako vsakovací objekt dešťové vody. Systém tvoří základní prvky, které se pomocí inteligentního „click“ systému pokládají ve svazcích, čímž se vytváří strukturální pevnost celého systému. Neomezená kontrola a údržba celého systému je možná díky jeho dobré prostupnosti. Ve srovnání s běžnými systémy snižuje stohovatelnost základních prvků náklady na dopravu a tím i produkci CO2. Potřeba místa ve skladu i na staveništi se tím sníží o více než polovinu. Systém se skládá ze základních prvků ve velikosti 1200 x 600 x 342 mm, které se sestavují do propojeného blokového systému. Po sestavení základních prvků jsou nosné sloupky systému uloženy přesně nad sebou, takže zátěž je odváděna rovnoměrně seshora dolů. Instalace jednotlivých dílů ve svazcích je jednou z podstatných charakteristik výrobku. Umožňuje stabilní sestavení celého objektu bez použití spojek v rámci jedné vrstvy. V ceně: bloky 1200x600x305mm PP - 180 ks boční stěna, 600x600mm, PP - 53 ks vrchní krytka 550x550mm, PP - 179 ks spojka universální - 80 ks integrovaná kontrolní šachta - 1 ks střední/vrchní díl 5b/6a, H=35 cm - 4 ks litinový poklop DN400kN s větracími otvory - 1 ks geotextilie 200g/m2 ( 4x50m ) - 200m2
23 | 871315211 | Kanalizační potrubí z tvrdého PVC-systém KG tuhost třídy SN4 DN160 | m | 41.6
délka potrubí měřena digitálně, vč.30% prořez
24 | 894811158 | Revizní šachta RŠ1 | kus | 1
přímé dno teleskopický adaptér výška šachty 1,77m litinový poklop A15, záchytný koš
25 | 894811159 | Revizní šachta RŠ2 | kus | 1
dno 30° teleskopický adaptér výška šachty 1,51m litinový poklop A15
26 | 894811160 | Revizní šachta RŠ3 | kus | 1
dno 30° teleskopický adaptér výška šachty 1,31m litinový poklop A15
27 | 998276101 | Přesun hmot pro trubní vedení z trub z plastických hmot otevřený výkop | t | 110.679
| Ostatní | Ostatní
| ONS | Ostatní náklady stavby
28 | ONS1 | Kompletační činnost | soubor | 1
Kompletační činnost: -koordinace profesí na stavbě -zpracování dokumentace skutečného provedení ( investor, vlastníci sítí ) -kolaudace
29 | ONS1 | Geodetické a kartografické práce | soubor | 1
geodetické práce spojené s realizací: -zaměření sítí -vytýčení sítí -zaměření skutečného provedení -zpracování výsledků geodetických prací
| VRN | Vedlejší rozpočtovací náklady
30 | VRN1 | Zařízení staveniště | soubor | 1
Náklady na zařízení staveniště: -kancelář -sociální zázemí -vnitrostaveništní rozvod energií, její platba -zemní práce pro osazení objektů -dočasné zabezpečení výkopů -uvedení celé plochy do původního stavu -vnitroareálové dopravní opatření ( zákazy vstup
31 | VRN2 | Provozní vlivy | soubor | 1
Provozní vlivy, zejména: -zvýšení nákladů plynoucí z prací ve volném terénu ( nepříznivé klimatické podmínky ) -cestovní náklady, čištění znečištěných komunikací
Celkem