## Svítidla
ROZŠÍŘENÍ ADMINISTRATIVNÍCH PROSTOR PRO PODPORU INTENZIVNÍHO ROZVOJE VĚDECKÉ ČINNOSTI, POŘÍČÍ 3b, BRNO
SO 01 rozšíření administrativních prostor
d.1.4.5 ZAŘÍZENÍ SILNOPROUDÉ ELEKTROTECHNIKY, BLESKOSVOD
|  |  | ks | cena/ks bez DPH vč. zdrojů a příslušenství | cena celkem
S1 | Vestavné lineární zářivkové svítidlo 2x58W s elektronickým předřadníkem |  | 20 |  | 0
Tělo svítidla je vyrobeno z ocelového plechu, optická část je vyrobena
ze superčistého leštěného hliníku s bi-parabolickými lamelami
Účinost svítidla je 65%
Krytí svítidla - IP20
Rozměry svítidla: 1550/295mm
Váha: 8,5kg
ilustrační foto
S2 | Vestavné svítidlo 2x26W s indukčním předřadníkem |  | 9 |  | 0
Svítidlo je vyrobeno ze samožhášecího termoplastu, ocelových úchytů do SDK,
externí předřadníkové části a vysoce leštěného hlikového reflektoru
Krytí svítidla - IP23
ilustrační foto
S3 | Vestavné svítidlo 2x18W s elektronickým předřadníkem |  | 5 |  | 0
Svítidlo je vyrobeno ze samožhášecího termoplastu, ocelových úchytů do SDK,
externí předřadníkové části a vysoce leštěného hlikového reflektoru
Krytí svítidla - IP23
ilustrační foto
S4 | Lineární svítidlo nad zrcadlo 18W |  | 3 |  | 0
Svítidlo je vyrobeno z plastového těla se zalitým elektronickým předřadníkem
a polykarbonátovým krytem světleného zdroje
ilustrační foto
S5 | Lineární zářivkové svítidlo 2x58W s elektronickým předřadníkem, |  | 4 |  | 0
Svítidlo je vyrobeno z polykarbonátu
Krytí svítidla - IP54
ilustrační foto
S6 | Vestavné lineární zářivkové svítidlo 2x36W s elektronickým předřadníkem |  | 12 |  | 0
Tělo svítidla je vyrobeno z ocelového plechu, optická část je vyrobena
ze superčistého leštěného hliníku s bi-parabolickými lamelami
Účinost svítidla je 65%
Krytí svítidla - IP20
Rozměry svítidla: 1285/295mm
Váha: 7,2kg
ilustrační foto
Celkem svítidla |  |  |  |  | 0