## SO 01_ROZVADECE
ROZŠÍŘENÍ ADMINISTRATIVNÍCH PROSTOR PRO PODPORU INTENZIVNÍHO ROZVOJE VĚDECKÉ ČINNOSTI, POŘÍČÍ 3b, BRNO
SO 01 rozšíření administrativních prostor
d.1.4.5 ZAŘÍZENÍ SILNOPROUDÉ ELEKTROTECHNIKY, BLESKOSVOD
Pol. | Popis položky | m.j. | cena/m.j. | Množství | Celkem | Množství | Celkem | Množství | Celkem
| Specifikace rozvaděče RB 01 Doplnění přístrojové náplně rozvaděčů RB1, RB2 |  |  | RB 01 |  | RB1 |  | RB2
1 | Jistič 1.pól. 2A, char. B | kus |  | 1 | 0 |  |  |  | 0
2 | Jistič 1.pól. 10A, char. B | kus |  | 1 | 0 | 4 | 0 | 6 | 0
3 | Jistič 1.pól. 16A, char. B | kus |  |  | 0 | 4 | 0 | 5 | 0
4 | Jistič 2.pól. 2A, char. B | kus |  | 1 | 0 |  | 0 |  | 0
5 | Jistič 3.pól. 20A, char. B | kus |  |  | 0 | 1 | 0 |  | 0
6 | Jistič 3.pól. 25A, char. B | kus |  |  | 0 | 2 | 0 | 2 | 0
7 | Jistič 1.pól. 1A, char. C | kus |  | 1 | 0 |  | 0 |  | 0
8 | Jistič 1.pól. 25A, char. C | kus |  |  | 0 |  | 0 | 1 | 0
9 | Proudový chránič s nadproudovou ochranou 1+Npólový, 16/1/N/B/003 | kus |  | 1 | 0 |  | 0 |  | 0
10 | Proudový chránič 4pólový, 25/4/003 | kus |  |  | 0 | 2 | 0 | 2 | 0
11 | Hlavní vypínač 3.pól, 25A | kus |  | 1 | 0 |  | 0 |  | 0
12 | Instalační relé, proud do 20A, 250V AC, 2 zap kontakty, ovl. napětí 230V AC | kus |  | 6 | 0 |  | 0 |  | 0
13 | Cyklovací relé, proud 16A/230V AC, 2 zap kontakty, ovl. napětí 230V AC, |  |  |  | 0 |  | 0 |  | 0
| chod 10 minut, mezera 2 hodiny | kus |  | 1 | 0 |  | 0 |  | 0
14 | Spínač motorů 2.pól, 0,16-0,25A | kus |  | 1 | 0 |  | 0 |  | 0
15 | Spínač motorů 2.pól, 0,40-0,63A | kus |  | 1 | 0 |  | 0 |  | 0
16 | Spínač motorů 2.pól, 0,63-1,0A | kus |  | 1 | 0 |  | 0 |  | 0
17 | Transformátor 230V/24V AC, 30VA na DIN lištu | kus |  | 1 | 0 |  | 0 |  | 0
18 | Přepěťová ochrana SPD typ 2 | kus |  | 4 | 0 |  | 0 |  | 0
19 | Rozvodnice RB 01 | kus |  | 1 | 0 |  | 0 |  | 0
Rozvaděč RB 01
Nová oceloplechová rozvodnice pro 72 modulů
Nástěnné provedení, plné dveře, barva bílá
Rozměr 543x600x140 (šxvxh)
Stupeň krytí: IP30/20
Rám s přístrojovými lištami pro 72 TE, krycí deska
Označení přístrojů popisnými štítky
Napěť. soustava 3NPE, 400/230V AC, 50Hz stř. TN-S
Rozvaděč RB1, RB2 - úprava
Stávající oceloplechová rozvodnice pod omítku
Stupeň krytí: IP 30/20
Doplnění stávající přístrojové náplně
Úprava vnitřního krytu pro modul přístroje
Označení nových přístrojů popisnými štítky
Napěť. soustava 3NPE, 400/230V AC, 50Hz stř. TN-C-S
20 | Průmyslový termostat | kus |  | 1
Nástěnné provedení, krytí IP54
Napájení 230V AC, přepínací kontakt, spínaný proud 16A
Rozsah teplot +5°C ÷ +35°C
21 | Průmyslový termostat s oddáleným čidlem
| Termostat | kus |  | 1
Nástěnné provedení, krytí IP65
Napájení 230V AC, přepínací kontakt, spínaný proud 16A
Rozsah teplot 0°C ÷ +60°C
| Teplotní čidlo | kus |  | 1
Kabelové čidlo délky 4m s pláštěm z PVC
Rozsah teplot od -25°C ÷ +70°C
Krytí IP64