## Stavba
| Slepý rozpočet stavby |  |  |  |  | Datum: | 2026-07-29
| Stavba : | BO 001 | Rozšíření adm.prostor
| Objednatel : |  |  |  |  | IČO :
DIČ :
| Zhotovitel : |  |  |  |  | IČO :
DIČ :
| Za zhotovitele : |  |  |  |  | Za objednatele :
| _______________ |  |  |  |  | _______________
Rozpočtové náklady
Základ pro DPH |  | 15 | % |  |  |  | 0
DPH |  | 15 | % |  |  |  | 0
Základ pro DPH |  | 21 | % |  |  |  | 0
DPH |  | 21 | % |  |  |  | 0
Cena celkem za stavbu | [6 empty] | 0
Rekapitulace stavebních objektů a provozních souborů
Číslo a název objektu / provozního souboru |  |  |  | Cena celkem | Základ DPH 15 % | Základ DPH 21 % | DPH celkem | %
SO.01 | Architektonické a stavebně tech.řešení |  |  | 0 | 0 | 0 | 0
SO.02 | Přeložka vodovodu |  |  | 0 | 0 | 0 | 0
SO.03 | Přeložka zemního plynu |  |  | 0 | 0 | 0 | 0
SO.04 | Dešťová kanalizace |  |  | 0 | 0 | 0 | 0
SO.05 | Přeložka horkovodní přípojky |  |  | 0 | 0 | 0 | 0
Celkem za stavbu |  |  |  | 0 | 0 | 0 | 0
Rekapitulace stavebních rozpočtů
Číslo objektu | Číslo a název rozpočtu |  |  | Cena celkem | Základ DPH 15 % | Základ DPH 21 % | DPH celkem | %
SO.01 | 1 projektový |  |  | 0 | 0 | 0 | 0
SO.02 | 1 projektový |  |  | 0 | 0 | 0 | 0
SO.03 | 1 projektový |  |  | 0 | 0 | 0 | 0
SO.04 | 1 projektový |  |  | 0 | 0 | 0 | 0
SO.05 | 1 projektový |  |  | 0 | 0 | 0 | 0
Celkem za stavbu |  |  |  | 0 | 0 | 0 | 0
Rekapitulace stavebních dílů
Číslo a název dílu |  |  | % | HSV | PSV | Dodávka | Montáž | HZS
1 | Zemní práce |  |  | 0 | 0 | 0 | 0 | 0
2 | Základy a zvláštní zakládání |  |  | 0 | 0 | 0 | 0 | 0
3 | Svislé a kompletní konstrukce |  |  | 0 | 0 | 0 | 0 | 0
4 | Vodorovné konstrukce |  |  | 0 | 0 | 0 | 0 | 0
5 | Komunikace |  |  | 0 | 0 | 0 | 0 | 0
61 | Upravy povrchů vnitřní |  |  | 0 | 0 | 0 | 0 | 0
62 | Upravy povrchů vnější |  |  | 0 | 0 | 0 | 0 | 0
63 | Podlahy a podlahové konstrukce |  |  | 0 | 0 | 0 | 0 | 0
711 | Izolace proti vodě |  |  | 0 | 0 | 0 | 0 | 0
712 | Živičné krytiny |  |  | 0 | 0 | 0 | 0 | 0
713 | Izolace tepelné |  |  | 0 | 0 | 0 | 0 | 0
720 | Zdravotechnická instalace |  |  | 0 | 0 | 0 | 0 | 0
730 | Ústřední vytápění |  |  | 0 | 0 | 0 | 0 | 0
762 | Konstrukce tesařské |  |  | 0 | 0 | 0 | 0 | 0
764 | Konstrukce klempířské |  |  | 0 | 0 | 0 | 0 | 0
766 | Konstrukce truhlářské |  |  | 0 | 0 | 0 | 0 | 0
767 | Konstrukce zámečnické |  |  | 0 | 0 | 0 | 0 | 0
769 | Otvorové prvky z plastu |  |  | 0 | 0 | 0 | 0 | 0
776 | Podlahy povlakové |  |  | 0 | 0 | 0 | 0 | 0
777 | Podlahy ze syntetických hmot |  |  | 0 | 0 | 0 | 0 | 0
783 | Nátěry |  |  | 0 | 0 | 0 | 0 | 0
784 | Malby |  |  | 0 | 0 | 0 | 0 | 0
8 | Trubní vedení |  |  | 0 | 0 | 0 | 0 | 0
871 | Venkovní kanalizace |  |  | 0 | 0 | 0 | 0 | 0
872 | Venkovní vodovod |  |  | 0 | 0 | 0 | 0 | 0
873 | Venkovní plynovod |  |  | 0 | 0 | 0 | 0 | 0
874 | Venkovní horkovod |  |  | 0 | 0 | 0 | 0 | 0
91 | Doplňující práce na komunikaci |  |  | 0 | 0 | 0 | 0 | 0
93 | Dokončovací práce inženýrských staveb |  |  | 0 | 0 | 0 | 0 | 0
94 | Lešení a stavební výtahy |  |  | 0 | 0 | 0 | 0 | 0
95 | Dokončovací konstrukce na pozemních stavbách |  |  | 0 | 0 | 0 | 0 | 0
955 | Vybavení interieru |  |  | 0 | 0 | 0 | 0 | 0
96 | Bourání konstrukcí |  |  | 0 | 0 | 0 | 0 | 0
97 | Prorážení otvorů |  |  | 0 | 0 | 0 | 0 | 0
99 | Staveništní přesun hmot |  |  | 0 | 0 | 0 | 0 | 0
D96 | Přesuny suti a vybouraných hmot |  |  | 0 | 0 | 0 | 0 | 0
M21 | Elektromontáže |  |  | 0 | 0 | 0 | 0 | 0
M22 | Montáž sdělovací a zabezp. techniky |  |  | 0 | 0 | 0 | 0 | 0
M24 | Montáže vzduchotechnických zařízení |  |  | 0 | 0 | 0 | 0 | 0
Celkem za stavbu |  |  |  | 0 | 0 | 0 | 0 | 0
Rekapitulace vedlejších rozpočtových nákladů
Název vedlejšího nákladu | [5 empty] | Cena celkem
Ztížené výrobní podmínky | [5 empty] | 0
Oborová přirážka | [5 empty] | 0
Přesun stavebních kapacit | [5 empty] | 0
Mimostaveništní doprava | [5 empty] | 0
Zařízení staveniště | [5 empty] | 0
Provoz investora | [5 empty] | 0
Kompletační činnost (IČD) | [5 empty] | 0
-- | [5 empty] | 0
Dokumentace skutečného provedení stavby | [5 empty] | 0
Dočasná dopravní zařízení | [5 empty] | 0
Bankovní záruka po dobu realizace stavby | [5 empty] | 0
Bankovní záruka po dobu záruční doby | [5 empty] | 0
Ostatní náklady související s objektem | [5 empty] | 0
Náklady související s publikační činností | [5 empty] | 0
Celkem za stavbu | [5 empty] | 0

## SO.01 1 KL
SLEPÝ ROZPOČET
Rozpočet |  | 1 | projektový | JKSO
Objekt |  |  |  | SKP
SO.01 |  | Architektonické a stavebně tech.řešení |  | Měrná jednotka
Stavba |  |  |  | Počet jednotek
BO 001 |  | Rozšíření adm.prostor |  | Náklady na m.j. | 0
Projektant |  | ateliér-r,s.r.o. |  | Typ rozpočtu
Zpracovatel projektu
Objednatel
Dodavatel |  |  |  | Zakázkové číslo
Rozpočtoval |  |  |  | Počet listů
ROZPOČTOVÉ NÁKLADY
Základní rozpočtové náklady |  |  | Ostatní rozpočtové náklady
| HSV celkem | 0 | Ztížené výrobní podmínky |  | 0
Z | PSV celkem | 0 | Oborová přirážka |  | 0
R | M práce celkem | 0 | Přesun stavebních kapacit |  | 0
N | M dodávky celkem | 0 | Mimostaveništní doprava |  | 0
ZRN celkem |  | 0 | Zařízení staveniště |  | 0
|  |  | Provoz investora |  | 0
HZS |  | 0 | Kompletační činnost (IČD) |  | 0
ZRN+HZS |  | 0 | Ostatní náklady neuvedené |  | 0
ZRN+ost.náklady+HZS |  | 0 | Ostatní náklady celkem |  | 0
Vypracoval |  |  | Za zhotovitele | Za objednatele
Jméno : |  |  | Jméno : | Jméno :
Datum : |  |  | Datum : | Datum :
Podpis : |  |  | Podpis: | Podpis:
Základ pro DPH |  | 21 | % | 0
DPH |  | 21 | % | 0
Základ pro DPH |  | 0 | % | 0
DPH |  | 0 | % | 0
CENA ZA OBJEKT CELKEM |  |  |  | 0
Poznámka :
Rozpočet zpracován programem RTS a.s., datová základna 13/II

## SO.01 1 Rek
Stavba : |  | BO 001 Rozšíření adm.prostor |  |  | Rozpočet : | 1
Objekt : |  | SO.01 Architektonické a stavebně tech.řešení |  |  | projektový
REKAPITULACE STAVEBNÍCH DÍLŮ
| Stavební díl |  | HSV | PSV | Dodávka | Montáž | HZS
1 | Zemní práce |  | 0 | 0 | 0 | 0 | 0
2 | Základy a zvláštní zakládání |  | 0 | 0 | 0 | 0 | 0
3 | Svislé a kompletní konstrukce |  | 0 | 0 | 0 | 0 | 0
4 | Vodorovné konstrukce |  | 0 | 0 | 0 | 0 | 0
5 | Komunikace |  | 0 | 0 | 0 | 0 | 0
61 | Upravy povrchů vnitřní |  | 0 | 0 | 0 | 0 | 0
62 | Upravy povrchů vnější |  | 0 | 0 | 0 | 0 | 0
63 | Podlahy a podlahové konstrukce |  | 0 | 0 | 0 | 0 | 0
8 | Trubní vedení |  | 0 | 0 | 0 | 0 | 0
91 | Doplňující práce na komunikaci |  | 0 | 0 | 0 | 0 | 0
93 | Dokončovací práce inženýrských staveb |  | 0 | 0 | 0 | 0 | 0
94 | Lešení a stavební výtahy |  | 0 | 0 | 0 | 0 | 0
95 | Dokončovací konstrukce na pozemních stavbách |  | 0 | 0 | 0 | 0 | 0
955 | Vybavení interieru |  | 0 | 0 | 0 | 0 | 0
96 | Bourání konstrukcí |  | 0 | 0 | 0 | 0 | 0
97 | Prorážení otvorů |  | 0 | 0 | 0 | 0 | 0
99 | Staveništní přesun hmot |  | 0 | 0 | 0 | 0 | 0
711 | Izolace proti vodě |  | 0 | 0 | 0 | 0 | 0
712 | Živičné krytiny |  | 0 | 0 | 0 | 0 | 0
713 | Izolace tepelné |  | 0 | 0 | 0 | 0 | 0
720 | Zdravotechnická instalace |  | 0 | 0 | 0 | 0 | 0
730 | Ústřední vytápění |  | 0 | 0 | 0 | 0 | 0
762 | Konstrukce tesařské |  | 0 | 0 | 0 | 0 | 0
764 | Konstrukce klempířské |  | 0 | 0 | 0 | 0 | 0
766 | Konstrukce truhlářské |  | 0 | 0 | 0 | 0 | 0
767 | Konstrukce zámečnické |  | 0 | 0 | 0 | 0 | 0
769 | Otvorové prvky z plastu |  | 0 | 0 | 0 | 0 | 0
776 | Podlahy povlakové |  | 0 | 0 | 0 | 0 | 0
777 | Podlahy ze syntetických hmot |  | 0 | 0 | 0 | 0 | 0
783 | Nátěry |  | 0 | 0 | 0 | 0 | 0
784 | Malby |  | 0 | 0 | 0 | 0 | 0
M21 | Elektromontáže |  | 0 | 0 | 0 | 0 | 0
M22 | Montáž sdělovací a zabezp. techniky |  | 0 | 0 | 0 | 0 | 0
M24 | Montáže vzduchotechnických zařízení |  | 0 | 0 | 0 | 0 | 0
D96 | Přesuny suti a vybouraných hmot |  | 0 | 0 | 0 | 0 | 0
| CELKEM OBJEKT |  | 0 | 0 | 0 | 0 | 0
VEDLEJŠÍ ROZPOČTOVÉ NÁKLADY
Název VRN |  |  | Kč | % | Základna |  | Kč
Ztížené výrobní podmínky |  |  |  |  | 0 |  | 0 | 0
Oborová přirážka |  |  |  |  | 0 |  | 0 | 0
Přesun stavebních kapacit |  |  |  |  | 0 |  | 0 | 0
Mimostaveništní doprava |  |  |  |  | 0 |  | 0 | 0
Zařízení staveniště |  |  |  |  | 0 |  | 0 | 1
Provoz investora |  |  |  |  | 0 |  | 0 | 1
Kompletační činnost (IČD) |  |  |  |  | 0 |  | 0 | 2
-- |  |  |  |  | 0 |  | 0 | 2
Dokumentace skutečného provedení stavby |  |  |  |  | 0 |  | 0 | 0
Dočasná dopravní zařízení |  |  |  |  | 0 |  | 0 | 0
Bankovní záruka po dobu realizace stavby |  |  |  |  | 0 |  | 0 | 0
Bankovní záruka po dobu záruční doby |  |  |  |  | 0 |  | 0 | 0
Ostatní náklady související s objektem |  |  |  |  | 0 |  | 0 | 0
Náklady související s publikační činností |  |  |  |  | 0 |  | 0 | 0
| CELKEM VRN |  |  |  |  | 0

## SO.01 1 Pol
Slepý rozpočet
Stavba : |  | BO 001 Rozšíření adm.prostor |  | Rozpočet: | 1
Objekt : |  | SO.01 Architektonické a stavebně tech.řešení |  | projektový
P.č. | Číslo položky | Název položky | MJ | množství | cena / MJ | celkem (Kč) | Jednotková hmotnost | Celková hmotnost | Jednotková dem.hmot. | Celková dem.hmot.
Díl: | 1 | Zemní práce | [9 empty] | 1
1 | 131301101R00 | Hloubení nezapažených jam v hor.4 do 100 m3 | m3 | 452.5735 | 0 | 0 | 0 | 0 | 0 | 0 |  | 2 | 1 | 1 | 1 | 1 | 0 | 0 | 0 | 0 | 0 | 1 | 1
|  | výkop pro 1.PP:1,3*10,03*12,63+2,9*((10,03+7,13)/2*(12,63+9,73)/2) |  | 442.8633 | [6 empty] | výkop pro 1.PP:1,3*10,03*12,63+2,9*((10,03+7,13)/2*(12,63+9,73)/2)
|  | 0,14*0,905*(9*2+4,12)+0,14*0,44*4,12 |  | 3.0564 | [6 empty] | 0,14*0,905*(9*2+4,12)+0,14*0,44*4,12
|  | 0,3*8,63*2,57 |  | 6.6537 | [6 empty] | 0,3*8,63*2,57
2 | 132301101R00 | Hloubení rýh šířky do 60 cm v hor.4 do 100 m3 | m3 | 4.225 | 0 | 0 | 0 | 0 | 0 | 0 |  | 2 | 1 | 1 | 1 | 1 | 0 | 0 | 0 | 0 | 0 | 1 | 1
|  | zákl.pasy nepodsklepené části:0,5*(0,92+3,997+3,533) |  | 4.225 | [6 empty] | zákl.pasy nepodsklepené části:0,5*(0,92+3,997+3,533)
3 | 132301201R00 | Hloubení rýh šířky do 200 cm v hor.4 do 100 m3 | m3 | 22.89 | 0 | 0 | 0 | 0 | 0 | 0 |  | 2 | 1 | 1 | 1 | 1 | 0 | 0 | 0 | 0 | 0 | 1 | 1
|  | zákl.pasy nepodsklepené části přístavby:1,05*(2,7+1,1) |  | 3.99 | [6 empty] | zákl.pasy nepodsklepené části přístavby:1,05*(2,7+1,1)
|  | pro položení drenáže:(0,7+1,4)/2*18 |  | 18.9 | [6 empty] | pro položení drenáže:(0,7+1,4)/2*18
4 | 161101102R00 | Svislé přemístění výkopku z hor.1-4 do 4,0 m | m3 | 479.6885 | 0 | 0 | 0 | 0 | 0 | 0 |  | 2 | 1 | 1 | 1 | 1 | 0 | 0 | 0 | 0 | 0 | 1 | 1
5 | 162201102R00 | Vodorovné přemístění výkopku z hor.1-4 do 50 m | m3 | 254.05 | 0 | 0 | 0 | 0 | 0 | 0 |  | 2 | 1 | 1 | 1 | 1 | 0 | 0 | 0 | 0 | 0 | 1 | 1
|  | zemina pro obsyp objektu:247,11 |  | 247.11 | [6 empty] | zemina pro obsyp objektu:247,11
|  | zemina pro zásyp drenáže:6,94 |  | 6.94 | [6 empty] | zemina pro zásyp drenáže:6,94
6 | 162206112R00 | Vodorovné přemístění zemin pro zúrodnění do 50 m | m3 | 14.8 | 0 | 0 | 0 | 0 | 0 | 0 |  | 2 | 1 | 1 | 1 | 1 | 0 | 0 | 0 | 0 | 0 | 1 | 1
|  | 148*0,1 |  | 14.8 | [6 empty] | 148*0,1
7 | 162701105R00 | Vodorovné přemístění výkopku z hor.1-4 do 10000 m | m3 | 225.64 | 0 | 0 | 0 | 0 | 0 | 0 |  | 2 | 1 | 1 | 1 | 1 | 0 | 0 | 0 | 0 | 0 | 1 | 1
8 | 162701109R00 | Příplatek k vod. přemístění hor.1-4 za další 1 km | m3 | 902.56 | 0 | 0 | 0 | 0 | 0 | 0 |  | 2 | 1 | 1 | 1 | 1 | 0 | 0 | 0 | 0 | 0 | 1 | 1
|  | 225,64*4 |  | 902.56 | [6 empty] | 225,64*4
9 | 174101101R00 | Zásyp jam, rýh, šachet se zhutněním | m3 | 6.94 | 0 | 0 | 0 | 0 | 0 | 0 |  | 2 | 1 | 1 | 1 | 1 | 0 | 0 | 0 | 0 | 0 | 1 | 1
|  | zpětný zásyp drenáže:6,94 |  | 6.94 | [6 empty] | zpětný zásyp drenáže:6,94
10 | 175101201R00 | Obsyp objektu bez prohození sypaniny | m3 | 247.11 | 0 | 0 | 0 | 0 | 0 | 0 |  | 2 | 1 | 1 | 1 | 1 | 0 | 0 | 0 | 0 | 0 | 1 | 1
11 | 175101209R00 | Příplatek za prohození sypaniny pro obsyp objektu | m3 | 247.11 | 0 | 0 | 0 | 0 | 0 | 0 |  | 2 | 1 | 1 | 1 | 1 | 0 | 0 | 0 | 0 | 0 | 1 | 1
12 | 180402111R00 | Založení trávníku parkového výsevem v rovině | m2 | 148 | 0 | 0 | 0 | 0 | 0 | 0 |  | 2 | 1 | 1 | 1 | 1 | 0 | 0 | 0 | 0 | 0 | 1 | 1
13 | 182001111R00 | Plošná úprava terénu, nerovnosti do 10 cm v rovině | m2 | 148 | 0 | 0 | 0 | 0 | 0 | 0 |  | 2 | 1 | 1 | 1 | 1 | 0 | 0 | 0 | 0 | 0 | 1 | 1
14 | 182301121R00 | Rozprostření ornice, svah, tl. do 10 cm, do 500 m2 | m2 | 148 | 0 | 0 | 0 | 0 | 0 | 0 |  | 2 | 1 | 1 | 1 | 1 | 0 | 0 | 0 | 0 | 0 | 1 | 1
15 | 199000002R00 | Poplatek za skládku horniny 1- 4 | m3 | 213.68 | 0 | 0 | 0 | 0 | 0 | 0 |  | 2 | 1 | 1 | 1 | 1 | 0 | 0 | 0 | 0 | 0 | 1 | 1
16 | 00572410 | Směs travní parková II. mírná zátěž | kg | 4.44 | 0 | 0 | 0.001 | 0.00444 |  | 0 |  | 2 | 3 | 1 | 572410 | 1 | 0 | 0 | 0 | 0 | 0 | 3 | 1
|  | 148*0,03 |  | 4.44 | [6 empty] | 148*0,03
| Celkem za | 1 Zemní práce |  |  |  | 0 |  | 0.00444 |  | 0 |  | 4 |  |  |  |  | 0 | 0 | 0 | 0 | 0
Díl: | 2 | Základy a zvláštní zakládání | [9 empty] | 1
17 | 212792112R00 | Montáž trativodů z flexibilních trubek, lože | m | 36 | 0 | 0 | 0.22107 | 7.9585 | 0 | 0 |  | 2 | 1 | 1 | 1 | 1 | 0 | 0 | 0 | 0 | 0 | 1 | 1
18 | 212971110R00 | Opláštění trativodů z geotext., do sklonu 1:2,5 | m2 | 79.2 | 0 | 0 | 0.00018 | 0.014256 | 0 | 0 |  | 2 | 1 | 1 | 1 | 1 | 0 | 0 | 0 | 0 | 0 | 1 | 1
|  | (0,3*2+0,8*2)*36 |  | 79.2 | [6 empty] | (0,3*2+0,8*2)*36
19 | 229942111R00 | Trubkové mikropiloty z oc.11 523, hladké D 80 mm | m | 141.75 | 0 | 0 | 0.05849 | 8.291 | 0 | 0 |  | 2 | 1 | 1 | 1 | 1 | 0 | 0 | 0 | 0 | 0 | 1 | 1
|  | dle statiky v.č.d.1.2.02:7*7+5,25*5+8,5*6+7,75*2 |  | 141.75 | [6 empty] | dle statiky v.č.d.1.2.02:7*7+5,25*5+8,5*6+7,75*2
20 | 229946111R00 | Hlavy mikropilot tlakových D do 80 mm | kus | 20 | 0 | 0 | 0.00854 | 0.1708 | 0 | 0 |  | 2 | 1 | 1 | 1 | 1 | 0 | 0 | 0 | 0 | 0 | 1 | 1
21 | 233953R1 | Záporové pažení z IPE profilů s výdřevou tl.100mm | m2 | 50.52 | 0 | 0 | 0.00011 | 0.0055572 | 0 | 0 |  | 2 | 1 | 1 | 1 | 1 | 0 | 0 | 0 | 0 | 0 | 1 | 1
|  | 12,63*4 |  | 50.52 | [6 empty] | 12,63*4
22 | 271571111R00 | Polštář základu ze štěrkopísku tříděného | m3 | 15.5226 | 0 | 0 | 1.9397 | 30.1092 | 0 | 0 |  | 2 | 1 | 1 | 1 | 1 | 0 | 0 | 0 | 0 | 0 | 1 | 1
|  | pod základovou desky 1.PP:0,3*9,03*5,73 |  | 15.5226 | [6 empty] | pod základovou desky 1.PP:0,3*9,03*5,73
23 | 273313511R00 | Beton základových desek prostý C 12/15 | m3 | 5.2072 | 0 | 0 | 2.525 | 13.1482 | 0 | 0 |  | 2 | 1 | 1 | 1 | 1 | 0 | 0 | 0 | 0 | 0 | 1 | 1
|  | podkladní deska pod základovou deskou:0,1*(9,03*5,73+0,3*0,85+0,5*0,15) |  | 5.2072 | [6 empty] | podkladní deska pod základovou deskou:0,1*(9,03*5,73+0,3*0,85+0,5*0,15)
24 | 273321321R00 | Železobeton základových desek C 20/25 XC2 XA1 S3 | m3 | 22.048 | 0 | 0 | 2.525 | 55.6712 | 0 | 0 |  | 2 | 1 | 1 | 1 | 1 | 0 | 0 | 0 | 0 | 0 | 1 | 1
|  | 0,25*9,03*5,73 |  | 12.9355 | [6 empty] | 0,25*9,03*5,73
|  | nepodsklepená část:0,15*9*6,75 |  | 9.1125 | [6 empty] | nepodsklepená část:0,15*9*6,75
25 | 273351215R00 | Bednění stěn základových desek - zřízení | m2 | 7.0935 | 0 | 0 | 0.0392 | 0.27807 | 0 | 0 |  | 2 | 1 | 1 | 1 | 1 | 0 | 0 | 0 | 0 | 0 | 1 | 1
|  | 0,2*(9,03*2+5,73) |  | 4.758 | [6 empty] | 0,2*(9,03*2+5,73)
|  | nepodsklepená část:0,15*(9+6,57) |  | 2.3355 | [6 empty] | nepodsklepená část:0,15*(9+6,57)
26 | 273351216R00 | Bednění stěn základových desek - odstranění | m2 | 7.0935 | 0 | 0 | 0 | 0 | 0 | 0 |  | 2 | 1 | 1 | 1 | 1 | 0 | 0 | 0 | 0 | 0 | 1 | 1
27 | 273361821R00 | Výztuž základových desek z betonářské ocelí 10505 | t | 1.328 | 0 | 0 | 1.0217 | 1.3569 | 0 | 0 |  | 2 | 1 | 1 | 1 | 1 | 0 | 0 | 0 | 0 | 0 | 1 | 1
28 | 274321411R00 | Železobeton základových pasů C 25/30 | m3 | 6.2046 | 0 | 0 | 2.525 | 15.6666 | 0 | 0 |  | 2 | 1 | 1 | 1 | 1 | 0 | 0 | 0 | 0 | 0 | 1 | 1
|  | 0,4*0,85*(6,17+9)+0,55*0,6*(1,95+0,95+0,9*0,55*0,55) |  | 6.2046 | [6 empty] | 0,4*0,85*(6,17+9)+0,55*0,6*(1,95+0,95+0,9*0,55*0,55)
29 | 274351215R00 | Bednění stěn základových pasů - zřízení | m2 | 26.999 | 0 | 0 | 0.03916 | 1.0573 | 0 | 0 |  | 2 | 1 | 1 | 1 | 1 | 0 | 0 | 0 | 0 | 0 | 1 | 1
|  | 0,85*(6,17+8,6+9+6,57)+0,55*0,55*4 |  | 26.999 | [6 empty] | 0,85*(6,17+8,6+9+6,57)+0,55*0,55*4
30 | 274351216R00 | Bednění stěn základových pasů - odstranění | m2 | 26.999 | 0 | 0 | 0 | 0 | 0 | 0 |  | 2 | 1 | 1 | 1 | 1 | 0 | 0 | 0 | 0 | 0 | 1 | 1
31 | 274361821R00 | Výztuž základových pasů z betonářské oceli 10 505 | t | 2.13 | 0 | 0 | 1.0212 | 2.1751 | 0 | 0 |  | 2 | 1 | 1 | 1 | 1 | 0 | 0 | 0 | 0 | 0 | 1 | 1
|  | dle v.č.d.1.2.12 i pro patky a stropní desku nad 1.PP:1,469+0,661 |  | 2.13 | [6 empty] | dle v.č.d.1.2.12 i pro patky a stropní desku nad 1.PP:1,469+0,661
32 | 275321321R00 | Železobeton základových patek C 20/25 XC2, S3 | m3 | 2.08 | 0 | 0 | 2.525 | 5.252 | 0 | 0 |  | 2 | 1 | 1 | 1 | 1 | 0 | 0 | 0 | 0 | 0 | 1 | 1
|  | 1*(0,8*1,8+0,8*0,8) |  | 2.08 | [6 empty] | 1*(0,8*1,8+0,8*0,8)
33 | 275351215R00 | Bednění stěn základových patek - zřízení | m2 | 8.4 | 0 | 0 | 0.0392 | 0.32928 | 0 | 0 |  | 2 | 1 | 1 | 1 | 1 | 0 | 0 | 0 | 0 | 0 | 1 | 1
|  | 1*(1,8*2+0,8*6) |  | 8.4 | [6 empty] | 1*(1,8*2+0,8*6)
34 | 275351216R00 | Bednění stěn základových patek - odstranění | m2 | 8.4 | 0 | 0 | 0 | 0 | 0 | 0 |  | 2 | 1 | 1 | 1 | 1 | 0 | 0 | 0 | 0 | 0 | 1 | 1
35 | 281602111R00 | Injektáž mikropilot | h | 85.05 | 0 | 0 | 0.0001 | 0.008505 | 0 | 0 |  | 2 | 1 | 1 | 1 | 1 | 0 | 0 | 0 | 0 | 0 | 1 | 1
|  | 141,75*0,6 |  | 85.05 | [6 empty] | 141,75*0,6
36 | 28611224.A | Trubka PVC drenážní flexibilní d 125 mm | m | 36 | 0 | 0 | 0.0006 | 0.0216 |  | 0 |  | 2 | 3 | 1 | 28611224.A | 1 | 0 | 0 | 0 | 0 | 0 | 3 | 1
37 | 69370501 | Geotextilie | m2 | 91.08 | 0 | 0 | 0.0001 | 0.009108 |  | 0 |  | 2 | 3 | 1 | 69370501 | 1 | 0 | 0 | 0 | 0 | 0 | 3 | 1
|  | opláštění trativodu:(0,8*2+0,3*2)*36*1,15 |  | 91.08 | [6 empty] | opláštění trativodu:(0,8*2+0,3*2)*36*1,15
| Celkem za | 2 Základy a zvláštní zakládání |  |  |  | 0 |  | 141.5231 |  | 0 |  | 4 |  |  |  |  | 0 | 0 | 0 | 0 | 0
Díl: | 3 | Svislé a kompletní konstrukce | [9 empty] | 1
38 | 310238211RT1 | Zazdívka otvorů plochy do 1 m2 cihlami na MVC s použitím suché maltové směsi | m3 | 0.2 | 0 | 0 | 1.7392 | 0.34783 | 0 | 0 |  | 2 | 1 | 1 | 1 | 1 | 0 | 0 | 0 | 0 | 0 | 1 | 1
|  | 1.PP:1*0,5*0,4 |  | 0.2 | [6 empty] | 1.PP:1*0,5*0,4
39 | 311101211R00 | Vytvoření prostupů pl. do 0,02 m2 v nosných zdech | m | 0.4 | 0 | 0 | 0 | 0 | 0 | 0 |  | 2 | 1 | 1 | 1 | 1 | 0 | 0 | 0 | 0 | 0 | 1 | 1
|  | 1.PP ZTI 01:0,4 |  | 0.4 | [6 empty] | 1.PP ZTI 01:0,4
40 | 311101215R00 | Vytvoření prostupů pl. do 0,35 m2 v nosných zdech | m | 0.8 | 0 | 0 | 0 | 0 | 0 | 0 |  | 2 | 1 | 1 | 1 | 1 | 0 | 0 | 0 | 0 | 0 | 1 | 1
|  | 1.PP ZTI 08+ZTI 10:2*0,4 |  | 0.8 | [6 empty] | 1.PP ZTI 08+ZTI 10:2*0,4
41 | 311238112R00 | Zdivo z keramických tvárnic 17,5 P+D P10 na MVC 5 tl.175 mm | m2 | 12.922 | 0 | 0 | 0.18276 | 2.3616 | 0 | 0 |  | 2 | 1 | 1 | 1 | 1 | 0 | 0 | 0 | 0 | 0 | 1 | 1
|  | 1.NP:3,71*0,35*5 |  | 6.4925 | [6 empty] | 1.NP:3,71*0,35*5
|  | 2.NP:3,674*0,35*5 |  | 6.4295 | [6 empty] | 2.NP:3,674*0,35*5
42 | 311238115R00 | Zdivo z keramických tvárnic 30 P+D P10 na MVC 5 tl.300 mm | m2 | 5.1688 | 0 | 0 | 0.30605 | 1.5819 | 0 | 0 |  | 2 | 1 | 1 | 1 | 1 | 0 | 0 | 0 | 0 | 0 | 1 | 1
|  | 1.NP:3,71*0,35*2 |  | 2.597 | [6 empty] | 1.NP:3,71*0,35*2
|  | 2.NP:3,674*0,35*2 |  | 2.5718 | [6 empty] | 2.NP:3,674*0,35*2
43 | 311238216R00 | Zdivo z keramických tvárnic 40 P+D P15 na MC 10 tl.400 mm | m2 | 198.5351 | 0 | 0 | 0.38056 | 75.5545 | 0 | 0 |  | 2 | 1 | 1 | 1 | 1 | 0 | 0 | 0 | 0 | 0 | 1 | 1
|  | 1.PP:3,01*(9,03*2+4,93) |  | 69.1999 | [6 empty] | 1.PP:3,01*(9,03*2+4,93)
|  | odpočet sloupů:-3,01*0,3*7 |  | -6.321 | [6 empty] | odpočet sloupů:-3,01*0,3*7
|  | odpočet věnce:-0,25*(2,75+3,75+1,23+0,4+4,63+0,4+1,23+2,67+1,121+0,2+2,079+0,43) |  | -5.2225 | [6 empty] | odpočet věnce:-0,25*(2,75+3,75+1,23+0,4+4,63+0,4+1,23+2,67+1,121+0,2+2,079+0,43)
|  | 1.NP:3,75*(8,6*2+12,3) |  | 110.625 | [6 empty] | 1.NP:3,75*(8,6*2+12,3)
|  | odpočet otvorů:-1*(2,1*3,65*4+1,8*3,65*2) |  | -43.8 | [6 empty] | odpočet otvorů:-1*(2,1*3,65*4+1,8*3,65*2)
|  | zazdění vybouraných otvorů:1,8*3,65+1,775*3,65 |  | 13.0488 | [6 empty] | zazdění vybouraných otvorů:1,8*3,65+1,775*3,65
|  | 2.NP:3,33*(8,6*2+12,3) |  | 98.235 | [6 empty] | 2.NP:3,33*(8,6*2+12,3)
|  | odpočet otvorů:-1*(2,1*3,65*4+1,8*3,65*2) |  | -43.8 | [6 empty] | odpočet otvorů:-1*(2,1*3,65*4+1,8*3,65*2)
|  | zazdění vybouraných otvorů:1,8*3,65 |  | 6.57 | [6 empty] | zazdění vybouraných otvorů:1,8*3,65
44 | 317234410R00 | Vyzdívka mezi nosníky cihlami pálenými na MC | m3 | 0.4924 | 0 | 0 | 1.9332 | 0.95191 | 0 | 0 |  | 2 | 1 | 1 | 1 | 1 | 0 | 0 | 0 | 0 | 0 | 1 | 1
|  | překlady:0,18*0,4*4,1+0,16*0,4*1,6+0,12*0,4*1,975 |  | 0.4924 | [6 empty] | překlady:0,18*0,4*4,1+0,16*0,4*1,6+0,12*0,4*1,975
45 | 317322411R00 | Beton říms železový C 25/30 XC4 XF3 S3 | m3 | 10.223 | 0 | 0 | 2.525 | 25.8132 | 0 | 0 |  | 2 | 1 | 1 | 1 | 1 | 0 | 0 | 0 | 0 | 0 | 1 | 1
|  | nad 1.NP:0,25*0,44*(2,1*4+1,8*2) |  | 1.32 | [6 empty] | nad 1.NP:0,25*0,44*(2,1*4+1,8*2)
|  | 0,25*0,24*(3,15*2+1,7*2+2,12*2) |  | 0.8364 | [6 empty] | 0,25*0,24*(3,15*2+1,7*2+2,12*2)
|  | nad 2.NP:0,2584*(2,04+1,96+0,64+3,685+3,33+1,84+1,04+1,96+2,04) |  | 4.7894 | [6 empty] | nad 2.NP:0,2584*(2,04+1,96+0,64+3,685+3,33+1,84+1,04+1,96+2,04)
|  | 0,2542*(2,1*4+1,8*2) |  | 3.0504 | [6 empty] | 0,2542*(2,1*4+1,8*2)
|  | konzola 1.PP+1.NP:0,3*0,18*0,7*6 |  | 0.2268 | [6 empty] | konzola 1.PP+1.NP:0,3*0,18*0,7*6
46 | 317351105R00 | Bednění říms - zřízení | m2 | 65.2801 | 0 | 0 | 0.01014 | 0.66194 | 0 | 0 |  | 2 | 1 | 1 | 1 | 1 | 0 | 0 | 0 | 0 | 0 | 1 | 1
|  | 2.NP:(0,5*2+0,6)*12+(0,5*2+0,4)*18,535 |  | 45.149 | [6 empty] | 2.NP:(0,5*2+0,6)*12+(0,5*2+0,4)*18,535
|  | 1.NP:(0,25+0,09+0,5)*12+(0,25+0,09+0,3)*13,94 |  | 19.0016 | [6 empty] | 1.NP:(0,25+0,09+0,5)*12+(0,25+0,09+0,3)*13,94
|  | vložení latě pro vytvoření okapního nosu:0,02*(12*2+18,535+13,94) |  | 1.1295 | [6 empty] | vložení latě pro vytvoření okapního nosu:0,02*(12*2+18,535+13,94)
47 | 317351106R00 | Bednění říms - odstranění | m2 | 64.1506 | 0 | 0 | 0 | 0 | 0 | 0 |  | 2 | 1 | 1 | 1 | 1 | 0 | 0 | 0 | 0 | 0 | 1 | 1
48 | 317361821R00 | Výztuž překladů a říms z betonářské ocelí 10505 | t | 0 | 0 | 0 | 1.0129 | 0 | 0 | 0 |  | 2 | 1 | 1 | 1 | 1 | 0 | 0 | 0 | 0 | 0 | 1 | 1
|  | výztuž je započítána ve výztuži stropů:0 |  | 0 | [6 empty] | výztuž je započítána ve výztuži stropů:0
49 | 317944311RT3 | Válcované nosníky do č.12 osazené do otvorů včetně dodávky profilu I č.12 | t | 0.0658 | 0 | 0 | 1.09 | 0.071722 | 0 | 0 |  | 2 | 1 | 1 | 1 | 1 | 0 | 0 | 0 | 0 | 0 | 1 | 1
|  | 1.NP P02:0,0111*3*1,975 |  | 0.0658 | [6 empty] | 1.NP P02:0,0111*3*1,975
50 | 317944313RT3 | Válcované nosníky č.14-22 osazené do otvorů včetně dodávky profilu I č.16 | t | 0.0805 | 0 | 0 | 1.09 | 0.087745 | 0 | 0 |  | 2 | 1 | 1 | 1 | 1 | 0 | 0 | 0 | 0 | 0 | 1 | 1
|  | 1.PP - PO1:0,0179*3*1,5 |  | 0.0805 | [6 empty] | 1.PP - PO1:0,0179*3*1,5
51 | 317944313RT4 | Válcované nosníky č.14-22 osazené do otvorů včetně dodávky profilu I č.18 | t | 0.2694 | 0 | 0 | 1.09 | 0.29365 | 0 | 0 |  | 2 | 1 | 1 | 1 | 1 | 0 | 0 | 0 | 0 | 0 | 1 | 1
|  | 2.NP P03:0,0219*3*4,1 |  | 0.2694 | [6 empty] | 2.NP P03:0,0219*3*4,1
52 | 319201316R00 | Vyrovnání zdiva pod omítku maltou ze SMS tl. 20 mm | m2 | 116.5197 | 0 | 0 | 0.01583 | 1.8445 | 0 | 0 |  | 2 | 1 | 1 | 1 | 1 | 0 | 0 | 0 | 0 | 0 | 1 | 1
|  | skladba F.1 - 1.PP pod izolaci:3,7*(9,03*2+5,73) |  | 88.023 | [6 empty] | skladba F.1 - 1.PP pod izolaci:3,7*(9,03*2+5,73)
|  | přizdívka sloupů:(0,3*2+0,175)*(3,68*5+3,674*5) |  | 28.4967 | [6 empty] | přizdívka sloupů:(0,3*2+0,175)*(3,68*5+3,674*5)
53 | 330321410R00 | Beton sloupů a pilířů železový C 25/30 XC1 S3 | m3 | 6.2759 | 0 | 0 | 2.54 | 15.9407 | 0 | 0 |  | 2 | 1 | 1 | 1 | 1 | 0 | 0 | 0 | 0 | 0 | 1 | 1
|  | 1.PP:3,01*(0,3*0,4*5+0,3*0,58*2) |  | 2.8535 | [6 empty] | 1.PP:3,01*(0,3*0,4*5+0,3*0,58*2)
|  | 1.NP:3,7*0,4*0,3*4 |  | 1.776 | [6 empty] | 1.NP:3,7*0,4*0,3*4
|  | 2.NP:3,43*0,3*0,4*4 |  | 1.6464 | [6 empty] | 2.NP:3,43*0,3*0,4*4
54 | 331351101R00 | Bednění sloupů čtyřúhelníkového průřezu - zřízení | m2 | 70.3892 | 0 | 0 | 0.03808 | 2.6804 | 0 | 0 |  | 2 | 1 | 1 | 1 | 1 | 0 | 0 | 0 | 0 | 0 | 1 | 1
|  | 1.PP:3,01*(0,3*14+0,4*9+0,58*4) |  | 30.4612 | [6 empty] | 1.PP:3,01*(0,3*14+0,4*9+0,58*4)
|  | 1.NP:3,7*(0,3*2+0,4*2)*4 |  | 20.72 | [6 empty] | 1.NP:3,7*(0,3*2+0,4*2)*4
|  | 2.NP:3,43*(0,3*2+0,4*2)*4 |  | 19.208 | [6 empty] | 2.NP:3,43*(0,3*2+0,4*2)*4
55 | 331351102R00 | Bednění sloupů čtyřúhelníkového průřezu-odstranění | m2 | 70.3892 | 0 | 0 | 0 | 0 | 0 | 0 |  | 2 | 1 | 1 | 1 | 1 | 0 | 0 | 0 | 0 | 0 | 1 | 1
56 | 331361821R00 | Výztuž sloupů hranatých z betonářské oceli 10505 | t | 0.624 | 0 | 0 | 1.024 | 0.63895 | 0 | 0 |  | 2 | 1 | 1 | 1 | 1 | 0 | 0 | 0 | 0 | 0 | 1 | 1
|  | výztuž 4-hr.sloupů 1.a2.NP je započítána ve výztuži stropů: |  | 0 | [6 empty] | výztuž 4-hr.sloupů 1.a2.NP je započítána ve výztuži stropů:
|  | výztuž sloupů 1.PP:0,624 |  | 0.624 | [6 empty] | výztuž sloupů 1.PP:0,624
57 | 340239212RT2 | Zazdívka otvorů pl.4 m2,cihlami tl.zdi nad 10 cm s použitím suché maltové směsi | m2 | 4.1 | 0 | 0 | 0.25595 | 1.0494 | 0 | 0 |  | 2 | 1 | 1 | 1 | 1 | 0 | 0 | 0 | 0 | 0 | 1 | 1
|  | 1.NP v m.č. 1.07:1*2,05 |  | 2.05 | [6 empty] | 1.NP v m.č. 1.07:1*2,05
|  | 2.NP:1*2,05 |  | 2.05 | [6 empty] | 2.NP:1*2,05
58 | 342261111RT1 | Příčka sádrokarton. ocel.kce, 1x oplášť. tl. 75 mm desky standard tl. 12,5 mm, izolace tl. 5 cm | m2 | 5.07 | 0 | 0 | 0.02754 | 0.13963 | 0 | 0 |  | 2 | 1 | 1 | 1 | 1 | 0 | 0 | 0 | 0 | 0 | 1 | 1
|  | 2.NP:3,43*1,828-0,6*2 |  | 5.07 | [6 empty] | 2.NP:3,43*1,828-0,6*2
59 | 342261113RT1 | Příčka sádrokarton. ocel.kce, 1x oplášť. tl.125 mm desky standard tl. 12,5 mm, izolace tl. 5 cm | m2 | 49.5329 | 0 | 0 | 0.03086 | 1.5286 | 0 | 0 |  | 2 | 1 | 1 | 1 | 1 | 0 | 0 | 0 | 0 | 0 | 1 | 1
|  | 1.NP:3,7*(1,25+0,4+4,2) |  | 21.645 | [6 empty] | 1.NP:3,7*(1,25+0,4+4,2)
|  | 2.NP:3,43*(1,497+1,258+0,8+1,775+4,2)-0,7*2-0,8*2-0,9*2 |  | 27.8879 | [6 empty] | 2.NP:3,43*(1,497+1,258+0,8+1,775+4,2)-0,7*2-0,8*2-0,9*2
60 | 342261212RT2 | Příčka sádrokarton. ocel.kce, 2x oplášť. tl.125 mm desky protipožární tl. 12,5 mm,izolace tl. 5 cm | m2 | 25.8848 | 0 | 0 | 0.05606 | 1.4511 | 0 | 0 |  | 2 | 1 | 1 | 1 | 1 | 0 | 0 | 0 | 0 | 0 | 1 | 1
|  | 2.NP:3,43*(4,2+1,258)-0,7*2 |  | 17.3209 | [6 empty] | 2.NP:3,43*(4,2+1,258)-0,7*2
|  | 1.NP:3,7*(1,497+1,25)-0,8*2 |  | 8.5639 | [6 empty] | 1.NP:3,7*(1,497+1,25)-0,8*2
61 | 342261213RT1 | Příčka sádrokarton. ocel.kce, 2x oplášť. tl.150 mm desky standard tl. 12,5 mm, izolace tl. 5 cm | m2 | 51.1922 | 0 | 0 | 0.05247 | 2.6861 | 0 | 0 |  | 2 | 1 | 1 | 1 | 1 | 0 | 0 | 0 | 0 | 0 | 1 | 1
|  | 2.NP:3,43*(4,749+1,826)-0,9*2 |  | 20.7522 | [6 empty] | 2.NP:3,43*(4,749+1,826)-0,9*2
|  | 1.NP:3,7*(4,75+4,45)-0,9*2*2 |  | 30.44 | [6 empty] | 1.NP:3,7*(4,75+4,45)-0,9*2*2
62 | 342261213RT2 | Příčka sádrokarton. ocel.kce, 2x oplášť. tl.150 mm desky protipožární tl. 12,5 mm,izolace tl. 5 cm | m2 | 31.08 | 0 | 0 | 0.05847 | 1.8172 | 0 | 0 |  | 2 | 1 | 1 | 1 | 1 | 0 | 0 | 0 | 0 | 0 | 1 | 1
|  | 1.NP:3,7*4,2*2 |  | 31.08 | [6 empty] | 1.NP:3,7*4,2*2
63 | 342262R | SDK příčka tl.125 mm šachtová s PO | m2 | 12.1424 | 0 | 0 | 0 | 0 | 0 | 0 |  | 2 | 1 | 1 | 1 | 1 | 0 | 0 | 0 | 0 | 0 | 1 | 1
|  | 2.NP:3,43*(0,7+0,603+0,4) |  | 5.8413 | [6 empty] | 2.NP:3,43*(0,7+0,603+0,4)
|  | 1.NP:3,7*(0,7+0,603+0,4) |  | 6.3011 | [6 empty] | 1.NP:3,7*(0,7+0,603+0,4)
64 | 342263991RT2 | Příplatek k příčce sádrokarton. za desku tl. 15 mm GKB na obou stranách příčky, nebo z jedné dvojitě | m2 | 100.7251 | 0 | 0 | 0.00361 | 0.36362 | 0 | 0 |  | 2 | 1 | 1 | 1 | 1 | 0 | 0 | 0 | 0 | 0 | 1 | 1
|  | 49,5329+51,1922 |  | 100.7251 | [6 empty] | 49,5329+51,1922
65 | 342263991RU2 | Příplatek k příčce sádrokarton. za desku tl. 15 mm GKF na obou stranách příčky, nebo z jedné dvojitě | m2 | 69.1072 | 0 | 0 | 0.00721 | 0.49826 | 0 | 0 |  | 2 | 1 | 1 | 1 | 1 | 0 | 0 | 0 | 0 | 0 | 1 | 1
|  | 25,8848+31,08+12,1424 |  | 69.1072 | [6 empty] | 25,8848+31,08+12,1424
66 | 342263995R00 | Příplatek k příčce sádrokart. za izolaci 5 - 8 cm | m2 | 169.8323 | 0 | 0 | 0.0012 | 0.2038 | 0 | 0 |  | 2 | 1 | 1 | 1 | 1 | 0 | 0 | 0 | 0 | 0 | 1 | 1
67 | 342264051RT1 | Podhled sádrokartonový na zavěšenou ocel. konstr. desky standard tl. 12,5 mm, bez izolace | m2 | 209.8025 | 0 | 0 | 0.0186 | 3.9023 | 0 | 0 |  | 2 | 1 | 1 | 1 | 1 | 0 | 0 | 0 | 0 | 0 | 1 | 1
|  | 1.NP 1.02,1.03,1.04,1.05,1.06:9,29+21,55+20,53+19,76+20,14+20,44 |  | 111.71 | [6 empty] | 1.NP 1.02,1.03,1.04,1.05,1.06:9,29+21,55+20,53+19,76+20,14+20,44
|  | 2.NP 2.04,2.05.2.07:21,61+20,53+41,89 |  | 84.03 | [6 empty] | 2.NP 2.04,2.05.2.07:21,61+20,53+41,89
|  | 2.NP 2.06 po montáži VZT:4,675*1,5 |  | 7.0125 | [6 empty] | 2.NP 2.06 po montáži VZT:4,675*1,5
|  | 1.NP 1.07 po montáži VZT:4,7*1,5 |  | 7.05 | [6 empty] | 1.NP 1.07 po montáži VZT:4,7*1,5
68 | 342264051RT3 | Podhled sádrokartonový na zavěšenou ocel. konstr. desky standard impreg. tl. 12,5 mm, bez izolace | m2 | 7.74 | 0 | 0 | 0.0186 | 0.14396 | 0 | 0 |  | 2 | 1 | 1 | 1 | 1 | 0 | 0 | 0 | 0 | 0 | 1 | 1
|  | 2.NP 2.2,2.03:3,84+3,9 |  | 7.74 | [6 empty] | 2.NP 2.2,2.03:3,84+3,9
69 | 342948111R00 | Ukotvení příček k cihel.konstr. kotvami na hmožd. | m | 128.88 | 0 | 0 | 0.00102 | 0.13146 | 0 | 0 |  | 2 | 1 | 1 | 1 | 1 | 0 | 0 | 0 | 0 | 0 | 1 | 1
|  | 1.NP:3,7*20 |  | 74 | [6 empty] | 1.NP:3,7*20
|  | 2.NP:3,43*16 |  | 54.88 | [6 empty] | 2.NP:3,43*16
70 | 346244481R00 | Plentování ocelových nosníků | m2 | 2.462 | 0 | 0 | 0.20224 | 0.49791 | 0 | 0 |  | 2 | 1 | 1 | 1 | 1 | 0 | 0 | 0 | 0 | 0 | 1 | 1
|  | překlady:0,18*2*4,1+0,16*2*1,6+0,12*2*1,975 |  | 2.462 | [6 empty] | překlady:0,18*2*4,1+0,16*2*1,6+0,12*2*1,975
71 | 60510012 | Lať střešní profil dřevěný smrkovýmm dl = 3 - 5 m | m | 282.475 | 0 | 0 | 0.001 | 0.28247 |  | 0 |  | 2 | 3 | 1 | 60510012 | 1 | 0 | 0 | 0 | 0 | 0 | 3 | 1
|  | pro vytvoření okapního nosu římsy:125*2+18,535+13,94 |  | 282.475 | [6 empty] | pro vytvoření okapního nosu římsy:125*2+18,535+13,94
| Celkem za | 3 Svislé a kompletní konstrukce |  |  |  | 0 |  | 143.5265 |  | 0 |  | 4 |  |  |  |  | 0 | 0 | 0 | 0 | 0
Díl: | 4 | Vodorovné konstrukce | [9 empty] | 1
72 | 411321414R00 | Stropy deskové ze železobetonu C 25/30 XC 1, S3 | m3 | 55.0567 | 0 | 0 | 2.5252 | 139.0303 | 0 | 0 |  | 2 | 1 | 1 | 1 | 1 | 0 | 0 | 0 | 0 | 0 | 1 | 1
|  | strop na 1.PP:0,2*(5,73*9,18-0,475*0,575) |  | 10.4657 | [6 empty] | strop na 1.PP:0,2*(5,73*9,18-0,475*0,575)
|  | strop nad 1.NP:0,2*(9,2*12,3-0,2*2,1*4-0,2*1,8*2-0,545*0,47-1,1*0,4) |  | 22.0128 | [6 empty] | strop nad 1.NP:0,2*(9,2*12,3-0,2*2,1*4-0,2*1,8*2-0,545*0,47-1,1*0,4)
|  | strop nad 2.NP:0,2*(9,4*12,3-0,2*2,1*4-0,2*1,8*2-0,545*0,475-0,175*0,4) |  | 22.5782 | [6 empty] | strop nad 2.NP:0,2*(9,4*12,3-0,2*2,1*4-0,2*1,8*2-0,545*0,475-0,175*0,4)
73 | 411351205R00 | Bednění stropů deskových, podepřen, do 3,5m, 12kPa | m2 | 245.1459 | 0 | 0 | 0.05161 | 12.652 | 0 | 0 |  | 2 | 1 | 1 | 1 | 1 | 0 | 0 | 0 | 0 | 0 | 1 | 1
|  | strop nad 1.PP:8,63*4,93 |  | 42.5459 | [6 empty] | strop nad 1.PP:8,63*4,93
|  | strop nad 1.NP:8,6*11,5+0,2*2,1*4+0,2*1,8*2 |  | 101.3 | [6 empty] | strop nad 1.NP:8,6*11,5+0,2*2,1*4+0,2*1,8*2
|  | strop nad 2.NP:101,3 |  | 101.3 | [6 empty] | strop nad 2.NP:101,3
74 | 411351206R00 | Odstranění bednění stropů deskových do 3,5m, 12kPa | m2 | 245.1459 | 0 | 0 | 0 | 0 | 0 | 0 |  | 2 | 1 | 1 | 1 | 1 | 0 | 0 | 0 | 0 | 0 | 1 | 1
75 | 411361821R00 | Výztuž stropů z betonářské oceli 10505 | t | 5.7 | 0 | 0 | 1.0214 | 5.8219 | 0 | 0 |  | 2 | 1 | 1 | 1 | 1 | 0 | 0 | 0 | 0 | 0 | 1 | 1
|  | strop nad 1.NP:2,88 |  | 2.88 | [6 empty] | strop nad 1.NP:2,88
|  | strop nad 2.NP:2,82 |  | 2.82 | [6 empty] | strop nad 2.NP:2,82
76 | 411361921RT5 | Výztuž stropů svařovanou sítí z drátů tažených průměr drátu 6,0, oka 150/150 mm | t | 1.3832 | 0 | 0 | 1.0554 | 1.4599 | 0 | 0 |  | 2 | 1 | 1 | 1 | 1 | 0 | 0 | 0 | 0 | 0 | 1 | 1
|  | strop nad 1.PP:0,2184 |  | 0.2184 | [6 empty] | strop nad 1.PP:0,2184
|  | strop nad 1.NP:0,5824 |  | 0.5824 | [6 empty] | strop nad 1.NP:0,5824
|  | strop nad 2.NP:0,5824 |  | 0.5824 | [6 empty] | strop nad 2.NP:0,5824
77 | 411364010R00 | Výztuž s přeruš.tepel.mostem Isokorb | kus | 73 | 0 | 0 | 0.00792 | 0.57816 | 0 | 0 |  | 2 | 1 | 1 | 1 | 1 | 0 | 0 | 0 | 0 | 0 | 1 | 1
78 | 413232221RT2 | Zazdívka zhlaví válcovaných nosníků výšky do 30cm s použitím suché maltové směsi | kus | 18 | 0 | 0 | 0.058 | 1.044 | 0 | 0 |  | 2 | 1 | 1 | 1 | 1 | 0 | 0 | 0 | 0 | 0 | 1 | 1
79 | 417321315R00 | Ztužující pásy a věnce z betonu železového C 20/25 XC 1, S 3 | m3 | 2.089 | 0 | 0 | 2.5252 | 5.2751 | 0 | 0 |  | 2 | 1 | 1 | 1 | 1 | 0 | 0 | 0 | 0 | 0 | 1 | 1
|  | 1.PP:0,25*0,4*(2,75+3,75+1,23+0,4+4,63+0,4+1,23+2,67+1,121+0,2+2,079+0,43) |  | 2.089 | [6 empty] | 1.PP:0,25*0,4*(2,75+3,75+1,23+0,4+4,63+0,4+1,23+2,67+1,121+0,2+2,079+0,43)
80 | 417351111R00 | Bednění ztužujících věnců, obě strany - zřízení | m | 10.445 | 0 | 0 | 0.05993 | 0.62597 | 0 | 0 |  | 2 | 1 | 1 | 1 | 1 | 0 | 0 | 0 | 0 | 0 | 1 | 1
|  | 2*0,25*(2,75+3,75+1,23+0,4+4,63+0,4+1,23+2,67+1,121+0,2+2,079+0,43) |  | 10.445 | [6 empty] | 2*0,25*(2,75+3,75+1,23+0,4+4,63+0,4+1,23+2,67+1,121+0,2+2,079+0,43)
81 | 417351113R00 | Bednění ztužujících věnců, obě strany - odstranění | m | 10.445 | 0 | 0 | 0 | 0 | 0 | 0 |  | 2 | 1 | 1 | 1 | 1 | 0 | 0 | 0 | 0 | 0 | 1 | 1
82 | 417361821R00 | Výztuž ztužujících pásů a věnců z oceli 10505 | t | 0 | 0 | 0 | 1.0167 | 0 | 0 | 0 |  | 2 | 1 | 1 | 1 | 1 | 0 | 0 | 0 | 0 | 0 | 1 | 1
|  | výztuž věnců je započítána ve výztuži sloupů 1.PP: |  | 0 | [6 empty] | výztuž věnců je započítána ve výztuži sloupů 1.PP:
|  | dle v.č.d.1.2.11: |  | 0 | [6 empty] | dle v.č.d.1.2.11:
| Celkem za | 4 Vodorovné konstrukce |  |  |  | 0 |  | 166.4873 |  | 0 |  | 4 |  |  |  |  | 0 | 0 | 0 | 0 | 0
Díl: | 5 | Komunikace | [9 empty] | 1
83 | 564772111R00 | Podklad z kam.drceného 32-63 s výplň.kamen. 25 cm | m2 | 48 | 0 | 0 | 0.60104 | 28.8499 | 0 | 0 |  | 2 | 1 | 1 | 1 | 1 | 0 | 0 | 0 | 0 | 0 | 1 | 1
84 | 564782111R00 | Podklad z kam.drceného 32-63 s výplň.kamen. 30 cm | m2 | 32.4 | 0 | 0 | 0.71644 | 23.2127 | 0 | 0 |  | 2 | 1 | 1 | 1 | 1 | 0 | 0 | 0 | 0 | 0 | 1 | 1
|  | obsyp drenážního potrubí:(1+0,8)/2*36 |  | 32.4 | [6 empty] | obsyp drenážního potrubí:(1+0,8)/2*36
85 | 639571210R00 | Okapový chodník podél budovy z kačírku tl. 100 mm | m2 | 48 | 0 | 0 | 0.16 | 7.68 | 0 | 0 |  | 2 | 1 | 1 | 1 | 1 | 0 | 0 | 0 | 0 | 0 | 1 | 1
86 | 639571311R00 | Okapový chodník - textilie proti prorůstání 45g/m2 | m2 | 112.64 | 0 | 0 | 0 | 0 | 0 | 0 |  | 2 | 1 | 1 | 1 | 1 | 0 | 0 | 0 | 0 | 0 | 1 | 1
|  | (0,35*2+0,58)*88 |  | 112.64 | [6 empty] | (0,35*2+0,58)*88
| Celkem za | 5 Komunikace |  |  |  | 0 |  | 59.7426 |  | 0 |  | 4 |  |  |  |  | 0 | 0 | 0 | 0 | 0
Díl: | 61 | Upravy povrchů vnitřní | [9 empty] | 1
87 | 612441240R00 | Omítka vnitřní zdiva vápenosádrová hladká | m2 | 257.5021 | 0 | 0 | 0.04973 | 12.8056 | 0 | 0 |  | 2 | 1 | 1 | 1 | 1 | 0 | 0 | 0 | 0 | 0 | 1 | 1
|  | skladba F.1 - 1.PP:3,01*(8,63*2+4,93*2+0,16*4)-1,1*2,02 |  | 81.3356 | [6 empty] | skladba F.1 - 1.PP:3,01*(8,63*2+4,93*2+0,16*4)-1,1*2,02
|  | skladba F.2 - 1.NP:3,7*(2+2,1+0,3+2,95+3,45+1,515+0,3+2,1+2+0,3*8+0,4*8+0,2*12) |  | 91.4455 | [6 empty] | skladba F.2 - 1.NP:3,7*(2+2,1+0,3+2,95+3,45+1,515+0,3+2,1+2+0,3*8+0,4*8+0,2*12)
|  | skladba F.2 - 2.NP:3,43*(2+2,1+0,3+2,95+3,45+1,5+0,3+2,1+2+0,3*8+0,4*8+0,2*12) |  | 84.721 | [6 empty] | skladba F.2 - 2.NP:3,43*(2+2,1+0,3+2,95+3,45+1,5+0,3+2,1+2+0,3*8+0,4*8+0,2*12)
88 | 612441341R00 | Oprava sádrových omítek stěn do 30 % opr. plochy | m2 | 210.017 | 0 | 0 | 0.0155 | 3.2553 | 0 | 0 |  | 2 | 1 | 1 | 1 | 1 | 0 | 0 | 0 | 0 | 0 | 1 | 1
|  | 1.PP m.č.0.02:2,9*(3*2+4,8*2)-1,1*2,02-1,25*2,02+0,35*(1,1+2,02*2) |  | 42.292 | [6 empty] | 1.PP m.č.0.02:2,9*(3*2+4,8*2)-1,1*2,02-1,25*2,02+0,35*(1,1+2,02*2)
|  | 1.NP:3,7*(5,2*2+4,8+0,4*2+4,7*2) |  | 93.98 | [6 empty] | 1.NP:3,7*(5,2*2+4,8+0,4*2+4,7*2)
|  | 2.NP:3,43*(5,1*2+2,9*2+0,4*2+4,7) |  | 73.745 | [6 empty] | 2.NP:3,43*(5,1*2+2,9*2+0,4*2+4,7)
| Celkem za | 61 Upravy povrchů vnitřní |  |  |  | 0 |  | 16.0608 |  | 0 |  | 4 |  |  |  |  | 0 | 0 | 0 | 0 | 0
Díl: | 62 | Upravy povrchů vnější | [9 empty] | 1
89 | 602011191R00 | Podkladní nátěr pod tenkovrstvé omítky na bázi akrylátové disperze | m2 | 110.0774 | 0 | 0 | 0.00022 | 0.024217 | 0 | 0 |  | 2 | 1 | 1 | 1 | 1 | 0 | 0 | 0 | 0 | 0 | 1 | 1
|  | skladba F.3+zateplené sloupy:110,0774 |  | 110.0774 | [6 empty] | skladba F.3+zateplené sloupy:110,0774
90 | 602016187RT1 | Omítka stěn tenkovrstvá rýhovaná ,zrno 2 mm | m2 | 110.0774 | 0 | 0 | 0.00284 | 0.31262 | 0 | 0 |  | 2 | 1 | 1 | 1 | 1 | 0 | 0 | 0 | 0 | 0 | 1 | 1
|  | izolované sloupy+skladba F.3:110,0774 |  | 110.0774 | [6 empty] | izolované sloupy+skladba F.3:110,0774
91 | 622391112R00 | Příplatek za počet hmoždinek 8 ks/m2 | m2 | 63.4164 | 0 | 0 | 0 | 0 | 0 | 0 |  | 2 | 1 | 1 | 1 | 1 | 0 | 0 | 0 | 0 | 0 | 1 | 1
|  | skladba F.3:63,4164 |  | 63.4164 | [6 empty] | skladba F.3:63,4164
92 | 622481211RT2 | Montáž výztužné sítě (perlinky) do stěrky-stěny včetně výztužné sítě a stěrkového tmelu | m2 | 110.0774 | 0 | 0 | 0.00367 | 0.40398 | 0 | 0 |  | 2 | 1 | 1 | 1 | 1 | 0 | 0 | 0 | 0 | 0 | 1 | 1
|  | skladba F.3:(1,05*4+0,55*2+0,25*8+2,25*2)*(3,7+3,674) |  | 87.0132 | [6 empty] | skladba F.3:(1,05*4+0,55*2+0,25*8+2,25*2)*(3,7+3,674)
|  | izolované sloupy:23,0642 |  | 23.0642 | [6 empty] | izolované sloupy:23,0642
93 | 622481291R00 | Montáž výztužné lišty rohové a dilatační | m | 117.984 | 0 | 0 | 0 | 0 | 0 | 0 |  | 2 | 1 | 1 | 1 | 1 | 0 | 0 | 0 | 0 | 0 | 1 | 1
|  | skladba F.3+sloupy:(3,7+3,674)*16 |  | 117.984 | [6 empty] | skladba F.3+sloupy:(3,7+3,674)*16
94 | 622904112R00 | Očištění fasád tlakovou vodou složitost 1 - 2 | m2 | 110.0774 | 0 | 0 | 2e-05 | 0.0022015 | 0 | 0 |  | 2 | 1 | 1 | 1 | 1 | 0 | 0 | 0 | 0 | 0 | 1 | 1
|  | skladba F.3+zateplené sloupy:110,0774 |  | 110.0774 | [6 empty] | skladba F.3+zateplené sloupy:110,0774
95 | 28350250 | Lišta rohová plastová s tkaninou bílá dl. 2,0m | m | 123.8832 | 0 | 0 | 0.0009 | 0.11149 |  | 0 |  | 2 | 3 | 1 | 28350250 | 1 | 0 | 0 | 0 | 0 | 0 | 3 | 1
|  | skladba F.3+sloupy:117,984*1,05 |  | 123.8832 | [6 empty] | skladba F.3+sloupy:117,984*1,05
96 | 31173232 | Hmoždinka talířová 50 x 280 | kus | 507.3312 | 0 | 0 | 0 | 0 |  | 0 |  | 2 | 3 | 1 | 31173232 | 1 | 0 | 0 | 0 | 0 | 0 | 3 | 1
|  | skladba F.3:63,4164*8 |  | 507.3312 | [6 empty] | skladba F.3:63,4164*8
| Celkem za | 62 Upravy povrchů vnější |  |  |  | 0 |  | 0.85452 |  | 0 |  | 4 |  |  |  |  | 0 | 0 | 0 | 0 | 0
Díl: | 63 | Podlahy a podlahové konstrukce | [9 empty] | 1
97 | 631312611R00 | Mazanina betonová tl. 5 - 8 cm C 16/20 | m3 | 2.5528 | 0 | 0 | 2.525 | 6.4458 | 0 | 0 |  | 2 | 1 | 1 | 1 | 1 | 0 | 0 | 0 | 0 | 0 | 1 | 1
|  | skladba A.1.1 - 1.PP:0,06*4,93*8,63 |  | 2.5528 | [6 empty] | skladba A.1.1 - 1.PP:0,06*4,93*8,63
98 | 631351101R00 | Bednění stěn, rýh a otvorů v podlahách - zřízení | m2 | 2.378 | 0 | 0 | 0.0141 | 0.03353 | 0 | 0 |  | 2 | 1 | 1 | 1 | 1 | 0 | 0 | 0 | 0 | 0 | 1 | 1
|  | strop nad 2.NP VZT 01,02,04:0,2*(0,3*2+0,35*2+0,75*2+0,41*2) |  | 0.724 | [6 empty] | strop nad 2.NP VZT 01,02,04:0,2*(0,3*2+0,35*2+0,75*2+0,41*2)
|  | strop nad 1.NP VZT 01+VZT 06+ZTI 02,03,04:0,2*(0,575*2+0,65*2+0,3*2*2+0,1*2*2+0,41+0,05*4+0,75) |  | 1.082 | [6 empty] | strop nad 1.NP VZT 01+VZT 06+ZTI 02,03,04:0,2*(0,575*2+0,65*2+0,3*2*2+0,1*2*2+0,41+0,05*4+0,75)
|  | strop nad 1.PP VZT 05+ZTI 09:0,2*(0,575*2+0,65*2+0,41) |  | 0.572 | [6 empty] | strop nad 1.PP VZT 05+ZTI 09:0,2*(0,575*2+0,65*2+0,41)
99 | 631351102R00 | Bednění stěn, rýh a otvorů v podlahách -odstranění | m2 | 2.378 | 0 | 0 | 0 | 0 | 0 | 0 |  | 2 | 1 | 1 | 1 | 1 | 0 | 0 | 0 | 0 | 0 | 1 | 1
100 | 632441221R00 | Potěr anhydritový, plocha do 500 m2, tl. 30 mm | m2 | 215 | 0 | 0 | 0.06666 | 14.3319 | 0 | 0 |  | 2 | 1 | 1 | 1 | 1 | 0 | 0 | 0 | 0 | 0 | 1 | 1
|  | skladba D.1.1:3,9 |  | 3.9 | [6 empty] | skladba D.1.1:3,9
|  | skladba C.1.1:14,23+3,84+21,61+20,53+41,89 |  | 102.1 | [6 empty] | skladba C.1.1:14,23+3,84+21,61+20,53+41,89
|  | B.1.1:21,55+20,53 |  | 42.08 | [6 empty] | B.1.1:21,55+20,53
|  | skladba B.1.2:17,73+9,29+19,76+20,14 |  | 66.92 | [6 empty] | skladba B.1.2:17,73+9,29+19,76+20,14
101 | 632441222R00 | Potěr anhydritový, do 500 m2, přípl.zkd 5 mm | m2 | 802.05 | 0 | 0 | 0.01111 | 8.9108 | 0 | 0 |  | 2 | 1 | 1 | 1 | 1 | 0 | 0 | 0 | 0 | 0 | 1 | 1
|  | skladba B.1.1:(21,55+20,53)*3 |  | 126.24 | [6 empty] | skladba B.1.1:(21,55+20,53)*3
|  | skladba B.1.2:(17,73+9,29+19,76+20,14)*3 |  | 200.76 | [6 empty] | skladba B.1.2:(17,73+9,29+19,76+20,14)*3
|  | skladba C.1.1:(14,23+3,84+21,61+20,53+41,89)*4,5 |  | 459.45 | [6 empty] | skladba C.1.1:(14,23+3,84+21,61+20,53+41,89)*4,5
|  | skladba D.1.1:3,9*4 |  | 15.6 | [6 empty] | skladba D.1.1:3,9*4
102 | 632922913R00 | Kladení dlaždic 50 x 50 cm na terče plastové | m2 | 3.115 | 0 | 0 | 0.0002 | 0.000623 | 0 | 0 |  | 2 | 1 | 1 | 1 | 1 | 0 | 0 | 0 | 0 | 0 | 1 | 1
|  | 1,2*1,1+0,8*0,4+0,5*(1,3+1,65) |  | 3.115 | [6 empty] | 1,2*1,1+0,8*0,4+0,5*(1,3+1,65)
103 | 59245340 | Dlaždice betonová 40x40x5 cm šedá | m2 | 3.2708 | 0 | 0 | 0.109 | 0.35652 |  | 0 |  | 2 | 3 | 1 | 59245340 | 1 | 0 | 0 | 0 | 0 | 0 | 3 | 1
|  | 3,115*1,05 |  | 3.2708 | [6 empty] | 3,115*1,05
| Celkem za | 63 Podlahy a podlahové konstrukce |  |  |  | 0 |  | 30.0792 |  | 0 |  | 4 |  |  |  |  | 0 | 0 | 0 | 0 | 0
Díl: | 8 | Trubní vedení | [9 empty] | 1
104 | 894432111R00 | Osazení plastové šachty revizní prům.315 mm, | kus | 4 | 0 | 0 | 0 | 0 | 0 | 0 |  | 2 | 1 | 1 | 1 | 1 | 0 | 0 | 0 | 0 | 0 | 1 | 1
|  | revizní šachty drenáže:4 |  | 4 | [6 empty] | revizní šachty drenáže:4
105 | 894431111RAA | Šachta, DN 315, dl.šach.roury 1 m, přímá dno PP KG DN 125, poklop litina 12,5t | kus | 4 | 0 | 0 | 0.03821 | 0.15284 | 0 | 0 |  | 2 | 2 | 1 | 1 | 1 | 0 | 0 | 0 | 0 | 0 | 2 | 1
| Celkem za | 8 Trubní vedení |  |  |  | 0 |  | 0.15284 |  | 0 |  | 4 |  |  |  |  | 0 | 0 | 0 | 0 | 0
Díl: | 91 | Doplňující práce na komunikaci | [9 empty] | 1
106 | 9163711R1 | Zahradní obrubník plastový zapuštěný | m | 41 | 0 | 0 | 0.01647 | 0.67527 | 0 | 0 |  | 2 | 1 | 1 | 1 | 1 | 0 | 0 | 0 | 0 | 0 | 1 | 1
| Celkem za | 91 Doplňující práce na komunikaci |  |  |  | 0 |  | 0.67527 |  | 0 |  | 4 |  |  |  |  | 0 | 0 | 0 | 0 | 0
Díl: | 93 | Dokončovací práce inženýrských staveb | [9 empty] | 1
107 | 935111111R00 | Osazení přík. žlabu do štěrkopísku z tvárnic 50 cm | m | 36 | 0 | 0 | 0.07285 | 2.6226 | 0 | 0 |  | 2 | 1 | 1 | 1 | 1 | 0 | 0 | 0 | 0 | 0 | 1 | 1
|  | podklad pod drenážní potrubí:36 |  | 36 | [6 empty] | podklad pod drenážní potrubí:36
108 | 59227516 | Žlab odvodňovací | kus | 72 | 0 | 0 | 0.058 | 4.176 |  | 0 |  | 2 | 3 | 1 | 59227516 | 1 | 0 | 0 | 0 | 0 | 0 | 3 | 1
| Celkem za | 93 Dokončovací práce inženýrských staveb |  |  |  | 0 |  | 6.7986 |  | 0 |  | 4 |  |  |  |  | 0 | 0 | 0 | 0 | 0
Díl: | 94 | Lešení a stavební výtahy | [9 empty] | 1
109 | 941941041R00 | Montáž lešení leh.řad.s podlahami,š.1,2 m, H 10 m | m2 | 715.26 | 0 | 0 | 0.01838 | 13.1465 | 0 | 0 |  | 2 | 1 | 1 | 1 | 1 | 0 | 0 | 0 | 0 | 0 | 1 | 1
|  | fasáda:(9,35*2+15,4)*7,8 |  | 265.98 | [6 empty] | fasáda:(9,35*2+15,4)*7,8
|  | demontáž opláštění:7,8*13 |  | 101.4 | [6 empty] | demontáž opláštění:7,8*13
|  | bourání betonových konstrukcí:7,8*(13*2+9,3*2) |  | 347.88 | [6 empty] | bourání betonových konstrukcí:7,8*(13*2+9,3*2)
110 | 941941291R00 | Příplatek za každý měsíc použití lešení k pol.1041 | m2 | 981.24 | 0 | 0 | 0.00097 | 0.9518 | 0 | 0 |  | 2 | 1 | 1 | 1 | 1 | 0 | 0 | 0 | 0 | 0 | 1 | 1
|  | montáž oplástění - 2 měs.:265,98*2 |  | 531.96 | [6 empty] | montáž oplástění - 2 měs.:265,98*2
|  | bourání a demontáže opláštění:449,28 |  | 449.28 | [6 empty] | bourání a demontáže opláštění:449,28
111 | 941941841R00 | Demontáž lešení leh.řad.s podlahami,š.1,2 m,H 10 m | m2 | 715.26 | 0 | 0 | 0 | 0 | 0 | 0 |  | 2 | 1 | 1 | 1 | 1 | 0 | 0 | 0 | 0 | 0 | 1 | 1
112 | 941955002R00 | Lešení lehké pomocné, výška podlahy do 1,9 m | m2 | 317 | 0 | 0 | 0.00158 | 0.50086 | 0 | 0 |  | 2 | 1 | 1 | 1 | 1 | 0 | 0 | 0 | 0 | 0 | 1 | 1
| Celkem za | 94 Lešení a stavební výtahy |  |  |  | 0 |  | 14.5991 |  | 0 |  | 4 |  |  |  |  | 0 | 0 | 0 | 0 | 0
Díl: | 95 | Dokončovací konstrukce na pozemních stavbách | [9 empty] | 1
113 | 952901111R00 | Vyčištění budov o výšce podlaží do 4 m | m2 | 600 | 0 | 0 | 4e-05 | 0.024 | 0 | 0 |  | 2 | 1 | 1 | 1 | 1 | 0 | 0 | 0 | 0 | 0 | 1 | 1
114 | 953981106R00 | Chemické kotvy do betonu, hl. 210 mm, M 24, ampule | kus | 20 | 0 | 0 | 0 | 0 | 0 | 0 |  | 2 | 1 | 1 | 1 | 1 | 0 | 0 | 0 | 0 | 0 | 1 | 1
|  | trny jsou součástí dodávky výztuže zákl.desky:20 |  | 20 | [6 empty] | trny jsou součástí dodávky výztuže zákl.desky:20
| Celkem za | 95 Dokončovací konstrukce na pozemních stavbách |  |  |  | 0 |  | 0.024 |  | 0 |  | 4 |  |  |  |  | 0 | 0 | 0 | 0 | 0
Díl: | 955 | Vybavení interieru | [9 empty] | 1
115 | 955001 | Os/01 - práškový hasící přístroj přenosný (6 HJ). | ks | 5 | 0 | 0 | 0 | 0 | 0 | 0 |  | 2 | 1 | 1 | 1 | 1 | 0 | 0 | 0 | 0 | 0 | 1 | 1
| Celkem za | 955 Vybavení interieru |  |  |  | 0 |  | 0 |  | 0 |  | 4 |  |  |  |  | 0 | 0 | 0 | 0 | 0
Díl: | 96 | Bourání konstrukcí | [9 empty] | 1
116 | 960R1 | Demontáž stávajícího angl.dvorku | ks | 1 | 0 | 0 | 0 | 0 | 0 | 0 |  | 2 | 1 | 1 | 1 | 1 | 0 | 0 | 0 | 0 | 0 | 1 | 1
117 | 962031133R00 | Bourání příček cihelných do tl. 15 cm | m2 | 23.2 | 0 | 0 | 0.00067 | 0.015544 | -0.261 | -6.0552 |  | 2 | 1 | 1 | 1 | 1 | 0 | 0 | 0 | 0 | 0 | 1 | 1
|  | 1.NP:1,6*2*3,6 |  | 11.52 | [6 empty] | 1.NP:1,6*2*3,6
|  | 2.NP:1,6*3,65*2 |  | 11.68 | [6 empty] | 2.NP:1,6*3,65*2
118 | 962032231R00 | Bourání zdiva z cihel pálených na MVC | m3 | 7.9176 | 0 | 0 | 0.00128 | 0.010135 | -1.8 | -14.2517 |  | 2 | 1 | 1 | 1 | 1 | 0 | 0 | 0 | 0 | 0 | 1 | 1
|  | 1.PP - z m.č.0.02 do m.č.0.03:0,4*1,1*2,25 |  | 0.99 | [6 empty] | 1.PP - z m.č.0.02 do m.č.0.03:0,4*1,1*2,25
|  | přizdívka suterénu stávající budovy:0,115*3,7*5,73 |  | 2.4381 | [6 empty] | přizdívka suterénu stávající budovy:0,115*3,7*5,73
|  | 1.NP m.č.1.01:0,4*1,475*3,65 |  | 2.1535 | [6 empty] | 1.NP m.č.1.01:0,4*1,475*3,65
|  | 2.NP m.č.2.01:0,4*1,6*3,65 |  | 2.336 | [6 empty] | 2.NP m.č.2.01:0,4*1,6*3,65
119 | 962052211R00 | Bourání zdiva železobetonového nadzákladového | m3 | 17.8049 | 0 | 0 | 0.00147 | 0.026173 | -2.4 | -42.7318 |  | 2 | 1 | 1 | 1 | 1 | 0 | 0 | 0 | 0 | 0 | 1 | 1
|  | římsy:1,09*0,25*(4,605+4,103+6,114+4,947+6,597)*2 |  | 14.3695 | [6 empty] | římsy:1,09*0,25*(4,605+4,103+6,114+4,947+6,597)*2
|  | atika:0,1258*13 |  | 1.6354 | [6 empty] | atika:0,1258*13
|  | hlavy pilot stávajících:0,6*0,5*6 |  | 1.8 | [6 empty] | hlavy pilot stávajících:0,6*0,5*6
120 | 962052314R00 | Bourání pilířů železobetonových | m3 | 10.2416 | 0 | 0 | 0.01249 | 0.12792 | -2.4 | -24.5798 |  | 2 | 1 | 1 | 1 | 1 | 0 | 0 | 0 | 0 | 0 | 1 | 1
|  | sloupy:1,09*0,3*7,83*4 |  | 10.2416 | [6 empty] | sloupy:1,09*0,3*7,83*4
121 | 963016111R00 | DMTZ podhledu SDK, kovová kce., 1xoplášť.12,5 mm | m2 | 14.1 | 0 | 0 | 0.00033 | 0.004653 | -0.01183 | -0.1668 |  | 2 | 1 | 1 | 1 | 1 | 0 | 0 | 0 | 0 | 0 | 1 | 1
|  | po montáži VZT 1.07+2.06:4,7*1,5*2 |  | 14.1 | [6 empty] | po montáži VZT 1.07+2.06:4,7*1,5*2
122 | 968061125R00 | Vyvěšení dřevěných dveřních křídel pl. do 2 m2 | kus | 5 | 0 | 0 | 0 | 0 | 0 | 0 |  | 2 | 1 | 1 | 1 | 1 | 0 | 0 | 0 | 0 | 0 | 1 | 1
|  | 1.PP:1 |  | 1 | [6 empty] | 1.PP:1
|  | 1.NP:2 |  | 2 | [6 empty] | 1.NP:2
|  | 2.NP:2 |  | 2 | [6 empty] | 2.NP:2
123 | 968062747R00 | Vybourání dřevěných stěn plochy nad 4 m2 | m2 | 14.19 | 0 | 0 | 0.00049 | 0.0069531 | -0.015 | -0.21285 |  | 2 | 1 | 1 | 1 | 1 | 0 | 0 | 0 | 0 | 0 | 1 | 1
|  | 1.NP:2,15*3,6 |  | 7.74 | [6 empty] | 1.NP:2,15*3,6
|  | 2.NP:2,15*3 |  | 6.45 | [6 empty] | 2.NP:2,15*3
124 | 968072455R00 | Vybourání kovových dveřních zárubní pl. do 2 m2 | m2 | 8.2 | 0 | 0 | 0.00117 | 0.009594 | -0.076 | -0.6232 |  | 2 | 1 | 1 | 1 | 1 | 0 | 0 | 0 | 0 | 0 | 1 | 1
|  | 1.PP:0,9*2 |  | 1.8 | [6 empty] | 1.PP:0,9*2
|  | 1.NP :0,8*2*2 |  | 3.2 | [6 empty] | 1.NP :0,8*2*2
|  | 2.NP:0,8*2*2 |  | 3.2 | [6 empty] | 2.NP:0,8*2*2
125 | 968083004R00 | Vybourání plastových oken nad 4 m2 | m2 | 33.8538 | 0 | 0 | 0.00082 | 0.02776 | -0.055 | -1.862 |  | 2 | 1 | 1 | 1 | 1 | 0 | 0 | 0 | 0 | 0 | 1 | 1
|  | 1.NP:1,8*3,65+1,775*3,65+2,1*3,65 |  | 20.7138 | [6 empty] | 1.NP:1,8*3,65+1,775*3,65+2,1*3,65
|  | 2.NP:1,8*3,65*2 |  | 13.14 | [6 empty] | 2.NP:1,8*3,65*2
| Celkem za | 96 Bourání konstrukcí |  |  |  | 0 |  | 0.22873 |  | -90.4833 |  | 4 |  |  |  |  | 0 | 0 | 0 | 0 | 0
Díl: | 97 | Prorážení otvorů | [9 empty] | 1
126 | 971033251R00 | Vybourání otv. zeď cihel. 0,0225 m2, tl. 45cm, MVC | kus | 3 | 0 | 0 | 0.00067 | 0.00201 | -0.012 | -0.036 |  | 2 | 1 | 1 | 1 | 1 | 0 | 0 | 0 | 0 | 0 | 1 | 1
|  | 2.NP UT 03:1 |  | 1 | [6 empty] | 2.NP UT 03:1
|  | 1.NP UT 05:1 |  | 1 | [6 empty] | 1.NP UT 05:1
|  | 1.PP UT 06:1 |  | 1 | [6 empty] | 1.PP UT 06:1
127 | 971033451R00 | Vybourání otv. zeď cihel. pl.0,25 m2, tl.45cm, MVC | kus | 2 | 0 | 0 | 0.00133 | 0.00266 | -0.207 | -0.414 |  | 2 | 1 | 1 | 1 | 1 | 0 | 0 | 0 | 0 | 0 | 1 | 1
|  | 1.PP HP 07 + VZT 04:2 |  | 2 | [6 empty] | 1.PP HP 07 + VZT 04:2
128 | 971033561R00 | Vybourání otv. zeď cihel. pl.1 m2,do tl.60 cm, MVC | m3 | 2 | 0 | 0 | 0.00182 | 0.00364 | -1.8 | -3.6 |  | 2 | 1 | 1 | 1 | 1 | 0 | 0 | 0 | 0 | 0 | 1 | 1
|  | 1.PP VZT 02+VZT 03:2 |  | 2 | [6 empty] | 1.PP VZT 02+VZT 03:2
129 | 974031165R00 | Vysekání rýh ve zdi cihelné 15 x 20 cm | m | 18.03 | 0 | 0 | 0.00049 | 0.0088347 | -0.054 | -0.97362 |  | 2 | 1 | 1 | 1 | 1 | 0 | 0 | 0 | 0 | 0 | 1 | 1
|  | 5,73+12,3 |  | 18.03 | [6 empty] | 5,73+12,3
130 | 974031167R00 | Vysekání rýh ve zdi cihelné 15 x 30 cm | m | 2.4 | 0 | 0 | 0.00049 | 0.001176 | -0.081 | -0.1944 |  | 2 | 1 | 1 | 1 | 1 | 0 | 0 | 0 | 0 | 0 | 1 | 1
|  | pro překlady:0,4*6 |  | 2.4 | [6 empty] | pro překlady:0,4*6
| Celkem za | 97 Prorážení otvorů |  |  |  | 0 |  | 0.018321 |  | -5.218 |  | 4 |  |  |  |  | 0 | 0 | 0 | 0 | 0
Díl: | 99 | Staveništní přesun hmot | [9 empty] | 1
131 | 999281111R00 | Přesun hmot pro opravy a údržbu do výšky 25 m | t | 580.6224 | 0 | 0 | 0 | 0 |  | 0 |  | 2 | 7 | 1 | 2 | 1 | 0 | 0 | 0 | 0 | 0 | 7 | 1
| Celkem za | 99 Staveništní přesun hmot |  |  |  | 0 |  | 0 |  | 0 |  | 4 |  |  |  |  | 0 | 0 | 0 | 0 | 0
Díl: | 711 | Izolace proti vodě | [9 empty] | 1
132 | 711111001RZ1 | Izolace proti vlhkosti vodor. nátěr ALP za studena 1x nátěr - včetně dodávky penetračního laku ALP | m2 | 162.4419 | 0 | 0 | 0.0003 | 0.048733 | 0 | 0 |  | 2 | 1 | 7 | 7 | 2 | 0 | 0 | 0 | 0 | 0 | 1 | 7
|  | střecha skladba S1:9*12,3 |  | 110.7 | [6 empty] | střecha skladba S1:9*12,3
|  | skladba A.1.1 - 1.PP:9,03*5,73 |  | 51.7419 | [6 empty] | skladba A.1.1 - 1.PP:9,03*5,73
133 | 711112001RZ1 | Izolace proti vlhkosti svis. nátěr ALP, za studena 1x nátěr - včetně dodávky asfaltového laku | m2 | 103.779 | 0 | 0 | 0.00052 | 0.053965 | 0 | 0 |  | 2 | 1 | 7 | 7 | 2 | 0 | 0 | 0 | 0 | 0 | 1 | 7
|  | skladba S 1:0,52*(9*2+12,3) |  | 15.756 | [6 empty] | skladba S 1:0,52*(9*2+12,3)
|  | skladba F.1. - 1.PP:3,7*(9,03*2+5,73) |  | 88.023 | [6 empty] | skladba F.1. - 1.PP:3,7*(9,03*2+5,73)
134 | 711132101RT1 | Izolace proti vlhkosti svislá pásy na sucho 1 vrstva - materiál ve specifikaci | m2 | 225.3864 | 0 | 0 | 0.00017 | 0.038316 | 0 | 0 |  | 2 | 1 | 7 | 7 | 2 | 0 | 0 | 0 | 0 | 0 | 1 | 7
|  | skladba F.1 - 1.PP:88,023 |  | 88.023 | [6 empty] | skladba F.1 - 1.PP:88,023
|  | skladba F.2 - provětraná fasáda:52,17+51,8034 |  | 103.9734 | [6 empty] | skladba F.2 - provětraná fasáda:52,17+51,8034
|  | svislá izolace drenáže:(1,08+0,775)/2*36 |  | 33.39 | [6 empty] | svislá izolace drenáže:(1,08+0,775)/2*36
135 | 711141559RT1 | Izolace proti vlhk. vodorovná pásy přitavením 1 vrstva - materiál ve specifikaci | m2 | 162.4419 | 0 | 0 | 0.00041 | 0.066601 | 0 | 0 |  | 2 | 1 | 7 | 7 | 2 | 0 | 0 | 0 | 0 | 0 | 1 | 7
|  | skladba A.1.1 - 1.PP:9,03*5,73 |  | 51.7419 | [6 empty] | skladba A.1.1 - 1.PP:9,03*5,73
|  | skladba S 1:9*12,3 |  | 110.7 | [6 empty] | skladba S 1:9*12,3
136 | 711141559RT2 | Izolace proti vlhk. vodorovná pásy přitavením 2 vrstvy - materiál ve specifikaci | m2 | 51.7419 | 0 | 0 | 0.00082 | 0.042428 | 0 | 0 |  | 2 | 1 | 7 | 7 | 2 | 0 | 0 | 0 | 0 | 0 | 1 | 7
|  | skladba A.1.1 - 1.PP:9,03*5,73 |  | 51.7419 | [6 empty] | skladba A.1.1 - 1.PP:9,03*5,73
137 | 711142559RT1 | Izolace proti vlhkosti svislá pásy přitavením 1 vrstva - materiál ve specifikaci | m2 | 103.779 | 0 | 0 | 0.00058 | 0.060192 | 0 | 0 |  | 2 | 1 | 7 | 7 | 2 | 0 | 0 | 0 | 0 | 0 | 1 | 7
|  | skladba F.1. - 1.PP:88,023 |  | 88.023 | [6 empty] | skladba F.1. - 1.PP:88,023
|  | skladba S 1:0,52*(9*2+12,3) |  | 15.756 | [6 empty] | skladba S 1:0,52*(9*2+12,3)
138 | 711142559RT2 | Izolace proti vlhkosti svislá pásy přitavením 2 vrstvy - materiál ve specifikaci | m2 | 88.023 | 0 | 0 | 0.00099 | 0.087143 | 0 | 0 |  | 2 | 1 | 7 | 7 | 2 | 0 | 0 | 0 | 0 | 0 | 1 | 7
|  | skladba F.1 - 1.PP:3,7*(9,03*2+5,73) |  | 88.023 | [6 empty] | skladba F.1 - 1.PP:3,7*(9,03*2+5,73)
139 | 28323135 | Fólie nopová tl.2 mm s výškou nopů 20mm | m2 | 137.9554 | 0 | 0 | 0.0004 | 0.055182 |  | 0 |  | 2 | 3 | 7 | 28323135 | 2 | 0 | 0 | 0 | 0 | 0 | 3 | 7
|  | skladba F.1 - 1.PP:88,023*1,15 |  | 101.2264 | [6 empty] | skladba F.1 - 1.PP:88,023*1,15
|  | svislá izolace drenáže:33,39*1,1 |  | 36.729 | [6 empty] | svislá izolace drenáže:33,39*1,1
140 | 62833180 | SBS modifikovaný asfaltový pás s nosnou vložkou ze skelné tkaniny | m2 | 466.8837 | 0 | 0 | 0.0048 | 2.241 |  | 0 |  | 2 | 3 | 7 | 62833180 | 2 | 0 | 0 | 0 | 0 | 0 | 3 | 7
|  | skladba F.1 - 1.PP:88,023*1,15*2 |  | 202.4529 | [6 empty] | skladba F.1 - 1.PP:88,023*1,15*2
|  | skladba A.1.1 - 1.PP:51,7419*1,15*2 |  | 119.0064 | [6 empty] | skladba A.1.1 - 1.PP:51,7419*1,15*2
|  | skladba S 1 svislá+vodorovná:0,52*(9*2+12,3)*1,15+9*12,3*1,15 |  | 145.4244 | [6 empty] | skladba S 1 svislá+vodorovná:0,52*(9*2+12,3)*1,15+9*12,3*1,15
141 | 62855000 | SBS modifikovaný asfaltový pás s nosnou vložkou z polyesterové rohože | m2 | 160.7296 | 0 | 0 | 0.0046 | 0.73936 |  | 0 |  | 2 | 3 | 7 | 62855000 | 2 | 0 | 0 | 0 | 0 | 0 | 3 | 7
|  | skladba F.1 - 1.PP:88,023*1,15 |  | 101.2264 | [6 empty] | skladba F.1 - 1.PP:88,023*1,15
|  | skladba A.1.1 - 1.PP:51,7419*1,15 |  | 59.5032 | [6 empty] | skladba A.1.1 - 1.PP:51,7419*1,15
142 | 998711202R00 | Přesun hmot pro izolace proti vodě, výšky do 12 m | % |  | 0 | 0 | 0 | 0 |  | 0 |  | 2 | 7 | 1002 | 5 | 2 | 0 | 0 | 0 | 0 | 0 | 7 | 1002
| Celkem za | 711 Izolace proti vodě |  |  |  | 0 |  | 3.433 |  | 0 |  | 4 |  |  |  |  | 0 | 0 | 0 | 0 | 0
Díl: | 712 | Živičné krytiny | [9 empty] | 1
143 | 712373111R00 | Krytina střech do 10° fólie, 6 kotev/m2, na beton | m2 | 135.4098 | 0 | 0 | 0 | 0 | 0 | 0 |  | 2 | 1 | 7 | 7 | 2 | 0 | 0 | 0 | 0 | 0 | 1 | 7
|  | skladba S 1:10*12,3+(0,28+0,15)*(8,64*2+11,58) |  | 135.4098 | [6 empty] | skladba S 1:10*12,3+(0,28+0,15)*(8,64*2+11,58)
144 | 712391171RT1 | Povlaková krytina střech do 10°, podklad. textilie 1 vrstva - materiál ve specifikaci | m2 | 135.4098 | 0 | 0 | 0 | 0 | 0 | 0 |  | 2 | 1 | 7 | 7 | 2 | 0 | 0 | 0 | 0 | 0 | 1 | 7
|  | skladba S 1:135,4098 |  | 135.4098 | [6 empty] | skladba S 1:135,4098
145 | 712997001R00 | Přilepení polystyrénových klínů do asfaltu | m | 11.58 | 0 | 0 | 0.00034 | 0.0039372 | 0 | 0 |  | 2 | 1 | 7 | 7 | 2 | 0 | 0 | 0 | 0 | 0 | 1 | 7
|  | náběhový klín mezi stávajícím a novým objektem: |  | 0 | [6 empty] | náběhový klín mezi stávajícím a novým objektem:
|  | viz detail u K/02:11,58 |  | 11.58 | [6 empty] | viz detail u K/02:11,58
146 | 28300R1 | Střešní hydroizolační folie z mPVC tl.1,8 mm vhodná ke kotvení | m2 | 155.7213 | 0 | 0 | 0 | 0 |  | 0 |  | 2 | 3 | 7 | 28300R1 | 2 | 0 | 0 | 0 | 0 | 0 | 3 | 7
|  | skladba S1:135,4098*1,15 |  | 155.7213 | [6 empty] | skladba S1:135,4098*1,15
147 | 28300R2 | Rohová lišta vnitřní a vnější pro střešní folie | m | 90.9 | 0 | 0 | 0 | 0 |  | 0 |  | 2 | 3 | 7 | 28300R2 | 2 | 0 | 0 | 0 | 0 | 0 | 3 | 7
|  | (9*2+12,3)*3 |  | 90.9 | [6 empty] | (9*2+12,3)*3
148 | 28325084.A | Fólie podstřešní difuzní | m2 | 119.5694 | 0 | 0 | 0.00014 | 0.01674 |  | 0 |  | 2 | 3 | 7 | 28325084.A | 2 | 0 | 0 | 0 | 0 | 0 | 3 | 7
|  | skladba F.2:103,9734*1,15 |  | 119.5694 | [6 empty] | skladba F.2:103,9734*1,15
149 | 69366198 | Geotextilie podkladní 300 g/m2 š. 200cm 100% PP | m2 | 155.7213 | 0 | 0 | 0.0003 | 0.046716 |  | 0 |  | 2 | 3 | 7 | 69366198 | 2 | 0 | 0 | 0 | 0 | 0 | 3 | 7
|  | skladba S 1:135,4098*1,15 |  | 155.7213 | [6 empty] | skladba S 1:135,4098*1,15
| Celkem za | 712 Živičné krytiny |  |  |  | 0 |  | 0.067393 |  | 0 |  | 4 |  |  |  |  | 0 | 0 | 0 | 0 | 0
Díl: | 713 | Izolace tepelné | [9 empty] | 1
150 | 713100832R00 | Odstr. tepelné izolace z min. desek tl. do 200 mm | m2 | 128.74 | 0 | 0 | 0 | 0 | -0.006 | -0.77244 |  | 2 | 1 | 7 | 7 | 2 | 0 | 0 | 0 | 0 | 0 | 1 | 7
|  | opláštění budovy v místě přístavku:128,74 |  | 128.74 | [6 empty] | opláštění budovy v místě přístavku:128,74
151 | 713111111RU9 | Izolace tepelné stropů vrchem kladené volně 2 vrstvy - včetně dodávky polystyrenu tl.2 x 80 mm | m2 | 100.0512 | 0 | 0 | 0.00326 | 0.32617 | 0 | 0 |  | 2 | 1 | 7 | 7 | 2 | 0 | 0 | 0 | 0 | 0 | 1 | 7
|  | střecha skladba S1:8,64*11,58 |  | 100.0512 | [6 empty] | střecha skladba S1:8,64*11,58
152 | 713121111RT1 | Izolace tepelná podlah na sucho, jednovrstvá materiál ve specifikaci | m2 | 106 | 0 | 0 | 0 | 0 | 0 | 0 |  | 2 | 1 | 7 | 7 | 2 | 0 | 0 | 0 | 0 | 0 | 1 | 7
|  | skladba C.1.1-tl.40 mm:102,1 |  | 102.1 | [6 empty] | skladba C.1.1-tl.40 mm:102,1
|  | skladba D.1.1-tl.40 mm:3,9 |  | 3.9 | [6 empty] | skladba D.1.1-tl.40 mm:3,9
153 | 713121111RV1 | Izolace tepelná podlah na sucho, jednovrstvá včetně dodávky polystyren tl. 50 mm | m2 | 84.6259 | 0 | 0 | 0.00107 | 0.09055 | 0 | 0 |  | 2 | 1 | 7 | 7 | 2 | 0 | 0 | 0 | 0 | 0 | 1 | 7
|  | skladba A.1.1 - 1.PP:4,93*8,63 |  | 42.5459 | [6 empty] | skladba A.1.1 - 1.PP:4,93*8,63
|  | skladba B.1.1:42,08 |  | 42.08 | [6 empty] | skladba B.1.1:42,08
154 | 713121111RV5 | Izolace tepelná podlah na sucho, jednovrstvá včetně dodávky polystyren tl. 100 mm | m2 | 66.92 | 0 | 0 | 0.00214 | 0.14321 | 0 | 0 |  | 2 | 1 | 7 | 7 | 2 | 0 | 0 | 0 | 0 | 0 | 1 | 7
|  | skladba B.1.2:66,92 |  | 66.92 | [6 empty] | skladba B.1.2:66,92
155 | 713131130R00 | Izolace tepelná stěn vložením do konstrukce | m2 | 5.1694 | 0 | 0 | 0.00023 | 0.001189 | 0 | 0 |  | 2 | 1 | 7 | 7 | 2 | 0 | 0 | 0 | 0 | 0 | 1 | 7
|  | strop nad 1.NP izolace mezi stropní deskou a římsou:0,226*(1,8*2+2,1*4+3,15*2+1,7*2+2,12*2)-0,35*30*0,066 |  | 5.1694 | [6 empty] | strop nad 1.NP izolace mezi stropní deskou a římsou:0,226*(1,8*2+2,1*4+3,15*2+1,7*2+2,12*2)-0,35*30*0,066
156 | 713131131R00 | Izolace tepelná stěn lepením | m2 | 339.7905 | 0 | 0 | 0.003 | 1.0194 | 0 | 0 |  | 2 | 1 | 7 | 7 | 2 | 0 | 0 | 0 | 0 | 0 | 1 | 7
|  | skladba F.1 - 1.PP+zákl.pasy:88,023+1*(9,55+7,12+0,55*4) |  | 106.893 | [6 empty] | skladba F.1 - 1.PP+zákl.pasy:88,023+1*(9,55+7,12+0,55*4)
|  | 1.PP - dilatace mezi novým a původním objektem:3,7*5,73 |  | 21.201 | [6 empty] | 1.PP - dilatace mezi novým a původním objektem:3,7*5,73
|  | 1.NP - dilatace:0,2*12,3+0,4*3,7*2 |  | 5.42 | [6 empty] | 1.NP - dilatace:0,2*12,3+0,4*3,7*2
|  | 2.NP - dilatace:0,2*12,3+0,4*3,43*2 |  | 5.204 | [6 empty] | 2.NP - dilatace:0,2*12,3+0,4*3,43*2
|  | přizdívky sloupů:(0,36*2+0,175)*(3,7*2+3,674*5) |  | 23.0642 | [6 empty] | přizdívky sloupů:(0,36*2+0,175)*(3,7*2+3,674*5)
|  | ostění oken 1.NP:0,12*12*(3,7+3,674) |  | 10.6186 | [6 empty] | ostění oken 1.NP:0,12*12*(3,7+3,674)
|  | skladba F.2 - 1.NP:3,7*(2,1*2+1,8*2+3,15*2) |  | 52.17 | [6 empty] | skladba F.2 - 1.NP:3,7*(2,1*2+1,8*2+3,15*2)
|  | skladba F.1 - 2.NP:3,674*(2,1*2+1,8*2+3,15*2) |  | 51.8034 | [6 empty] | skladba F.1 - 2.NP:3,674*(2,1*2+1,8*2+3,15*2)
|  | skladba F.3:(3,7+3,674)*(1,05*4+0,2*2+2*2) |  | 63.4164 | [6 empty] | skladba F.3:(3,7+3,674)*(1,05*4+0,2*2+2*2)
157 | 713191100RT9 | Položení separační fólie včetně dodávky fólie PE | m2 | 257.5459 | 0 | 0 | 1e-05 | 0.0025755 | 0 | 0 |  | 2 | 1 | 7 | 7 | 2 | 0 | 0 | 0 | 0 | 0 | 1 | 7
|  | skladba A.1.1 - 1.PP:8,63*4,93 |  | 42.5459 | [6 empty] | skladba A.1.1 - 1.PP:8,63*4,93
|  | skladba B.1.1:21,55+20,53 |  | 42.08 | [6 empty] | skladba B.1.1:21,55+20,53
|  | skladba B.1.2:17,73+9,29+19,76+20,14 |  | 66.92 | [6 empty] | skladba B.1.2:17,73+9,29+19,76+20,14
|  | skladba C.1.1:14,23+3,84+21,61+20,53+41,89 |  | 102.1 | [6 empty] | skladba C.1.1:14,23+3,84+21,61+20,53+41,89
|  | skladba D.1.1:3,9 |  | 3.9 | [6 empty] | skladba D.1.1:3,9
158 | 713191221R00 | Izolace tepelná podlah obložení stěn pásky 100 mm | m | 244.369 | 0 | 0 | 4e-05 | 0.0097748 | 0 | 0 |  | 2 | 1 | 7 | 7 | 2 | 0 | 0 | 0 | 0 | 0 | 1 | 7
|  | skladba A.1.1 - 1.PP 0.03 :8,63*2+4,93*2+0,18*4 |  | 27.84 | [6 empty] | skladba A.1.1 - 1.PP 0.03 :8,63*2+4,93*2+0,18*4
|  | skladba B.1.1:4,35*2+4,75*2+4,1*2+4,975*2 |  | 36.35 | [6 empty] | skladba B.1.1:4,35*2+4,75*2+4,1*2+4,975*2
|  | skladba B.1.2:11,1*2+1,6+0,125*2+4,2*2+2*2+4,1*2+4,35*2+4,45*2+4,675*2 |  | 71.6 | [6 empty] | skladba B.1.2:11,1*2+1,6+0,125*2+4,2*2+2*2+4,1*2+4,35*2+4,45*2+4,675*2
|  | 0,2*2+0,2*12 |  | 2.8 | [6 empty] | 0,2*2+0,2*12
|  | skladba C.1.1:8,95*2+1,6+2,102*2+1,826*2+4,35*2+4,749*2+4,1*2+5,18*2+8,6*2+4,675*2 |  | 90.664 | [6 empty] | skladba C.1.1:8,95*2+1,6+2,102*2+1,826*2+4,35*2+4,749*2+4,1*2+5,18*2+8,6*2+4,675*2
|  | 0,2*4+0,2*12+0,4+0,125 |  | 3.725 | [6 empty] | 0,2*4+0,2*12+0,4+0,125
|  | skladba D.1.1:0,895*2+1,15*2+1,825*4 |  | 11.39 | [6 empty] | skladba D.1.1:0,895*2+1,15*2+1,825*4
159 | 28375766.A | Deska polystyrén samozhášivý EPS 100 S | m3 | 27.1522 | 0 | 0 | 0.02 | 0.54304 |  | 0 |  | 2 | 3 | 7 | 28375766.A | 2 | 0 | 0 | 0 | 0 | 0 | 3 | 7
|  | skladba S 1:0,1*100,0512*1,05 |  | 10.5054 | [6 empty] | skladba S 1:0,1*100,0512*1,05
|  | skladba F.3:0,25*63,4164*1,05 |  | 16.6468 | [6 empty] | skladba F.3:0,25*63,4164*1,05
160 | 28375768.A | Deska polystyrén samozhášivý EPS 150 S | m3 | 11.4786 | 0 | 0 | 0.025 | 0.28697 |  | 0 |  | 2 | 3 | 7 | 28375768.A | 2 | 0 | 0 | 0 | 0 | 0 | 3 | 7
|  | skladba B.1.2:0,1*66,92*1,05 |  | 7.0266 | [6 empty] | skladba B.1.2:0,1*66,92*1,05
|  | skladba C.1.1:0,04*102,1*1,05 |  | 4.2882 | [6 empty] | skladba C.1.1:0,04*102,1*1,05
|  | skladba D.1.1:0,04*3,9*1,05 |  | 0.1638 | [6 empty] | skladba D.1.1:0,04*3,9*1,05
161 | 28375971 | Deska - klín spádový EPS 100 S Stabil | m3 | 14.7075 | 0 | 0 | 0.02 | 0.29415 |  | 0 |  | 2 | 3 | 7 | 28375971 | 2 | 0 | 0 | 0 | 0 | 0 | 3 | 7
|  | skladba s 1:0,14*100,0512*1,05 |  | 14.7075 | [6 empty] | skladba s 1:0,14*100,0512*1,05
162 | 28376320.A | Deska Styrodur 2500 C 1250 x 600 x 20 mm zelená | m2 | 27.9521 | 0 | 0 | 0.00038 | 0.010622 |  | 0 |  | 2 | 3 | 7 | 28376320.A | 2 | 0 | 0 | 0 | 0 | 0 | 3 | 7
|  | 1.PP - dilatace mezi novým a původním objektem:3,7*5,73*1,05 |  | 22.2611 | [6 empty] | 1.PP - dilatace mezi novým a původním objektem:3,7*5,73*1,05
|  | 1.NP:5,42*1,05 |  | 5.691 | [6 empty] | 1.NP:5,42*1,05
163 | 28376395 | Tepelná izolace XPS tl. 100 mm | m2 | 112.2377 | 0 | 0 | 0.004 | 0.44895 |  | 0 |  | 2 | 3 | 7 | 28376395 | 2 | 0 | 0 | 0 | 0 | 0 | 3 | 7
|  | skladba F.1. - 1.PP+zákl.pasy:106,893*1,05 |  | 112.2377 | [6 empty] | skladba F.1. - 1.PP+zákl.pasy:106,893*1,05
164 | 63151372.A | Fasádní desky z minerální izolace výšky 60 mm | m2 | 144.539 | 0 | 0 | 0.0018 | 0.26017 |  | 0 |  | 2 | 3 | 7 | 63151372.A | 2 | 0 | 0 | 0 | 0 | 0 | 3 | 7
|  | izolace ostění oken:10,6186*1,05 |  | 11.1495 | [6 empty] | izolace ostění oken:10,6186*1,05
|  | izolace sloupů:23,0642*1,05 |  | 24.2174 | [6 empty] | izolace sloupů:23,0642*1,05
|  | skladba F.2 - 1.NP:3,7*(2,1*2+1,8*2+3,15*2)*1,05 |  | 54.7785 | [6 empty] | skladba F.2 - 1.NP:3,7*(2,1*2+1,8*2+3,15*2)*1,05
|  | skladba F.1 - 2.NP:3,674*(2,1*2+1,8*2+3,15*2)*1,05 |  | 54.3936 | [6 empty] | skladba F.1 - 2.NP:3,674*(2,1*2+1,8*2+3,15*2)*1,05
165 | 998713202R00 | Přesun hmot pro izolace tepelné, výšky do 12 m | % |  | 0 | 0 | 0 | 0 |  | 0 |  | 2 | 7 | 1002 | 5 | 2 | 0 | 0 | 0 | 0 | 0 | 7 | 1002
| Celkem za | 713 Izolace tepelné |  |  |  | 0 |  | 3.4367 |  | -0.77244 |  | 4 |  |  |  |  | 0 | 0 | 0 | 0 | 0
Díl: | 720 | Zdravotechnická instalace | [9 empty] | 1
166 | 720001 | Rozvody vody,kanalizace,zař.předměty dle položkového rozpočtu | soub. | 1 | 0 | 0 | 0 | 0 | 0 | 0 |  | 2 | 1 | 7 | 7 | 2 | 0 | 0 | 0 | 0 | 0 | 1 | 7
| Celkem za | 720 Zdravotechnická instalace |  |  |  | 0 |  | 0 |  | 0 |  | 4 |  |  |  |  | 0 | 0 | 0 | 0 | 0
Díl: | 730 | Ústřední vytápění | [9 empty] | 1
167 | 730001 | Rozvody ÚT dle položkového rozpočtu | soub. | 1 | 0 | 0 | 0 | 0 | 0 | 0 |  | 2 | 1 | 7 | 7 | 2 | 0 | 0 | 0 | 0 | 0 | 1 | 7
| Celkem za | 730 Ústřední vytápění |  |  |  | 0 |  | 0 |  | 0 |  | 4 |  |  |  |  | 0 | 0 | 0 | 0 | 0
Díl: | 762 | Konstrukce tesařské | [9 empty] | 1
168 | 762341220R00 | M. bedn.střech rovn. z aglomer.desek šroubováním | m2 | 4.632 | 0 | 0 | 0 | 0 | 0 | 0 |  | 2 | 1 | 7 | 7 | 2 | 0 | 0 | 0 | 0 | 0 | 1 | 7
|  | OSB deska tl.25 mm-podklad pod K/02:0,4*11,58 |  | 4.632 | [6 empty] | OSB deska tl.25 mm-podklad pod K/02:0,4*11,58
169 | 60725017 | Deska dřevoštěpková tl. 25 mm | m2 | 4.8636 | 0 | 0 | 0.0148 | 0.071981 |  | 0 |  | 2 | 3 | 7 | 60725017 | 2 | 0 | 0 | 0 | 0 | 0 | 3 | 7
|  | vztahuje se ke K/02:0,4*11,58*1,05 |  | 4.8636 | [6 empty] | vztahuje se ke K/02:0,4*11,58*1,05
| Celkem za | 762 Konstrukce tesařské |  |  |  | 0 |  | 0.071981 |  | 0 |  | 4 |  |  |  |  | 0 | 0 | 0 | 0 | 0
Díl: | 764 | Konstrukce klempířské | [9 empty] | 1
170 | 764251407R00 | Žlaby z Ti Zn plechu, čtyřhranné, rš 500 mm | m | 3.3 | 0 | 0 | 0.00421 | 0.013893 | 0 | 0 |  | 2 | 1 | 7 | 7 | 2 | 0 | 0 | 0 | 0 | 0 | 1 | 7
|  | střecha pod potrubí VZT:3,3 |  | 3.3 | [6 empty] | střecha pod potrubí VZT:3,3
171 | 764251493R00 | Montáž rohů žlabů z Ti Zn čtyřhranných | kus | 1 | 0 | 0 | 4e-05 | 4e-05 | 0 | 0 |  | 2 | 1 | 7 | 7 | 2 | 0 | 0 | 0 | 0 | 0 | 1 | 7
172 | 764918335R1 | K/02 - D+M přechodový profil z popl.plech. | m | 11.58 | 0 | 0 | 0.00158 | 0.018296 | 0 | 0 |  | 2 | 1 | 7 | 7 | 2 | 0 | 0 | 0 | 0 | 0 | 1 | 7
|  | přepad původní a nové střechy přístavku: |  | 0 | [6 empty] | přepad původní a nové střechy přístavku:
|  | rozhraní stávajícího a nového objektu:11,58 |  | 11.58 | [6 empty] | rozhraní stávajícího a nového objektu:11,58
173 | 7649183R2 | K/03 - D+M.lemov.z popl.plech. pro natavení střešní folie | m | 121.2 | 0 | 0 | 0.00158 | 0.1915 | 0 | 0 |  | 2 | 1 | 7 | 7 | 2 | 0 | 0 | 0 | 0 | 0 | 1 | 7
|  | kotevní rohy a ukončovací lišta na atice:30,3*4 |  | 121.2 | [6 empty] | kotevní rohy a ukončovací lišta na atice:30,3*4
| Celkem za | 764 Konstrukce klempířské |  |  |  | 0 |  | 0.22373 |  | 0 |  | 4 |  |  |  |  | 0 | 0 | 0 | 0 | 0
Díl: | 766 | Konstrukce truhlářské | [9 empty] | 1
174 | 766601213RT3 | Těsnění okenní spáry, ostění,PT-Z folie+PP-Z folie PT-Z folie šířky 75 mm; PP-Z folie šířky 150 mm | m | 135.6 | 0 | 0 | 4e-05 | 0.005424 | 0 | 0 |  | 2 | 1 | 7 | 7 | 2 | 0 | 0 | 0 | 0 | 0 | 1 | 7
|  | 3,65*24+1,8*8+2,1*16 |  | 135.6 | [6 empty] | 3,65*24+1,8*8+2,1*16
175 | 766670011R00 | Montáž obložkové zárubně a dřevěného křídla dveří | kus | 10 | 0 | 0 | 0.0004 | 0.004 | 0 | 0 |  | 2 | 1 | 7 | 7 | 2 | 0 | 0 | 0 | 0 | 0 | 1 | 7
176 | 766670021R00 | Montáž kliky a štítku | kus | 10 | 0 | 0 | 0 | 0 | 0 | 0 |  | 2 | 1 | 7 | 7 | 2 | 0 | 0 | 0 | 0 | 0 | 1 | 7
177 | 766695213R00 | Montáž prahů dveří jednokřídlových š. nad 10 cm | kus | 2 | 0 | 0 | 1e-05 | 2e-05 | 0 | 0 |  | 2 | 1 | 7 | 7 | 2 | 0 | 0 | 0 | 0 | 0 | 1 | 7
178 | 61187141 | Prah dubový délka 70 cm šířka 15 cm tl. 2 cm | kus | 2 | 0 | 0 | 0.00141 | 0.00282 |  | 0 |  | 2 | 3 | 7 | 61187141 | 2 | 0 | 0 | 0 | 0 | 0 | 3 | 7
179 | 766001 | Td/01 - dveře vnitřní 1-kř.otevíravé s PO | ks | 1 | 0 | 0 | 0 | 0 |  | 0 |  | 2 | 3 | 7 | 766001 | 2 | 0 | 0 | 0 | 0 | 0 | 3 | 7
|  | dveře jednokřídlé otevíravé vnitřní: |  | 0 | [6 empty] | dveře jednokřídlé otevíravé vnitřní:
|  | včetně obložkové zárubně: |  | 0 | [6 empty] | včetně obložkové zárubně:
|  | požární odolnost EW 45 DP1+C: |  | 0 | [6 empty] | požární odolnost EW 45 DP1+C:
|  | křídlo-sendvičové dveřní křídlo na bázi modifikovaného dřeva: |  | 0 | [6 empty] | křídlo-sendvičové dveřní křídlo na bázi modifikovaného dřeva:
|  | dveře s polodrážkou z jedné strany: |  | 0 | [6 empty] | dveře s polodrážkou z jedné strany:
|  | křídlo-nátěr v barvě šedé RAL 7035 mat-dle stávajících: |  | 0 | [6 empty] | křídlo-nátěr v barvě šedé RAL 7035 mat-dle stávajících:
|  | kování broušená nerez klika-klika.dělený štítek s kulatou rozetou: |  | 0 | [6 empty] | kování broušená nerez klika-klika.dělený štítek s kulatou rozetou:
|  | cylindrický bezpečnostní zámek: |  | 0 | [6 empty] | cylindrický bezpečnostní zámek:
|  | podlahový samozavírač s PO: |  | 0 | [6 empty] | podlahový samozavírač s PO:
|  | ze spodní hrany křídla prahový padací kartáč: |  | 0 | [6 empty] | ze spodní hrany křídla prahový padací kartáč:
|  | bez prahu: |  | 0 | [6 empty] | bez prahu:
|  | rozměr křídla 1000x1970 mm: |  | 0 | [6 empty] | rozměr křídla 1000x1970 mm:
|  | ks levé:1 |  | 1 | [6 empty] | ks levé:1
180 | 766002 | Td/02 - dveře vnitřní 1-kř.otevíravé | ks | 4 | 0 | 0 | 0 | 0 |  | 0 |  | 2 | 3 | 7 | 766002 | 2 | 0 | 0 | 0 | 0 | 0 | 3 | 7
|  | dveře vnitřní otevíravé 1-kř. s polodrážkou: |  | 0 | [6 empty] | dveře vnitřní otevíravé 1-kř. s polodrážkou:
|  | včetně obložkové zárubně v SDK příčce: |  | 0 | [6 empty] | včetně obložkové zárubně v SDK příčce:
|  | hladké: |  | 0 | [6 empty] | hladké:
|  | křídlo-sendvičové dveřní křídlo na bázi modifikovaného dřeva: |  | 0 | [6 empty] | křídlo-sendvičové dveřní křídlo na bázi modifikovaného dřeva:
|  | dveře s polodrážkou z jedné strany: |  | 0 | [6 empty] | dveře s polodrážkou z jedné strany:
|  | zvukově izolační -1.p.27 dB,2.p.32 dB: |  | 0 | [6 empty] | zvukově izolační -1.p.27 dB,2.p.32 dB:
|  | ze spodní hrany křídla podlahový padací kartáč: |  | 0 | [6 empty] | ze spodní hrany křídla podlahový padací kartáč:
|  | nátěr v barvě šedé RAL 7035: |  | 0 | [6 empty] | nátěr v barvě šedé RAL 7035:
|  | kování klika-klika-broušená nerez, dělený štítek s kulatou rozetou: |  | 0 | [6 empty] | kování klika-klika-broušená nerez, dělený štítek s kulatou rozetou:
|  | bezpečnostní zámek cylindrický: |  | 0 | [6 empty] | bezpečnostní zámek cylindrický:
|  | bez prahu s dveřní zarážkou: |  | 0 | [6 empty] | bez prahu s dveřní zarážkou:
|  | rozměr křídla 900x1970 mm: |  | 0 | [6 empty] | rozměr křídla 900x1970 mm:
|  | ks levé:2 |  | 2 | [6 empty] | ks levé:2
|  | ks pravé :2 |  | 2 | [6 empty] | ks pravé :2
181 | 766003 | Td/03 - dveře vnitřní 1-kř. otevíravé | ks | 1 | 0 | 0 | 0 | 0 |  | 0 |  | 2 | 3 | 7 | 766003 | 2 | 0 | 0 | 0 | 0 | 0 | 3 | 7
|  | dveře vnitřní otevíravé 1-kř. s polodrážkou: |  | 0 | [6 empty] | dveře vnitřní otevíravé 1-kř. s polodrážkou:
|  | včetně obložkové zárubně v SDK příčce: |  | 0 | [6 empty] | včetně obložkové zárubně v SDK příčce:
|  | hladké: |  | 0 | [6 empty] | hladké:
|  | křídlo-sendvičové dveřní křídlo na bázi modifikovaného dřeva: |  | 0 | [6 empty] | křídlo-sendvičové dveřní křídlo na bázi modifikovaného dřeva:
|  | dveře s polodrážkou z jedné strany: |  | 0 | [6 empty] | dveře s polodrážkou z jedné strany:
|  | zvukově izolační -27 dB: |  | 0 | [6 empty] | zvukově izolační -27 dB:
|  | ze spodní hrany křídla podlahový padací kartáč: |  | 0 | [6 empty] | ze spodní hrany křídla podlahový padací kartáč:
|  | nátěr v barvě šedé RAL 7035: |  | 0 | [6 empty] | nátěr v barvě šedé RAL 7035:
|  | kování klika-klika-broušená nerez dělený štítek s kulatou rozetou: |  | 0 | [6 empty] | kování klika-klika-broušená nerez dělený štítek s kulatou rozetou:
|  | bezpečnostní zámek cylindrický: |  | 0 | [6 empty] | bezpečnostní zámek cylindrický:
|  | bez prahu s dveřní zarážkou: |  | 0 | [6 empty] | bez prahu s dveřní zarážkou:
|  | rozměr křídla 800x1970 mm: |  | 0 | [6 empty] | rozměr křídla 800x1970 mm:
|  | ks pravé :1 |  | 1 | [6 empty] | ks pravé :1
182 | 766004 | Td/04 - dveře vnitřní 1-kř. otevíravé s PO | ks | 1 | 0 | 0 | 0 | 0 |  | 0 |  | 2 | 3 | 1 | 766004 | 2 | 0 | 0 | 0 | 0 | 0 | 3 | 1
|  | dveře vnitřní otevíravé 1-kř. s polodrážkou: |  | 0 | [6 empty] | dveře vnitřní otevíravé 1-kř. s polodrážkou:
|  | požární odolnost EW 30 DP3+C: |  | 0 | [6 empty] | požární odolnost EW 30 DP3+C:
|  | s požární ventilační mřížkou: |  | 0 | [6 empty] | s požární ventilační mřížkou:
|  | křídlo-sendvičové dveřní křídlo na bázi modifikovaného dřeva: |  | 0 | [6 empty] | křídlo-sendvičové dveřní křídlo na bázi modifikovaného dřeva:
|  | dveře s polodrážkou z jedné strany: |  | 0 | [6 empty] | dveře s polodrážkou z jedné strany:
|  | včetně obložkové zárubně v SDK příčce: |  | 0 | [6 empty] | včetně obložkové zárubně v SDK příčce:
|  | hladké: |  | 0 | [6 empty] | hladké:
|  | zvukově izolační -27 dB: |  | 0 | [6 empty] | zvukově izolační -27 dB:
|  | ze spodní hrany křídla podlahový padací kartáč: |  | 0 | [6 empty] | ze spodní hrany křídla podlahový padací kartáč:
|  | podlahový samozavírač s PO: |  | 0 | [6 empty] | podlahový samozavírač s PO:
|  | nátěr v barvě šedé RAL 7035: |  | 0 | [6 empty] | nátěr v barvě šedé RAL 7035:
|  | kování klika-klika-broušená nerez, dělený štítek s kulatou rozetou: |  | 0 | [6 empty] | kování klika-klika-broušená nerez, dělený štítek s kulatou rozetou:
|  | bezpečnostní zámek cylindrický: |  | 0 | [6 empty] | bezpečnostní zámek cylindrický:
|  | bez prahu : |  | 0 | [6 empty] | bez prahu :
|  | rozměr křídla 800x1970 mm: |  | 0 | [6 empty] | rozměr křídla 800x1970 mm:
|  | ks pravé :1 |  | 1 | [6 empty] | ks pravé :1
183 | 766005 | Td/05 - vnitřní prosklená stěna s dveřmi s PO | ks | 2 | 0 | 0 | 0 | 0 |  | 0 |  | 2 | 3 | 7 | 766005 | 2 | 0 | 0 | 0 | 0 | 0 | 3 | 7
|  | vnitřní systémová přestavitelná příčka tl.100 mm: |  | 0 | [6 empty] | vnitřní systémová přestavitelná příčka tl.100 mm:
|  | konstrukce-systémová hliníková zárubeň s povrchovou úpravou profilů elox: |  | 0 | [6 empty] | konstrukce-systémová hliníková zárubeň s povrchovou úpravou profilů elox:
|  | zárubeň na celou výšku příčky: |  | 0 | [6 empty] | zárubeň na celou výšku příčky:
|  | s dveřmi 900x2000 mm otevíravé ,plné bez polodrážky: |  | 0 | [6 empty] | s dveřmi 900x2000 mm otevíravé ,plné bez polodrážky:
|  | ze spodní strany křídla prahový padací kartáč: |  | 0 | [6 empty] | ze spodní strany křídla prahový padací kartáč:
|  | s prosklenou plochou a nadsvětlíkem: |  | 0 | [6 empty] | s prosklenou plochou a nadsvětlíkem:
|  | příčka bude splňovat zvukově izolační parametry: |  | 0 | [6 empty] | příčka bude splňovat zvukově izolační parametry:
|  | dveře 27 dB,příčka 37 dB pro 1.patro: |  | 0 | [6 empty] | dveře 27 dB,příčka 37 dB pro 1.patro:
|  | dveře 32 dB,příčka 45 dB pro 2.patro: |  | 0 | [6 empty] | dveře 32 dB,příčka 45 dB pro 2.patro:
|  | povrchová úprava nátěr v barvě šedé RAL 7035 mat: |  | 0 | [6 empty] | povrchová úprava nátěr v barvě šedé RAL 7035 mat:
|  | kování klika-klika satinovaný nikl: |  | 0 | [6 empty] | kování klika-klika satinovaný nikl:
|  | dělený štítek s kulatou rozetou: |  | 0 | [6 empty] | dělený štítek s kulatou rozetou:
|  | bezpečnostní cylindrický zámek,zarážka,bez prahu: |  | 0 | [6 empty] | bezpečnostní cylindrický zámek,zarážka,bez prahu:
|  | podlahový samozavírač s PO: |  | 0 | [6 empty] | podlahový samozavírač s PO:
|  | požární odolnost dveře EW 15 DP3+C: |  | 0 | [6 empty] | požární odolnost dveře EW 15 DP3+C:
|  | prosklená stěna 1.patro EI 30: |  | 0 | [6 empty] | prosklená stěna 1.patro EI 30:
|  | prosklená stěna 2.patro EI 15: |  | 0 | [6 empty] | prosklená stěna 2.patro EI 15:
|  | zasklení izolačním bezpečnostním dvojsklem: |  | 0 | [6 empty] | zasklení izolačním bezpečnostním dvojsklem:
|  | osazena do SDK příčky: |  | 0 | [6 empty] | osazena do SDK příčky:
|  | rozměr stěny 2150x3000 mm: |  | 0 | [6 empty] | rozměr stěny 2150x3000 mm:
|  | ks:2 |  | 2 | [6 empty] | ks:2
184 | 766006 | Td/06 - vnitřní prosklená stěna s dveřmi | ks | 4 | 0 | 0 | 0 | 0 |  | 0 |  | 2 | 3 | 7 | 766006 | 2 | 0 | 0 | 0 | 0 | 0 | 3 | 7
|  | vnitřní systémová přestavitelná příčka tl.100 mm: |  | 0 | [6 empty] | vnitřní systémová přestavitelná příčka tl.100 mm:
|  | konstrukce-systémová hliníková zárubeň s povrchovou úpravou profilů elox: |  | 0 | [6 empty] | konstrukce-systémová hliníková zárubeň s povrchovou úpravou profilů elox:
|  | zárubeň na celou výšku příčky: |  | 0 | [6 empty] | zárubeň na celou výšku příčky:
|  | s dveřmi 900x2000 mm otevíravé ,plné bez polodrážky: |  | 0 | [6 empty] | s dveřmi 900x2000 mm otevíravé ,plné bez polodrážky:
|  | ze spodní strany křídla prahový padací kartáč: |  | 0 | [6 empty] | ze spodní strany křídla prahový padací kartáč:
|  | s prosklenou plochou a nadsvětlíkem: |  | 0 | [6 empty] | s prosklenou plochou a nadsvětlíkem:
|  | příčka bude splňovat zvukově izolační parametry: |  | 0 | [6 empty] | příčka bude splňovat zvukově izolační parametry:
|  | dveře 27 dB,příčka 37 dB pro 1.patro: |  | 0 | [6 empty] | dveře 27 dB,příčka 37 dB pro 1.patro:
|  | dveře 32 dB,příčka 45 dB pro 2.patro: |  | 0 | [6 empty] | dveře 32 dB,příčka 45 dB pro 2.patro:
|  | povrchová úprava nátěr v barvě šedé RAL 7035 mat: |  | 0 | [6 empty] | povrchová úprava nátěr v barvě šedé RAL 7035 mat:
|  | kování klika-klika satinovaný nikl: |  | 0 | [6 empty] | kování klika-klika satinovaný nikl:
|  | dělený štítek s kulatou rozetou: |  | 0 | [6 empty] | dělený štítek s kulatou rozetou:
|  | bezpečnostní cylindrický zámek,zarážka,bez prahu: |  | 0 | [6 empty] | bezpečnostní cylindrický zámek,zarážka,bez prahu:
|  | zasklení sklo float F 10 kalené,pískované: |  | 0 | [6 empty] | zasklení sklo float F 10 kalené,pískované:
|  | osazena do SDK příčky: |  | 0 | [6 empty] | osazena do SDK příčky:
|  | rozměr stěny 2150x3000 mm: |  | 0 | [6 empty] | rozměr stěny 2150x3000 mm:
|  | ks:4 |  | 4 | [6 empty] | ks:4
185 | 766007 | Td/07 - dveře vnitřní 1-kř. otevíravé se zvýšenou akustickou odolností | ks | 1 | 0 | 0 | 0 | 0 |  | 0 |  | 2 | 3 | 7 | 766007 | 2 | 0 | 0 | 0 | 0 | 0 | 3 | 7
|  | dveře vnitřní otevíravé 1-kř. s polodrážkou: |  | 0 | [6 empty] | dveře vnitřní otevíravé 1-kř. s polodrážkou:
|  | včetně obložkové zárubně v SDK příčce: |  | 0 | [6 empty] | včetně obložkové zárubně v SDK příčce:
|  | křídlo-sendvičové dveřní křídlo na bázi modifikovaného dřeva: |  | 0 | [6 empty] | křídlo-sendvičové dveřní křídlo na bázi modifikovaného dřeva:
|  | dveře s polodrážkou z jedné strany: |  | 0 | [6 empty] | dveře s polodrážkou z jedné strany:
|  | hladké: |  | 0 | [6 empty] | hladké:
|  | zvukově izolační -42 dB: |  | 0 | [6 empty] | zvukově izolační -42 dB:
|  | nátěr v barvě šedé RAL 7035: |  | 0 | [6 empty] | nátěr v barvě šedé RAL 7035:
|  | kování klika-klika-broušená nerez, dělený štítek s kulatou rozetou: |  | 0 | [6 empty] | kování klika-klika-broušená nerez, dělený štítek s kulatou rozetou:
|  | bezpečnostní zámek cylindrický: |  | 0 | [6 empty] | bezpečnostní zámek cylindrický:
|  | s prahem a dveřní zarážkou: |  | 0 | [6 empty] | s prahem a dveřní zarážkou:
|  | rozměr křídla 700x1970 mm: |  | 0 | [6 empty] | rozměr křídla 700x1970 mm:
|  | ks pravé :1 |  | 1 | [6 empty] | ks pravé :1
186 | 766008 | Td/08 - dveře vnitřní 1-kř.otevíravé se zvýšenou akustickou odolností a PO | ks | 1 | 0 | 0 | 0 | 0 |  | 0 |  | 2 | 3 | 7 | 766008 | 2 | 0 | 0 | 0 | 0 | 0 | 3 | 7
|  | dveře vnitřní otevíravé 1-kř. s polodrážkou: |  | 0 | [6 empty] | dveře vnitřní otevíravé 1-kř. s polodrážkou:
|  | požární odolnost EW 15 DP3+C: |  | 0 | [6 empty] | požární odolnost EW 15 DP3+C:
|  | včetně obložkové zárubně : |  | 0 | [6 empty] | včetně obložkové zárubně :
|  | křídlo-sendvičové dveřní křídlo na bázi modifikovaného dřeva: |  | 0 | [6 empty] | křídlo-sendvičové dveřní křídlo na bázi modifikovaného dřeva:
|  | dveře s polodrážkou z jedné strany: |  | 0 | [6 empty] | dveře s polodrážkou z jedné strany:
|  | hladké: |  | 0 | [6 empty] | hladké:
|  | zvukově izolační -42 dB: |  | 0 | [6 empty] | zvukově izolační -42 dB:
|  | ze spodní hrany křídla podlahový padací kartáč: |  | 0 | [6 empty] | ze spodní hrany křídla podlahový padací kartáč:
|  | nátěr v barvě šedé RAL 7035: |  | 0 | [6 empty] | nátěr v barvě šedé RAL 7035:
|  | kování klika-klika-broušená nerez, dělený štítek s kulatou rozetou: |  | 0 | [6 empty] | kování klika-klika-broušená nerez, dělený štítek s kulatou rozetou:
|  | bezpečnostní zámek cylindrický: |  | 0 | [6 empty] | bezpečnostní zámek cylindrický:
|  | s prahem: |  | 0 | [6 empty] | s prahem:
|  | podlahový samozavírač s PO: |  | 0 | [6 empty] | podlahový samozavírač s PO:
|  | rozměr křídla 700x1970 mm: |  | 0 | [6 empty] | rozměr křídla 700x1970 mm:
|  | ks pravé :1 |  | 1 | [6 empty] | ks pravé :1
187 | 766009 | Td/09 - dveře vnitřní 1-kř.otevíravé se zvýšenou akustickou odolností | ks | 1 | 0 | 0 | 0 | 0 |  | 0 |  | 2 | 3 | 7 | 766009 | 2 | 0 | 0 | 0 | 0 | 0 | 3 | 7
|  | dveře vnitřní otevíravé 1-kř. s polodrážkou: |  | 0 | [6 empty] | dveře vnitřní otevíravé 1-kř. s polodrážkou:
|  | včetně obložkové zárubně v SDK příčce: |  | 0 | [6 empty] | včetně obložkové zárubně v SDK příčce:
|  | křídlo-sendvičové dveřní křídlo na bázi modifikovaného dřeva: |  | 0 | [6 empty] | křídlo-sendvičové dveřní křídlo na bázi modifikovaného dřeva:
|  | dveře s polodrážkou z jedné strany: |  | 0 | [6 empty] | dveře s polodrážkou z jedné strany:
|  | hladké: |  | 0 | [6 empty] | hladké:
|  | zvukově izolační -32 dB: |  | 0 | [6 empty] | zvukově izolační -32 dB:
|  | ze spodní hrany křídla podlahový padací kartáč: |  | 0 | [6 empty] | ze spodní hrany křídla podlahový padací kartáč:
|  | nátěr v barvě šedé RAL 7035: |  | 0 | [6 empty] | nátěr v barvě šedé RAL 7035:
|  | kování klika-klika-broušená nerez, dělený štítek s kulatou rozetou: |  | 0 | [6 empty] | kování klika-klika-broušená nerez, dělený štítek s kulatou rozetou:
|  | bezpečnostní zámek cylindrický: |  | 0 | [6 empty] | bezpečnostní zámek cylindrický:
|  | bez prahu s dveřní zarážkou: |  | 0 | [6 empty] | bez prahu s dveřní zarážkou:
|  | rozměr křídla 600x1970 mm: |  | 0 | [6 empty] | rozměr křídla 600x1970 mm:
|  | ks pravé :1 |  | 1 | [6 empty] | ks pravé :1
188 | 998766202R00 | Přesun hmot pro truhlářské konstr., výšky do 12 m | % |  | 0 | 0 | 0 | 0 |  | 0 |  | 2 | 7 | 1002 | 5 | 2 | 0 | 0 | 0 | 0 | 0 | 7 | 1002
| Celkem za | 766 Konstrukce truhlářské |  |  |  | 0 |  | 0.012264 |  | 0 |  | 4 |  |  |  |  | 0 | 0 | 0 | 0 | 0
Díl: | 767 | Konstrukce zámečnické | [9 empty] | 1
189 | 767001 | Os/02 - revizní dvířka v podhledu | ks | 3 | 0 | 0 | 3e-05 | 9e-05 | 0 | 0 |  | 2 | 1 | 0 | 0 | 2 | 0 | 0 | 0 | 0 | 0 | 1 | 0
|  | osazení v SDK podhledu pro přístup k VZT: |  | 0 | [6 empty] | osazení v SDK podhledu pro přístup k VZT:
|  | hliníkový rám z taženého profilu: |  | 0 | [6 empty] | hliníkový rám z taženého profilu:
|  | gumové těsnění: |  | 0 | [6 empty] | gumové těsnění:
|  | dva západkové uzávěry: |  | 0 | [6 empty] | dva západkové uzávěry:
|  | rozměr 500x500 mm: |  | 0 | [6 empty] | rozměr 500x500 mm:
|  | ks:3 |  | 3 | [6 empty] | ks:3
190 | 767003 | Os/03 - venkovní předokenní žaluzie | ks | 4 | 0 | 0 | 0 | 0 | 0 | 0 |  | 2 | 1 | 7 | 7 | 2 | 0 | 0 | 0 | 0 | 0 | 1 | 7
|  | venkovní hliníkové žaluzie průřezu "Z": |  | 0 | [6 empty] | venkovní hliníkové žaluzie průřezu "Z":
|  | budou shodné jako stávající v budově: |  | 0 | [6 empty] | budou shodné jako stávající v budově:
|  | šířka lamel 80 mm: |  | 0 | [6 empty] | šířka lamel 80 mm:
|  | boční vedení v lištách: |  | 0 | [6 empty] | boční vedení v lištách:
|  | barevný odstín RAL 9006: |  | 0 | [6 empty] | barevný odstín RAL 9006:
|  | ovládání pomocí elektropohonu: |  | 0 | [6 empty] | ovládání pomocí elektropohonu:
|  | popis a jednotlivé funkce jsou popsány v tabulce ost.prvků: |  | 0 | [6 empty] | popis a jednotlivé funkce jsou popsány v tabulce ost.prvků:
|  | rozměr 2100x2480 mm: |  | 0 | [6 empty] | rozměr 2100x2480 mm:
|  | ks:4 |  | 4 | [6 empty] | ks:4
191 | 767004 | Os/04 - vnitřní interiérová žaluzie | ks | 4 | 0 | 0 | 0 | 0 | 0 | 0 |  | 2 | 1 | 7 | 7 | 2 | 0 | 0 | 0 | 0 | 0 | 1 | 7
|  | interiérová žaluzie s manuálním ovládáním: |  | 0 | [6 empty] | interiérová žaluzie s manuálním ovládáním:
|  | pro montáž na stěnu: |  | 0 | [6 empty] | pro montáž na stěnu:
|  | dělení dle členění okenních výplní: |  | 0 | [6 empty] | dělení dle členění okenních výplní:
|  | materiál-hliník s povrchem přírodní hliník: |  | 0 | [6 empty] | materiál-hliník s povrchem přírodní hliník:
|  | šířka lamel dle stávajících v budově: |  | 0 | [6 empty] | šířka lamel dle stávajících v budově:
|  | popis a jednotlivé funkce popsány v tabulce ostat.prvků: |  | 0 | [6 empty] | popis a jednotlivé funkce popsány v tabulce ostat.prvků:
|  | rozměr 2100x2650 mm: |  | 0 | [6 empty] | rozměr 2100x2650 mm:
|  | ks:4 |  | 4 | [6 empty] | ks:4
192 | 767005 | Os/05 - vnitřní interiérová žaluzie | ks | 4 | 0 | 0 | 0 | 0 | 0 | 0 |  | 2 | 1 | 7 | 7 | 2 | 0 | 0 | 0 | 0 | 0 | 1 | 7
|  | interiérová žaluzie s manuálním ovládáním: |  | 0 | [6 empty] | interiérová žaluzie s manuálním ovládáním:
|  | pro montáž na stěnu: |  | 0 | [6 empty] | pro montáž na stěnu:
|  | dělení dle členění okenních výplní: |  | 0 | [6 empty] | dělení dle členění okenních výplní:
|  | materiál-hliník s povrchem přírodní hliník: |  | 0 | [6 empty] | materiál-hliník s povrchem přírodní hliník:
|  | šířka lamel dle stávajících v budově: |  | 0 | [6 empty] | šířka lamel dle stávajících v budově:
|  | popis a jednotlivé funkce popsány v tabulce ostat.prvků: |  | 0 | [6 empty] | popis a jednotlivé funkce popsány v tabulce ostat.prvků:
|  | rozměr 1800x2650 mm: |  | 0 | [6 empty] | rozměr 1800x2650 mm:
|  | ks:4 |  | 4 | [6 empty] | ks:4
193 | 767006 | Os/06 - vnitřní interiérová žaluzie | kpl. | 1 | 0 | 0 | 0 | 0 | 0 | 0 |  | 2 | 1 | 7 | 7 | 2 | 0 | 0 | 0 | 0 | 0 | 1 | 7
|  | interiérová žaluzie s manuálním ovládáním: |  | 0 | [6 empty] | interiérová žaluzie s manuálním ovládáním:
|  | pro montáž na stěnu: |  | 0 | [6 empty] | pro montáž na stěnu:
|  | dělení dle členění okenních výplní a dveří: |  | 0 | [6 empty] | dělení dle členění okenních výplní a dveří:
|  | materiál-hliník s povrchem přírodní hliník: |  | 0 | [6 empty] | materiál-hliník s povrchem přírodní hliník:
|  | šířka lamel dle stávajících v budově: |  | 0 | [6 empty] | šířka lamel dle stávajících v budově:
|  | popis a jednotlivé funkce popsány v tabulce ostat.prvků: |  | 0 | [6 empty] | popis a jednotlivé funkce popsány v tabulce ostat.prvků:
|  | rozměr 2100x2650 mm,dveře 900x2100 mm: |  | 0 | [6 empty] | rozměr 2100x2650 mm,dveře 900x2100 mm:
|  | ks:1 |  | 1 | [6 empty] | ks:1
194 | 767007 | Os/07 - D+M archivační pojízdné regály | kpl. | 1 | 0 | 0 | 0 | 0 | 0 | 0 |  | 2 | 1 | 7 | 7 | 2 | 0 | 0 | 0 | 0 | 0 | 1 | 7
|  | kompletní systém posuvných regálů bezúdržbový: |  | 0 | [6 empty] | kompletní systém posuvných regálů bezúdržbový:
|  | slouží k archivaci spisů: |  | 0 | [6 empty] | slouží k archivaci spisů:
|  | popis a jednotlivé funkce jsou popsány v zabulce: |  | 0 | [6 empty] | popis a jednotlivé funkce jsou popsány v zabulce:
|  | ostatních prvků: |  | 0 | [6 empty] | ostatních prvků:
|  | kpl.:1 |  | 1 | [6 empty] | kpl.:1
195 | 767101 | Z/01 - podlahový dilatační profil - rovný | m | 5.95 | 0 | 0 | 0 | 0 | 0 | 0 |  | 2 | 1 | 7 | 7 | 2 | 0 | 0 | 0 | 0 | 0 | 1 | 7
|  | celohliníkový typový dilatační profil pro místa: |  | 0 | [6 empty] | celohliníkový typový dilatační profil pro místa:
|  | s vysokým mechanickým zatížením: |  | 0 | [6 empty] | s vysokým mechanickým zatížením:
|  | viditelná šířka 70 mm,výška 48 mm: |  | 0 | [6 empty] | viditelná šířka 70 mm,výška 48 mm:
|  | materiál eloxovaný hliník: |  | 0 | [6 empty] | materiál eloxovaný hliník:
|  | vhodný prostrojově čištěné podlahy: |  | 0 | [6 empty] | vhodný prostrojově čištěné podlahy:
|  | m:1,1+1,475+3,375 |  | 5.95 | [6 empty] | m:1,1+1,475+3,375
196 | 767102 | Z/02 - podlahový dilatační profil rohový | m | 19.833 | 0 | 0 | 0 | 0 | 0 | 0 |  | 2 | 1 | 7 | 7 | 2 | 0 | 0 | 0 | 0 | 0 | 1 | 7
|  | celohliníkový typový dilatační profil : |  | 0 | [6 empty] | celohliníkový typový dilatační profil :
|  | pohledově shodný jako stěnová dilatace: |  | 0 | [6 empty] | pohledově shodný jako stěnová dilatace:
|  | viditelná šířka 70 mm,výška 48 mm: |  | 0 | [6 empty] | viditelná šířka 70 mm,výška 48 mm:
|  | materiál eloxovaný hliník: |  | 0 | [6 empty] | materiál eloxovaný hliník:
|  | součástí je elastická vložka: |  | 0 | [6 empty] | součástí je elastická vložka:
|  | m:3,83+8,953+7,05 |  | 19.833 | [6 empty] | m:3,83+8,953+7,05
197 | 767103 | Z/03 - stěnový dilatační profil - rohový | m | 17.8 | 0 | 0 | 0 | 0 | 0 | 0 |  | 2 | 1 | 7 | 7 | 2 | 0 | 0 | 0 | 0 | 0 | 1 | 7
|  | typový profil stěnové dilatace - rohový: |  | 0 | [6 empty] | typový profil stěnové dilatace - rohový:
|  | šířka 20 mm: |  | 0 | [6 empty] | šířka 20 mm:
|  | materiál eloxovaný hliník: |  | 0 | [6 empty] | materiál eloxovaný hliník:
|  | součástí je elestická vložka černá-šedá: |  | 0 | [6 empty] | součástí je elestická vložka černá-šedá:
|  | m:5,8+6+6 |  | 17.8 | [6 empty] | m:5,8+6+6
198 | 767104 | Z/04 - ocelová nosná konstrukce VZT | ks | 1 | 0 | 0 | 0 | 0 | 0 | 0 |  | 2 | 1 | 7 | 7 | 2 | 0 | 0 | 0 | 0 | 0 | 1 | 7
|  | ocelová nosná konstrukce VZT: |  | 0 | [6 empty] | ocelová nosná konstrukce VZT:
|  | materiál výlcované profily: |  | 0 | [6 empty] | materiál výlcované profily:
|  | povrchová úprava-žárově zinkováno: |  | 0 | [6 empty] | povrchová úprava-žárově zinkováno:
|  | kotvení ke konstrukci stropu-uůožení pružně: |  | 0 | [6 empty] | kotvení ke konstrukci stropu-uůožení pružně:
|  | rozměr-1160x1130x870 mm: |  | 0 | [6 empty] | rozměr-1160x1130x870 mm:
|  | kpl.:1 |  | 1 | [6 empty] | kpl.:1
199 | 76712R1 | Mtž stěna nos kce Z a C profilů fasádního pláště | m2 | 103.9734 | 0 | 0 | 0.0003 | 0.031192 | 0 | 0 |  | 2 | 1 | 7 | 7 | 2 | 0 | 0 | 0 | 0 | 0 | 1 | 7
|  | skladba F.2 - 1.NP:52,17 |  | 52.17 | [6 empty] | skladba F.2 - 1.NP:52,17
|  | skladba F.2 - 2.NP:51,8034 |  | 51.8034 | [6 empty] | skladba F.2 - 2.NP:51,8034
200 | 767134802R00 | Demontáž oplechování stěn plechy šroubovanými | m2 | 64.38 | 0 | 0 | 0 | 0 | -0.009 | -0.57942 |  | 2 | 1 | 7 | 7 | 2 | 0 | 0 | 0 | 0 | 0 | 1 | 7
|  | opláštění budovy v místě přístavku:3,7*2*(3,45+1,95+3,3) |  | 64.38 | [6 empty] | opláštění budovy v místě přístavku:3,7*2*(3,45+1,95+3,3)
201 | 76713751R3 | Montáž obložení plechem tvarovaným - šroubov. včetně dodávky KOB plechů komaxit. | m2 | 102.9734 | 0 | 0 | 0.00043 | 0.044279 | 0 | 0 |  | 2 | 1 | 7 | 7 | 2 | 0 | 0 | 0 | 0 | 0 | 1 | 7
|  | skladba F.2 - 1.NP:52,17 |  | 52.17 | [6 empty] | skladba F.2 - 1.NP:52,17
|  | skladba F.2 - 2.NP:50,8034 |  | 50.8034 | [6 empty] | skladba F.2 - 2.NP:50,8034
202 | 767201 | Doplňková konstrukce opláštění dle popisu v tabulce klempířských prvků K/01 | kpl. | 1 | 0 | 0 | 0 | 0 | 0 | 0 |  | 2 | 1 | 7 | 7 | 2 | 0 | 0 | 0 | 0 | 0 | 1 | 7
203 | 767427242RT2 | K/01 - Ostění a nadpraží,uchycení příchyt. do hl.250 mmz hliníkového komaxitového plechu | m | 87.6 | 0 | 0 | 0.00101 | 0.088476 | 0 | 0 |  | 2 | 1 | 0 | 0 | 2 | 0 | 0 | 0 | 0 | 0 | 1 | 0
|  | ostění oken:3,65*24 |  | 87.6 | [6 empty] | ostění oken:3,65*24
204 | 767581801R00 | Demontáž podhledů - kazet | m2 | 17.36 | 0 | 0 | 0 | 0 | -0.005 | -0.0868 |  | 2 | 1 | 7 | 7 | 2 | 0 | 0 | 0 | 0 | 0 | 1 | 7
|  | 1.NP - 1.01:6,4*1,6 |  | 10.24 | [6 empty] | 1.NP - 1.01:6,4*1,6
|  | 2.NP - 2.01:4,45*1,6 |  | 7.12 | [6 empty] | 2.NP - 2.01:4,45*1,6
205 | 767581802R00 | Demontáž podhledů - lamel | m2 | 17.36 | 0 | 0 | 0 | 0 | -0.004 | -0.06944 |  | 2 | 1 | 7 | 7 | 2 | 0 | 0 | 0 | 0 | 0 | 1 | 7
206 | 767584641R00 | Montáž podhledů ostatních - rošty | m2 | 32.08 | 0 | 0 | 3e-05 | 0.0009624 | 0 | 0 |  | 2 | 1 | 7 | 7 | 2 | 0 | 0 | 0 | 0 | 0 | 1 | 7
|  | m.č.1.01+2.01:11,1*1,6+8,95*1,6 |  | 32.08 | [6 empty] | m.č.1.01+2.01:11,1*1,6+8,95*1,6
207 | 767584642R00 | Montáž podhledů ostatních - desky | m2 | 32.08 | 0 | 0 | 2e-05 | 0.0006416 | 0 | 0 |  | 2 | 1 | 7 | 7 | 2 | 0 | 0 | 0 | 0 | 0 | 1 | 7
208 | 767896920R01 | Těsnění spár styků tmelením včetně dodávky tmelu | m | 9.52 | 0 | 0 | 0 | 0 | 0 | 0 |  | 2 | 1 | 7 | 7 | 2 | 0 | 0 | 0 | 0 | 0 | 1 | 7
|  | dilatace římsy 2.NP:(0,75*2+0,44*2)*4 |  | 9.52 | [6 empty] | dilatace římsy 2.NP:(0,75*2+0,44*2)*4
209 | 767996801R00 | Demontáž atypických ocelových konstr. do 50 kg | kg | 604 | 0 | 0 | 5e-05 | 0.0302 | -0.001 | -0.604 |  | 2 | 1 | 7 | 7 | 2 | 0 | 0 | 0 | 0 | 0 | 1 | 7
|  | nosná konstrukce opláštění:604 |  | 604 | [6 empty] | nosná konstrukce opláštění:604
210 | 553251R3 | Podhled kazetový,viditelný rastr | m2 | 33.558 | 0 | 0 | 0.0023 | 0.077183 |  | 0 |  | 2 | 3 | 7 | 553251R3 | 2 | 0 | 0 | 0 | 0 | 0 | 3 | 7
|  | m.č.1.01+2.01:31,96*1,05 |  | 33.558 | [6 empty] | m.č.1.01+2.01:31,96*1,05
211 | 998767202R00 | Přesun hmot pro zámečnické konstr., výšky do 12 m | % |  | 0 | 0 | 0 | 0 |  | 0 |  | 2 | 7 | 1002 | 5 | 2 | 0 | 0 | 0 | 0 | 0 | 7 | 1002
| Celkem za | 767 Konstrukce zámečnické |  |  |  | 0 |  | 0.27302 |  | -1.3397 |  | 4 |  |  |  |  | 0 | 0 | 0 | 0 | 0
Díl: | 769 | Otvorové prvky z plastu | [9 empty] | 1
212 | 769000002R00 | Montáž plastových stěn | m2 | 99.645 | 0 | 0 | 0.00049 | 0.048826 | 0 | 0 |  | 2 | 1 | 7 | 7 | 2 | 0 | 0 | 0 | 0 | 0 | 1 | 7
|  | 2,1*3,65*13 |  | 99.645 | [6 empty] | 2,1*3,65*13
213 | 769001 | To/01 - atypická vnější stěna | ks | 8 | 0 | 0 | 0 | 0 | 0 | 0 |  | 2 | 1 | 7 | 7 | 2 | 0 | 0 | 0 | 0 | 0 | 1 | 7
|  | atypická prosklená stěna 5-dílná: |  | 0 | [6 empty] | atypická prosklená stěna 5-dílná:
|  | zasklení-atypicky tvarované dvojsklo K 1,4: |  | 0 | [6 empty] | zasklení-atypicky tvarované dvojsklo K 1,4:
|  | čiré izolační dvojsklo-vnější 10 mm,rámeček 16 mm,vnitřní 8 mm: |  | 0 | [6 empty] | čiré izolační dvojsklo-vnější 10 mm,rámeček 16 mm,vnitřní 8 mm:
|  | doplnění o bezpečnostní folii: |  | 0 | [6 empty] | doplnění o bezpečnostní folii:
|  | Ug=1,1W/m2.K: |  | 0 | [6 empty] | Ug=1,1W/m2.K:
|  | horní část-nadsvětlík)bude zasklena neprůhledným dvojsklem: |  | 0 | [6 empty] | horní část-nadsvětlík)bude zasklena neprůhledným dvojsklem:
|  | (reflexní folie) s vnitřním zateplením min.izolací: |  | 0 | [6 empty] | (reflexní folie) s vnitřním zateplením min.izolací:
|  | materiál pro profily-vyztužené plastové profily: |  | 0 | [6 empty] | materiál pro profily-vyztužené plastové profily:
|  | s přerušeným tepelným mostem: |  | 0 | [6 empty] | s přerušeným tepelným mostem:
|  | šířka horního a spodního rámu 200 mm: |  | 0 | [6 empty] | šířka horního a spodního rámu 200 mm:
|  | dodávka včetně celoobvodového kování,těsnění kartáčové: |  | 0 | [6 empty] | dodávka včetně celoobvodového kování,těsnění kartáčové:
|  | barva-exteriér šedá RAL 7035: |  | 0 | [6 empty] | barva-exteriér šedá RAL 7035:
|  | interiér bílá: |  | 0 | [6 empty] | interiér bílá:
|  | rozměr 2100x3650 mm: |  | 0 | [6 empty] | rozměr 2100x3650 mm:
|  | ks :8 |  | 8 | [6 empty] | ks :8
|  | tvar,popis a dělení dle tabulky oken: |  | 0 | [6 empty] | tvar,popis a dělení dle tabulky oken:
|  | vše nutno dodržet dle stávajících oken v objektu: |  | 0 | [6 empty] | vše nutno dodržet dle stávajících oken v objektu:
214 | 769002 | To/02 - atypická vnější stěna | ks | 4 | 0 | 0 | 0 | 0 | 0 | 0 |  | 2 | 1 | 7 | 7 | 2 | 0 | 0 | 0 | 0 | 0 | 1 | 7
|  | atypická prosklená stěna 5-dílná: |  | 0 | [6 empty] | atypická prosklená stěna 5-dílná:
|  | zasklení-atypicky tvarované dvojsklo K 1,4: |  | 0 | [6 empty] | zasklení-atypicky tvarované dvojsklo K 1,4:
|  | čiré izolační dvojsklo-vnější 10 mm,rámeček 16 mm,vnitřní 8 mm: |  | 0 | [6 empty] | čiré izolační dvojsklo-vnější 10 mm,rámeček 16 mm,vnitřní 8 mm:
|  | doplnění o bezpečnostní folii: |  | 0 | [6 empty] | doplnění o bezpečnostní folii:
|  | Ug=1,1W/m2.K: |  | 0 | [6 empty] | Ug=1,1W/m2.K:
|  | horní část-nadsvětlík)bude zasklena neprůhledným dvojsklem: |  | 0 | [6 empty] | horní část-nadsvětlík)bude zasklena neprůhledným dvojsklem:
|  | (reflexní folie) s vnitřním zateplením min.izolací: |  | 0 | [6 empty] | (reflexní folie) s vnitřním zateplením min.izolací:
|  | materiál pro profily-vyztužené plastové profily: |  | 0 | [6 empty] | materiál pro profily-vyztužené plastové profily:
|  | s přerušeným tepelným mostem: |  | 0 | [6 empty] | s přerušeným tepelným mostem:
|  | šířka horního a spodního rámu 200 mm: |  | 0 | [6 empty] | šířka horního a spodního rámu 200 mm:
|  | dodávka včetně celoobvodového kování,těsnění kartáčové: |  | 0 | [6 empty] | dodávka včetně celoobvodového kování,těsnění kartáčové:
|  | barva-exteriér šedá RAL 7035: |  | 0 | [6 empty] | barva-exteriér šedá RAL 7035:
|  | interiér bílá: |  | 0 | [6 empty] | interiér bílá:
|  | rozměr 1800x3650 mm: |  | 0 | [6 empty] | rozměr 1800x3650 mm:
|  | ks :4 |  | 4 | [6 empty] | ks :4
|  | tvar,popis a dělení dle tabulky oken: |  | 0 | [6 empty] | tvar,popis a dělení dle tabulky oken:
|  | vše nutno dodržet dle stávajících oken v objektu: |  | 0 | [6 empty] | vše nutno dodržet dle stávajících oken v objektu:
215 | 769003 | To/03 - atypická vnější stěna s dveřmi | ks | 1 | 0 | 0 | 0 | 0 | 0 | 0 |  | 2 | 1 | 7 | 7 | 2 | 0 | 0 | 0 | 0 | 0 | 1 | 7
|  | atypická prosklená stěna 5-dílná s dveřmi: |  | 0 | [6 empty] | atypická prosklená stěna 5-dílná s dveřmi:
|  | zasklení-atypicky tvarované dvojsklo K 1,4: |  | 0 | [6 empty] | zasklení-atypicky tvarované dvojsklo K 1,4:
|  | čiré izolační dvojsklo-vnější 10 mm,rámeček 16 mm,vnitřní 8 mm: |  | 0 | [6 empty] | čiré izolační dvojsklo-vnější 10 mm,rámeček 16 mm,vnitřní 8 mm:
|  | doplnění o bezpečnostní folii: |  | 0 | [6 empty] | doplnění o bezpečnostní folii:
|  | Ug=1,1W/m2.K: |  | 0 | [6 empty] | Ug=1,1W/m2.K:
|  | horní část-nadsvětlík)bude zasklena neprůhledným dvojsklem: |  | 0 | [6 empty] | horní část-nadsvětlík)bude zasklena neprůhledným dvojsklem:
|  | (reflexní folie) s vnitřním zateplením min.izolací: |  | 0 | [6 empty] | (reflexní folie) s vnitřním zateplením min.izolací:
|  | materiál pro profily-vyztužené plastové profily: |  | 0 | [6 empty] | materiál pro profily-vyztužené plastové profily:
|  | s přerušeným tepelným mostem: |  | 0 | [6 empty] | s přerušeným tepelným mostem:
|  | šířka horního a spodního rámu 200 mm: |  | 0 | [6 empty] | šířka horního a spodního rámu 200 mm:
|  | dodávka včetně celoobvodového kování,těsnění kartáčové: |  | 0 | [6 empty] | dodávka včetně celoobvodového kování,těsnění kartáčové:
|  | barva-exteriér šedá RAL 7035: |  | 0 | [6 empty] | barva-exteriér šedá RAL 7035:
|  | interiér bílá: |  | 0 | [6 empty] | interiér bílá:
|  | rozměr 2100x3650 mm: |  | 0 | [6 empty] | rozměr 2100x3650 mm:
|  | ks :1 |  | 1 | [6 empty] | ks :1
|  | tvar,popis a dělení dle tabulky oken: |  | 0 | [6 empty] | tvar,popis a dělení dle tabulky oken:
|  | vše nutno dodržet dle stávajících oken v objektu: |  | 0 | [6 empty] | vše nutno dodržet dle stávajících oken v objektu:
| Celkem za | 769 Otvorové prvky z plastu |  |  |  | 0 |  | 0.048826 |  | 0 |  | 4 |  |  |  |  | 0 | 0 | 0 | 0 | 0
Díl: | 776 | Podlahy povlakové | [9 empty] | 1
216 | 776101115R00 | Vyrovnání podkladů samonivelační hmotou | m2 | 211.1 | 0 | 0 | 0 | 0 | 0 | 0 |  | 2 | 1 | 7 | 7 | 2 | 0 | 0 | 0 | 0 | 0 | 1 | 7
|  | skladba B.1.1:21,55+20,53 |  | 42.08 | [6 empty] | skladba B.1.1:21,55+20,53
|  | skladba B.1.2:17,73+9,29+19,76+20,14 |  | 66.92 | [6 empty] | skladba B.1.2:17,73+9,29+19,76+20,14
|  | skladba C.1.1:14,23+3,84+21,61+20,53+41,89 |  | 102.1 | [6 empty] | skladba C.1.1:14,23+3,84+21,61+20,53+41,89
217 | 776101121R00 | Provedení penetrace podkladu | m2 | 211.1 | 0 | 0 | 0 | 0 | 0 | 0 |  | 2 | 1 | 7 | 7 | 2 | 0 | 0 | 0 | 0 | 0 | 1 | 7
218 | 776421100R00 | Lepení podlahových soklíků z měkčeného PVC | m | 92.7 | 0 | 0 | 3e-05 | 0.002781 | 0 | 0 |  | 2 | 1 | 7 | 7 | 2 | 0 | 0 | 0 | 0 | 0 | 1 | 7
|  | skladba B.1.2:11,1*2+1,6-2,15*3-0,8+4,2*2+2*2-0,8+4,1*2+4,85*2-0,9-2,15+0,3*2 |  | 43.6 | [6 empty] | skladba B.1.2:11,1*2+1,6-2,15*3-0,8+4,2*2+2*2-0,8+4,1*2+4,85*2-0,9-2,15+0,3*2
|  | 4,35*2+4,45*2-0,9 |  | 16.7 | [6 empty] | 4,35*2+4,45*2-0,9
|  | skladba B.1.1:4,35*2+4,75*2-0,9+4,1*2+4,975*2-2,15-0,9 |  | 32.4 | [6 empty] | skladba B.1.1:4,35*2+4,75*2-0,9+4,1*2+4,975*2-2,15-0,9
219 | 776431010R00 | Montáž podlahových soklíků z koberc. pásů na lištu | m | 74.214 | 0 | 0 | 0.00019 | 0.014101 | 0 | 0 |  | 2 | 1 | 7 | 7 | 2 | 0 | 0 | 0 | 0 | 0 | 1 | 7
|  | skladba C.1.1:8,95*2+1,6-2,15*3-0,8+2,102*2+1,826*2-0,8+4,35*2+4,749*2-0,7-0,9 |  | 35.904 | [6 empty] | skladba C.1.1:8,95*2+1,6-2,15*3-0,8+2,102*2+1,826*2-0,8+4,35*2+4,749*2-0,7-0,9
|  | 4,1*2+5,18*2-0,9-2,15+8,6*2+4,675*2-0,7-0,9-2,15 |  | 38.31 | [6 empty] | 4,1*2+5,18*2-0,9-2,15+8,6*2+4,675*2-0,7-0,9-2,15
220 | 776521100RT1 | Lepení povlakových podlah z pásů PVC pouze položení - PVC ve specifikaci | m2 | 109 | 0 | 0 | 0.00036 | 0.03924 | 0 | 0 |  | 2 | 1 | 7 | 7 | 2 | 0 | 0 | 0 | 0 | 0 | 1 | 7
|  | skladba B.1.2 - 1.NP:17,73+9,29+19,76+20,14 |  | 66.92 | [6 empty] | skladba B.1.2 - 1.NP:17,73+9,29+19,76+20,14
|  | skladba B.1.1:21,55+20,53 |  | 42.08 | [6 empty] | skladba B.1.1:21,55+20,53
221 | 776572100R00 | Lepení povlakových podlah z pásů textilních | m2 | 102.1 | 0 | 0 | 0.00036 | 0.036756 | 0 | 0 |  | 2 | 1 | 7 | 7 | 2 | 0 | 0 | 0 | 0 | 0 | 1 | 7
|  | skladba C.1.1:14,23+3,84+21,61+20,53+41,89 |  | 102.1 | [6 empty] | skladba C.1.1:14,23+3,84+21,61+20,53+41,89
222 | 776994111R00 | Svařování povlakových podlah z pásů nebo čtverců | m | 140 | 0 | 0 | 4e-05 | 0.0056 | 0 | 0 |  | 2 | 1 | 7 | 7 | 2 | 0 | 0 | 0 | 0 | 0 | 1 | 7
223 | 776996110R00 | Napuštění povlakových podlah pastou | m2 | 109 | 0 | 0 | 2e-05 | 0.00218 | 0 | 0 |  | 2 | 1 | 7 | 7 | 2 | 0 | 0 | 0 | 0 | 0 | 1 | 7
|  | skladba B.1.1:21,55+20,53 |  | 42.08 | [6 empty] | skladba B.1.1:21,55+20,53
|  | skladba B.1.2:17,73+9,29+19,76+20,14 |  | 66.92 | [6 empty] | skladba B.1.2:17,73+9,29+19,76+20,14
224 | 23521593 | Samonivelační stěrka | kg | 1063.944 | 0 | 0 | 0.001 | 1.0639 |  | 0 |  | 2 | 3 | 7 | 23521593 | 2 | 0 | 0 | 0 | 0 | 0 | 3 | 7
|  | 211,1*5,04 |  | 1063.944 | [6 empty] | 211,1*5,04
225 | 24696906.A | Nátěr základ.synt. pro savý podklad | kg | 21.11 | 0 | 0 | 0.001 | 0.02111 |  | 0 |  | 2 | 3 | 7 | 24696906.A | 2 | 0 | 0 | 0 | 0 | 0 | 3 | 7
|  | 211,1*0,1 |  | 21.11 | [6 empty] | 211,1*0,1
226 | 28341111 | Soklík PVC | m | 97.335 | 0 | 0 | 0.00055 | 0.053534 |  | 0 |  | 2 | 3 | 7 | 28341111 | 2 | 0 | 0 | 0 | 0 | 0 | 3 | 7
|  | skladba B.1.1+B.1.2:92,7*1,05 |  | 97.335 | [6 empty] | skladba B.1.1+B.1.2:92,7*1,05
227 | 28412222 | Podlahovina PVC s PUR protiskluz tl. 2,0mm | m2 | 119.9 | 0 | 0 | 0.0029 | 0.34771 |  | 0 |  | 2 | 3 | 7 | 28412222 | 2 | 0 | 0 | 0 | 0 | 0 | 3 | 7
|  | skladba B.1.1+B.1.2:109*1,1 |  | 119.9 | [6 empty] | skladba B.1.1+B.1.2:109*1,1
228 | 69741048 | Koberec zátěžový | m2 | 116.7655 | 0 | 0 | 0.00213 | 0.24871 |  | 0 |  | 2 | 3 | 7 | 69741048 | 2 | 0 | 0 | 0 | 0 | 0 | 3 | 7
|  | skladba C.1.1:102,1*1,1 |  | 112.31 | [6 empty] | skladba C.1.1:102,1*1,1
|  | pro soklík:0,05*84,8659*1,05 |  | 4.4555 | [6 empty] | pro soklík:0,05*84,8659*1,05
229 | 998776202R00 | Přesun hmot pro podlahy povlakové, výšky do 12 m | % |  | 0 | 0 | 0 | 0 |  | 0 |  | 2 | 7 | 1002 | 5 | 2 | 0 | 0 | 0 | 0 | 0 | 7 | 1002
| Celkem za | 776 Podlahy povlakové |  |  |  | 0 |  | 1.8357 |  | 0 |  | 4 |  |  |  |  | 0 | 0 | 0 | 0 | 0
Díl: | 777 | Podlahy ze syntetických hmot | [9 empty] | 1
230 | 777571010R00 | Stěrka polyuretanová, jednovrstvá | m2 | 32.882 | 0 | 0 | 0.00135 | 0.044391 | 0 | 0 |  | 2 | 1 | 7 | 7 | 2 | 0 | 0 | 0 | 0 | 0 | 1 | 7
|  | skladba D.1.1-podlaha včetně stěny:3,9+28,982 |  | 32.882 | [6 empty] | skladba D.1.1-podlaha včetně stěny:3,9+28,982
| Celkem za | 777 Podlahy ze syntetických hmot |  |  |  | 0 |  | 0.044391 |  | 0 |  | 4 |  |  |  |  | 0 | 0 | 0 | 0 | 0
Díl: | 783 | Nátěry | [9 empty] | 1
231 | 783825120R00 | Bezbarvý zapečeťující nátěr betonových povrchů 3x | m2 | 84.8659 | 0 | 0 | 0.0009 | 0.076379 | 0 | 0 |  | 2 | 1 | 7 | 7 | 2 | 0 | 0 | 0 | 0 | 0 | 1 | 7
|  | skladba A.1.1 - 1.PP:4,93*8,63 |  | 42.5459 | [6 empty] | skladba A.1.1 - 1.PP:4,93*8,63
|  | 1.PP strop m.č.0.03:42,32 |  | 42.32 | [6 empty] | 1.PP strop m.č.0.03:42,32
| Celkem za | 783 Nátěry |  |  |  | 0 |  | 0.076379 |  | 0 |  | 4 |  |  |  |  | 0 | 0 | 0 | 0 | 0
Díl: | 784 | Malby | [9 empty] | 1
232 | 784161401R00 | Penetrace podkladu nátěrem 1 x | m2 | 1052.546 | 0 | 0 | 0.00017 | 0.17893 | 0 | 0 |  | 2 | 1 | 7 | 7 | 2 | 0 | 0 | 0 | 0 | 0 | 1 | 7
233 | 784164112R00 | Malba univerzál., bílá, bez penetr.2x | m2 | 1052.546 | 0 | 0 | 0.00028 | 0.29471 | 0 | 0 |  | 2 | 1 | 7 | 7 | 2 | 0 | 0 | 0 | 0 | 0 | 1 | 7
| Celkem za | 784 Malby |  |  |  | 0 |  | 0.47365 |  | 0 |  | 4 |  |  |  |  | 0 | 0 | 0 | 0 | 0
Díl: | M21 | Elektromontáže | [9 empty] | 1
234 | 210001 | Rozvody silnoproudu včetně hromosvodu dle položkového rozpočtu | soub. | 1 | 0 | 0 | 0 | 0 | 0 | 0 |  | 2 | 1 | 9 | 9 | 4 | 0 | 0 | 0 | 0 | 0 | 1 | 9
235 | 210010006RT1 | Trubka ohebná pod omítku, typ 2348 mm včetně dodávky trubky PVC 2348 | m | 7.5 | 0 | 0 | 0.00017 | 0.001275 | 0 | 0 |  | 2 | 1 | 9 | 9 | 4 | 0 | 0 | 0 | 0 | 0 | 1 | 9
| Celkem za | M21 Elektromontáže |  |  |  | 0 |  | 0.001275 |  | 0 |  | 4 |  |  |  |  | 0 | 0 | 0 | 0 | 0
Díl: | M22 | Montáž sdělovací a zabezp. techniky | [9 empty] | 1
236 | 220001 | Rozvody slaboproudu dle položkového rozpočtu | soub. | 1 | 0 | 0 | 0 | 0 | 0 | 0 |  | 2 | 1 | 9 | 9 | 4 | 0 | 0 | 0 | 0 | 0 | 1 | 9
| Celkem za | M22 Montáž sdělovací a zabezp. techniky |  |  |  | 0 |  | 0 |  | 0 |  | 4 |  |  |  |  | 0 | 0 | 0 | 0 | 0
Díl: | M24 | Montáže vzduchotechnických zařízení | [9 empty] | 1
237 | 240001 | Rozvody VZT dle položkového rozpočtu | soub. | 1 | 0 | 0 | 0 | 0 | 0 | 0 |  | 2 | 1 | 9 | 9 | 4 | 0 | 0 | 0 | 0 | 0 | 1 | 9
| Celkem za | M24 Montáže vzduchotechnických zařízení |  |  |  | 0 |  | 0 |  | 0 |  | 4 |  |  |  |  | 0 | 0 | 0 | 0 | 0
Díl: | D96 | Přesuny suti a vybouraných hmot | [9 empty] | 1
238 | 979990104R00 | Poplatek za skládku suti - beton | t | 67.3116 | 0 | 0 | 0 | 0 | 0 | 0 |  | 2 | 1 | 3 | 3 | 1 | 0 | 0 | 0 | 0 | 0 | 1 | 3
|  | bourané betonové konstrukce:42,73176+24,57984 |  | 67.3116 | [6 empty] | bourané betonové konstrukce:42,73176+24,57984
239 | 979999999R00 | Poplatek za skladku 10 % příměsí | t | 30.6597 | 0 | 0 | 0 | 0 | 0 | 0 |  | 2 | 1 | 10 | 10 | 1 | 0 | 0 | 0 | 0 | 0 | 1 | 10
|  | suť bez betonů:97,9713-67,3116 |  | 30.6597 | [6 empty] | suť bez betonů:97,9713-67,3116
240 | 979011111R00 | Svislá doprava suti a vybour. hmot za 2.NP a 1.PP | t | 97.8134 | 0 | 0 | 0 | 0 |  | 0 |  | 2 | 8 | 0 | 3 | 1 | 0 | 0 | 0 | 0 | 0 | 8 | 0
241 | 979011121R00 | Příplatek za každé další podlaží | t | 97.8134 | 0 | 0 | 0 | 0 |  | 0 |  | 2 | 8 | 0 | 3 | 1 | 0 | 0 | 0 | 0 | 0 | 8 | 0
242 | 979081111R00 | Odvoz suti a vybour. hmot na skládku do 1 km | t | 97.8134 | 0 | 0 | 0 | 0 |  | 0 |  | 2 | 8 | 0 | 3 | 1 | 0 | 0 | 0 | 0 | 0 | 8 | 0
243 | 979081121R00 | Příplatek k odvozu za každý další 1 km | t | 1369.3878 | 0 | 0 | 0 | 0 |  | 0 |  | 2 | 8 | 0 | 3 | 1 | 0 | 0 | 0 | 0 | 0 | 8 | 0
244 | 979082111R00 | Vnitrostaveništní doprava suti do 10 m | t | 97.8134 | 0 | 0 | 0 | 0 |  | 0 |  | 2 | 8 | 0 | 3 | 1 | 0 | 0 | 0 | 0 | 0 | 8 | 0
245 | 979082121R00 | Příplatek k vnitrost. dopravě suti za dalších 5 m | t | 293.4402 | 0 | 0 | 0 | 0 |  | 0 |  | 2 | 8 | 0 | 3 | 1 | 0 | 0 | 0 | 0 | 0 | 8 | 0
246 | 979087212R00 | Nakládání suti na dopravní prostředky | t | 97.8134 | 0 | 0 | 0 | 0 |  | 0 |  | 2 | 8 | 0 | 3 | 1 | 0 | 0 | 0 | 0 | 0 | 8 | 0
247 | 979093111R00 | Uložení suti na skládku bez zhutnění | t | 97.8134 | 0 | 0 | 0 | 0 |  | 0 |  | 2 | 8 | 0 | 3 | 1 | 0 | 0 | 0 | 0 | 0 | 8 | 0
| Celkem za | D96 Přesuny suti a vybouraných hmot |  |  |  | 0 |  | 0 |  | 0 |  | 4 |  |  |  |  | 0 | 0 | 0 | 0 | 0

## SO.02 1 KL
SLEPÝ ROZPOČET
Rozpočet |  | 1 | projektový | JKSO
Objekt |  |  |  | SKP
SO.02 |  | Přeložka vodovodu |  | Měrná jednotka
Stavba |  |  |  | Počet jednotek
BO 001 |  | Rozšíření adm.prostor |  | Náklady na m.j. | 0
Projektant |  | ateliér-r,s.r.o. |  | Typ rozpočtu
Zpracovatel projektu
Objednatel
Dodavatel |  |  |  | Zakázkové číslo
Rozpočtoval |  |  |  | Počet listů
ROZPOČTOVÉ NÁKLADY
Základní rozpočtové náklady |  |  | Ostatní rozpočtové náklady
| HSV celkem | 0 | Ztížené výrobní podmínky |  | 0
Z | PSV celkem | 0 | Oborová přirážka |  | 0
R | M práce celkem | 0 | Přesun stavebních kapacit |  | 0
N | M dodávky celkem | 0 | Mimostaveništní doprava |  | 0
ZRN celkem |  | 0 | Zařízení staveniště |  | 0
|  |  | Provoz investora |  | 0
HZS |  | 0 | Kompletační činnost (IČD) |  | 0
ZRN+HZS |  | 0 | Ostatní náklady neuvedené |  | 0
ZRN+ost.náklady+HZS |  | 0 | Ostatní náklady celkem |  | 0
Vypracoval |  |  | Za zhotovitele | Za objednatele
Jméno : |  |  | Jméno : | Jméno :
Datum : |  |  | Datum : | Datum :
Podpis : |  |  | Podpis: | Podpis:
Základ pro DPH |  | 21 | % | 0
DPH |  | 21 | % | 0
Základ pro DPH |  | 0 | % | 0
DPH |  | 0 | % | 0
CENA ZA OBJEKT CELKEM |  |  |  | 0
Poznámka :

## SO.02 1 Rek
Stavba : |  | BO 001 Rozšíření adm.prostor |  |  | Rozpočet : | 1
Objekt : |  | SO.02 Přeložka vodovodu |  |  | projektový
REKAPITULACE STAVEBNÍCH DÍLŮ
| Stavební díl |  | HSV | PSV | Dodávka | Montáž | HZS
872 | Venkovní vodovod |  | 0 | 0 | 0 | 0 | 0
| CELKEM OBJEKT |  | 0 | 0 | 0 | 0 | 0
VEDLEJŠÍ ROZPOČTOVÉ NÁKLADY
Název VRN |  |  | Kč | % | Základna |  | Kč
Ztížené výrobní podmínky |  |  |  |  | 0 |  | 0 | 0
Oborová přirážka |  |  |  |  | 0 |  | 0 | 0
Přesun stavebních kapacit |  |  |  |  | 0 |  | 0 | 0
Mimostaveništní doprava |  |  |  |  | 0 |  | 0 | 0
Zařízení staveniště |  |  |  |  | 0 |  | 0 | 1
Provoz investora |  |  |  |  | 0 |  | 0 | 1
Kompletační činnost (IČD) |  |  |  |  | 0 |  | 0 | 2
Rezerva rozpočtu |  |  |  |  | 0 |  | 0 | 2
| CELKEM VRN |  |  |  |  | 0

## SO.02 1 Pol
Slepý rozpočet
Stavba : |  | BO 001 Rozšíření adm.prostor |  | Rozpočet: | 1
Objekt : |  | SO.02 Přeložka vodovodu |  | projektový
P.č. | Číslo položky | Název položky | MJ | množství | cena / MJ | celkem (Kč) | Jednotková hmotnost | Celková hmotnost | Jednotková dem.hmot. | Celková dem.hmot.
Díl: | 872 | Venkovní vodovod | [8 empty] | 1
1 | 872001 | Přeložka vodovodu dle položkového rozpočtu | soub. | 1 | 0 | 0 | 0 | 0 | 0 | 0 | 2 | 1 | 1 | 1 | 1 | 0 | 0 | 0 | 0 | 0 | 1 | 1
| Celkem za | 872 Venkovní vodovod |  |  |  | 0 |  | 0 |  | 0 | 4 |  |  |  |  | 0 | 0 | 0 | 0 | 0

## SO.03 1 KL
SLEPÝ ROZPOČET
Rozpočet |  | 1 | projektový | JKSO
Objekt |  |  |  | SKP
SO.03 |  | Přeložka zemního plynu |  | Měrná jednotka
Stavba |  |  |  | Počet jednotek
BO 001 |  | Rozšíření adm.prostor |  | Náklady na m.j. | 0
Projektant |  | ateliér-r,s.r.o. |  | Typ rozpočtu
Zpracovatel projektu
Objednatel
Dodavatel |  |  |  | Zakázkové číslo
Rozpočtoval |  |  |  | Počet listů
ROZPOČTOVÉ NÁKLADY
Základní rozpočtové náklady |  |  | Ostatní rozpočtové náklady
| HSV celkem | 0 | Ztížené výrobní podmínky |  | 0
Z | PSV celkem | 0 | Oborová přirážka |  | 0
R | M práce celkem | 0 | Přesun stavebních kapacit |  | 0
N | M dodávky celkem | 0 | Mimostaveništní doprava |  | 0
ZRN celkem |  | 0 | Zařízení staveniště |  | 0
|  |  | Provoz investora |  | 0
HZS |  | 0 | Kompletační činnost (IČD) |  | 0
ZRN+HZS |  | 0 | Ostatní náklady neuvedené |  | 0
ZRN+ost.náklady+HZS |  | 0 | Ostatní náklady celkem |  | 0
Vypracoval |  |  | Za zhotovitele | Za objednatele
Jméno : |  |  | Jméno : | Jméno :
Datum : |  |  | Datum : | Datum :
Podpis : |  |  | Podpis: | Podpis:
Základ pro DPH |  | 21 | % | 0
DPH |  | 21 | % | 0
Základ pro DPH |  | 0 | % | 0
DPH |  | 0 | % | 0
CENA ZA OBJEKT CELKEM |  |  |  | 0
Poznámka :

## SO.03 1 Rek
Stavba : |  | BO 001 Rozšíření adm.prostor |  |  | Rozpočet : | 1
Objekt : |  | SO.03 Přeložka zemního plynu |  |  | projektový
REKAPITULACE STAVEBNÍCH DÍLŮ
| Stavební díl |  | HSV | PSV | Dodávka | Montáž | HZS
873 | Venkovní plynovod |  | 0 | 0 | 0 | 0 | 0
| CELKEM OBJEKT |  | 0 | 0 | 0 | 0 | 0
VEDLEJŠÍ ROZPOČTOVÉ NÁKLADY
Název VRN |  |  | Kč | % | Základna |  | Kč
Ztížené výrobní podmínky |  |  |  |  | 0 |  | 0 | 0
Oborová přirážka |  |  |  |  | 0 |  | 0 | 0
Přesun stavebních kapacit |  |  |  |  | 0 |  | 0 | 0
Mimostaveništní doprava |  |  |  |  | 0 |  | 0 | 0
Zařízení staveniště |  |  |  |  | 0 |  | 0 | 1
Provoz investora |  |  |  |  | 0 |  | 0 | 1
Kompletační činnost (IČD) |  |  |  |  | 0 |  | 0 | 2
Rezerva rozpočtu |  |  |  |  | 0 |  | 0 | 2
| CELKEM VRN |  |  |  |  | 0

## SO.03 1 Pol
Slepý rozpočet
Stavba : |  | BO 001 Rozšíření adm.prostor |  | Rozpočet: | 1
Objekt : |  | SO.03 Přeložka zemního plynu |  | projektový
P.č. | Číslo položky | Název položky | MJ | množství | cena / MJ | celkem (Kč) | Jednotková hmotnost | Celková hmotnost | Jednotková dem.hmot. | Celková dem.hmot.
Díl: | 873 | Venkovní plynovod | [8 empty] | 1
1 | 873001 | Přeložka zemního plynu dle položkového rozpočtu | soub. | 1 | 0 | 0 | 0 | 0 | 0 | 0 | 2 | 1 | 1 | 1 | 1 | 0 | 0 | 0 | 0 | 0 | 1 | 1
| Celkem za | 873 Venkovní plynovod |  |  |  | 0 |  | 0 |  | 0 | 4 |  |  |  |  | 0 | 0 | 0 | 0 | 0

## SO.04 1 KL
SLEPÝ ROZPOČET
Rozpočet |  | 1 | projektový | JKSO
Objekt |  |  |  | SKP
SO.04 |  | Dešťová kanalizace |  | Měrná jednotka
Stavba |  |  |  | Počet jednotek
BO 001 |  | Rozšíření adm.prostor |  | Náklady na m.j. | 0
Projektant |  | ateliér-r,s.r.o. |  | Typ rozpočtu
Zpracovatel projektu
Objednatel
Dodavatel |  |  |  | Zakázkové číslo
Rozpočtoval |  |  |  | Počet listů
ROZPOČTOVÉ NÁKLADY
Základní rozpočtové náklady |  |  | Ostatní rozpočtové náklady
| HSV celkem | 0 | Ztížené výrobní podmínky |  | 0
Z | PSV celkem | 0 | Oborová přirážka |  | 0
R | M práce celkem | 0 | Přesun stavebních kapacit |  | 0
N | M dodávky celkem | 0 | Mimostaveništní doprava |  | 0
ZRN celkem |  | 0 | Zařízení staveniště |  | 0
|  |  | Provoz investora |  | 0
HZS |  | 0 | Kompletační činnost (IČD) |  | 0
ZRN+HZS |  | 0 | Ostatní náklady neuvedené |  | 0
ZRN+ost.náklady+HZS |  | 0 | Ostatní náklady celkem |  | 0
Vypracoval |  |  | Za zhotovitele | Za objednatele
Jméno : |  |  | Jméno : | Jméno :
Datum : |  |  | Datum : | Datum :
Podpis : |  |  | Podpis: | Podpis:
Základ pro DPH |  | 21 | % | 0
DPH |  | 21 | % | 0
Základ pro DPH |  | 0 | % | 0
DPH |  | 0 | % | 0
CENA ZA OBJEKT CELKEM |  |  |  | 0
Poznámka :

## SO.04 1 Rek
Stavba : |  | BO 001 Rozšíření adm.prostor |  |  | Rozpočet : | 1
Objekt : |  | SO.04 Dešťová kanalizace |  |  | projektový
REKAPITULACE STAVEBNÍCH DÍLŮ
| Stavební díl |  | HSV | PSV | Dodávka | Montáž | HZS
871 | Venkovní kanalizace |  | 0 | 0 | 0 | 0 | 0
| CELKEM OBJEKT |  | 0 | 0 | 0 | 0 | 0
VEDLEJŠÍ ROZPOČTOVÉ NÁKLADY
Název VRN |  |  | Kč | % | Základna |  | Kč
Ztížené výrobní podmínky |  |  |  |  | 0 |  | 0 | 0
Oborová přirážka |  |  |  |  | 0 |  | 0 | 0
Přesun stavebních kapacit |  |  |  |  | 0 |  | 0 | 0
Mimostaveništní doprava |  |  |  |  | 0 |  | 0 | 0
Zařízení staveniště |  |  |  |  | 0 |  | 0 | 1
Provoz investora |  |  |  |  | 0 |  | 0 | 1
Kompletační činnost (IČD) |  |  |  |  | 0 |  | 0 | 2
Rezerva rozpočtu |  |  |  |  | 0 |  | 0 | 2
| CELKEM VRN |  |  |  |  | 0

## SO.04 1 Pol
Slepý rozpočet
Stavba : |  | BO 001 Rozšíření adm.prostor |  | Rozpočet: | 1
Objekt : |  | SO.04 Dešťová kanalizace |  | projektový
P.č. | Číslo položky | Název položky | MJ | množství | cena / MJ | celkem (Kč) | Jednotková hmotnost | Celková hmotnost | Jednotková dem.hmot. | Celková dem.hmot.
Díl: | 871 | Venkovní kanalizace | [8 empty] | 1
1 | 871001 | Rozvody kanalizace dle položkového rozpočtu | soub. | 1 | 0 | 0 | 0 | 0 | 0 | 0 | 2 | 1 | 1 | 1 | 1 | 0 | 0 | 0 | 0 | 0 | 1 | 1
| Celkem za | 871 Venkovní kanalizace |  |  |  | 0 |  | 0 |  | 0 | 4 |  |  |  |  | 0 | 0 | 0 | 0 | 0

## SO.05 1 KL
SLEPÝ ROZPOČET
Rozpočet |  | 1 | projektový | JKSO
Objekt |  |  |  | SKP
SO.05 |  | Přeložka horkovodní přípojky |  | Měrná jednotka
Stavba |  |  |  | Počet jednotek
BO 001 |  | Rozšíření adm.prostor |  | Náklady na m.j. | 0
Projektant |  | ateliér-r,s.r.o. |  | Typ rozpočtu
Zpracovatel projektu
Objednatel
Dodavatel |  |  |  | Zakázkové číslo
Rozpočtoval |  |  |  | Počet listů
ROZPOČTOVÉ NÁKLADY
Základní rozpočtové náklady |  |  | Ostatní rozpočtové náklady
| HSV celkem | 0 | Ztížené výrobní podmínky |  | 0
Z | PSV celkem | 0 | Oborová přirážka |  | 0
R | M práce celkem | 0 | Přesun stavebních kapacit |  | 0
N | M dodávky celkem | 0 | Mimostaveništní doprava |  | 0
ZRN celkem |  | 0 | Zařízení staveniště |  | 0
|  |  | Provoz investora |  | 0
HZS |  | 0 | Kompletační činnost (IČD) |  | 0
ZRN+HZS |  | 0 | Ostatní náklady neuvedené |  | 0
ZRN+ost.náklady+HZS |  | 0 | Ostatní náklady celkem |  | 0
Vypracoval |  |  | Za zhotovitele | Za objednatele
Jméno : |  |  | Jméno : | Jméno :
Datum : |  |  | Datum : | Datum :
Podpis : |  |  | Podpis: | Podpis:
Základ pro DPH |  | 21 | % | 0
DPH |  | 21 | % | 0
Základ pro DPH |  | 0 | % | 0
DPH |  | 0 | % | 0
CENA ZA OBJEKT CELKEM |  |  |  | 0
Poznámka :

## SO.05 1 Rek
Stavba : |  | BO 001 Rozšíření adm.prostor |  |  | Rozpočet : | 1
Objekt : |  | SO.05 Přeložka horkovodní přípojky |  |  | projektový
REKAPITULACE STAVEBNÍCH DÍLŮ
| Stavební díl |  | HSV | PSV | Dodávka | Montáž | HZS
874 | Venkovní horkovod |  | 0 | 0 | 0 | 0 | 0
| CELKEM OBJEKT |  | 0 | 0 | 0 | 0 | 0
VEDLEJŠÍ ROZPOČTOVÉ NÁKLADY
Název VRN |  |  | Kč | % | Základna |  | Kč
Ztížené výrobní podmínky |  |  |  |  | 0 |  | 0 | 0
Oborová přirážka |  |  |  |  | 0 |  | 0 | 0
Přesun stavebních kapacit |  |  |  |  | 0 |  | 0 | 0
Mimostaveništní doprava |  |  |  |  | 0 |  | 0 | 0
Zařízení staveniště |  |  |  |  | 0 |  | 0 | 1
Provoz investora |  |  |  |  | 0 |  | 0 | 1
Kompletační činnost (IČD) |  |  |  |  | 0 |  | 0 | 2
Rezerva rozpočtu |  |  |  |  | 0 |  | 0 | 2
| CELKEM VRN |  |  |  |  | 0

## SO.05 1 Pol
Slepý rozpočet
Stavba : |  | BO 001 Rozšíření adm.prostor |  | Rozpočet: | 1
Objekt : |  | SO.05 Přeložka horkovodní přípojky |  | projektový
P.č. | Číslo položky | Název položky | MJ | množství | cena / MJ | celkem (Kč) | Jednotková hmotnost | Celková hmotnost | Jednotková dem.hmot. | Celková dem.hmot.
Díl: | 874 | Venkovní horkovod | [8 empty] | 1
1 | 874001 | Přeložka venkovního horkovodu dle položkového rozpočtu | soub. | 1 | 0 | 0 | 0 | 0 | 0 | 0 | 2 | 1 | 1 | 1 | 1 | 0 | 0 | 0 | 0 | 0 | 1 | 1
| Celkem za | 874 Venkovní horkovod |  |  |  | 0 |  | 0 |  | 0 | 4 |  |  |  |  | 0 | 0 | 0 | 0 | 0