## Priloha_1
Příloha č. 1 - povinné výstupní formáty požadované pro analýzu dat
Modul | Název souboru - Typ výsledku | Přípona názvu soubrou
1) MSHE | xxx_2DSZ.dfs2 - Depth to Phreatic Surface (-m) | .dfs2
| xxx_3DUZ.dfs3 - Water Content in unsaturated Zone (-) -Satration in Unsaturated Zone (-) -Root Water Uptake (mm/d) | .dfs3
| xxx_3DSZflow.dfs3 - groundwater flow in x-direction (m3/s) - groundwater flow in y-direction (m3/s) - groundwater flux in z-direction (mm/day) - SZ exchange flow with river (m3/s) - SZ drainage flow from point (m3/s) | .dfs3
| xxx_2DSZflow.dfs2 - seepage flow SZ -overland (mm/day) - seepage flow overland - SZ (negative) (mm/day) | .dfs2
| xxx_2DUZ_AllCells.dfs2 - infiltration to UZ (negative) (mm/day) - exchange between UZ and SZ (pos.up) (mm/day) - bypass flow UZ (negative) (mm/day) - UZ deficit (mm) - Total recharge to SZ (pos.down) (mm/day) | .dfs2
| xxx_SnowMelt.dfs2 - Total Snow storage (mm) - Wet Snow storage Fraction (-) - Precipitation + Irrigation added to Snow (mm/day) - Total Snow converted to Overland Flow (mm/day) - Freezing due to Air temperature (mm/day) - Melting due to Air temperature (mm/day) - Snow evaporation (mm/day) | .dfs2
| Xxx_overland.dfs2 - Depth of overland water (mm) - Overland flow in x-direction (m3/s) - Overland flow in y-direction (m3/s) | .dfs2
| Xxx_ET_UzCells.dfs2 - actual evapotranspiration (mm/day) - actual transpiration (mm/day) - actual soil evaporation (mm/day) - actual evaporation from interception (mm/day) - actual evaporation from ponded water (mm/day) - canopy interception storage (mm) - Evapotranspiration from SZ (mm/day) | .dfs2
| xxx_ET_AllCells.dfs2 - Precipitation rate (mm/day) - Average water content in the rootzone (-) | .dfs2
| Případné další relevantní výsledky | .dfs0, .dfs2, .dfs3
| HOT Start | .Sheres
2/3) MIKE HYDRO/MIKE 11 | xxx.res1D - Výsledkový soubor hydrodynamické simulace | .res1D
| xxx.ADDOUT.res1D - Lateral Inflows (m3/s) - Control Strategy ID | .res1D
| HOT Start | .res1D
4) FEFLOW | xxx.dac | .dac

## Priloha_2
Příloha č. 2 - vnitřní povinné datové formáty modelových nástrojů – ve kterých bude odevzdán kontrolní soubor
Modul | Typ souboru | Přípona názvu soubrou
1) MSHE | Řídící soubor (model setup) | .she
| Topografie (Topography) | .dfs2
| Oblast modelu (Model domain) | .dfs2
Klimatická data:
| Srážkové úhny (Precipitation Rate) | .dfs2
| ETRef (Reference Evapotranspiration) | .dfs2
| Teplota vzduchu (Air temperature) | .dfs2
| Mapa využití území (Vegetation) | .shp / .dfs2
| Vegetační parametry (Vegetation Property File | .etv
| Mapa půdních typů | .shp / .dfs2
| Půdní parametry (UZ Soil Property File) | .uzs
| Mapa geologických jednotek - samostatný soubor pro každou vrstvu N (1,x) (Geological Unit Distribution) | .shp / .dfs2
| Počáteční podmínky HPV (Initial Potential Head) | .dfs2
| Hloubka mělké podpovrchové drenáže (Subsurface Drainage Depth) | .dfs2
| Dílčí zdrojová povodí mělké podpovrchové drenáže (Drain Codes) | .dfs2
Výsledkové soubory:
| 2D prostorové výsledky (seznam viz příloha č.1) | .dfs2
| 3D prostorové výsledky (seznam viz příloha č.1) | .dfs3
| Časové řady | .dfs0
| HOT Start | .Sheres
2) MIKE HYDRO | Řídící soubor (model setup) | .mhydro
| Databáze příčných profilů (Cross-Sections) | .xns11
| Výsledkové soubory | .res1D
3) MIKE 11 | Řídící soubor (Model Setup) | .sim11
| Říční síť (River Network) | .nwk11
| Databáze příčných profilů (Cross-Sections) | .xns11
| Databáze okrajových podmínek (Boundary Conditions) | .bnd11
| Parametry hydrodynamické simulace (HD Parameters) | .hd11
| Výsledkové soubory | .res1D
| HOT Start | .res1D
4) FEFLOW | Řídící soubor (model setup) | .fem
| Pomocné soubory využité pro tvorbu modelu a okrajových podmínek | .shp / .dat /.tif /…
| Výsledkové soubory | .dac

## Priloha_3
Příloha č. 3 - seznam poskytnutých dat jejich formáty a délky časových řad
Typ dat | Konkrétní proměnná | Časový krok | Období | Formát
Data hydrologická | Hladiny podzemních vod | týdenní | 1981 -2021 | .csv
| Průtoky v bialčních profilech | denní | 1981 -2021 | .csv
| Haldiny v náadržích | denní | 1981 -2021 | .csv
Data klimatikcá | Rreferenční evapotranspirace - grid 500 m | denní | 1976-2021 | .dfs2
| Srážky - grid 500 m | denní | 1976-2021 | .dfs2
| Teplota vzduchu - grid 500 m | denní | 1976-2021 | .dfs2
| Srážky z radaru- grid 1km |  | 2014-2021 | .dfs2
Data půdní | Retenční křivky v profilu do 1m | ----- | ----- | .csv
| Zrnitosní složení v profilu do 1m | ----- | ----- | .csv
| Mapa půdních typů | ----- | ----- | .shp
| Infiltrační kapacita svrchní vrstvy | ----- | ----- | .csv
Mapa využití krajiny | Kategorie dle Corine land cover map 2018 | ----- | ----- | -----
Prostorová data z DPZ a data z nich modelovaná | Aktuální evapotranspirace | denní | 2001-2021 | .dfs2
| Index listové plochy | denní | 1976-2021, 2026-2070 | .dfs2
| Vegetační koeficenty Kc | denní | 1976-2021, 2026-2070 | .dfs2
| Hloubka kořenění | denní | 1976-2021, 2026-2070 | .dfs2

## Priloha_4
Příloha č. 4 - varianty výpočtů
Varianty výpočtů
C12 | přírodě blízká opatření
C22 | technická opatření v krajině
C23 | technická opatření v krajině a urbanizované zóně
C32 | přírodě blízká opatření+technická opatření
C42 | "business as ussual" - žádná opatření
Tyto varianty (C12, C22, C23, C32 a C42) budou dále kombinovány s klimatickými scénáři (Příloha 6), a to:
1) Varianta C42 představuje současný stav a bude využita pro historická klimatická data ve dvou variantách – i) období 1976-2021 (dostupná data průtoků) ; ii) období 1999-2021 (dostupná data evapotranspirace z dálkového průzkumu Země)
2) Všech 5 variant bude nejdříve testováno na 4 klimatických scénářích reprezentujících 2 scénáře vývoje CO2 a jeden RCM a jeden GCM, tzn. Celkem 20 simulací
3) Všech 5 variant bude testováno 24 variantách reprezentujících 2 scénáře vývoje CO2, 5 RCM a 7 GCM modelů, tzn. Celkem 120 simulací
120

## Priloha_5
Příloha č. 5 - kontrolní profily pro vodní bilanci
Skupina profilů | Typ profilu | ID | Název | Tok | X | Y
(S-JTSK)
A | Oficiální - kalibrační | 4570 | Bílovice nad Svitavou | Svitava | -592710.2064 | -1155715.6526
A | Oficiální - kalibrační | 4566 | Josefov | Křtinský potok | -591650.4473 | -1149010.719
A | Oficiální - kalibrační | 4561 | Křtiny | Křtinský potok | -587600.9359 | -1150696.7167
A | Oficiální - kalibrační | 45651 | Jedovnice-pila | Jedovnický potok | -586980.1244 | -1146494.6607
A | Oficiální - kalibrační | 4560 | Skalní Mlýn | Punkva | -587922.899 | -1142342.9294
A | Oficiální - kalibrační | 4552 | Holštejn | Bílá voda | -583302.3392 | -1139057.0611
A | Oficiální - kalibrační | 4551 | Sloup | Punkva | -586057.5687 | -1137622.9825
A | Oficiální - kalibrační | 45509 | Sloup-Vlčí skála | Punkva | -584326.9642 | -1134955.0004
A | Oficiální - kalibrační | 4550 | VD Boskovice | Bělá | -588072.6662 | -1128406.2639
A | Oficiální - kalibrační | 4540 | Letovice | Svitava | -596099.5181 | -1123291.426
A | Oficiální - kalibrační | 4530 | VD Letovice | Křetínka | -597424.6806 | -1120748.9693
A | Oficiální - kalibrační | 4525 | Prostřední Poříčí | Křetínka | -601581.6466 | -1118400.3431
A | Oficiální - kalibrační | 4524 | Prostřední Poříčí-Dolní Poříčí | Křetínka | -602420.2645 | -1117532.5627
A | Oficiální - kalibrační | 4520 | Rozhraní | Svitava | -598819.0367 | -1115348.102
A | Oficiální - kalibrační | 4505 | Hradec nad Svitavou | Svitava | -600830.2173 | -1101251.0669
B | Doplňkový | 1 | Pod soutokem s Bělou | Svitava | -593861.877 | -1131764.7708
B | Doplňkový | 2 | Pod soutokem s Býkovkou | Svitava | -593441.6276 | -1137880.6344
B | Doplňkový | 3 | Pod soutokem s Punkvou | Svitava | -593236.7982 | -1144397.2975
B | Doplňkový | 4 | Ústí | Svitava | -596890.475 | -1165846.4728
B | Doplňkový | 5 | Před soutokem se Svitavou | Svratka | -597618.7758 | -1169109.7219
C | Kontrolní | 6 | Pod ČOV Modřice | Svratka | -597084.2559 | -1165995.7738

## Priloha_6
Příloha č. 6 – klimatická data – historická data (1976-2021) a přehled 24 scénářů (2026-2070)
ID scénáře | Kliamatický scénář | RCP | období | komenář
Base | pozorovaná data | --- | 1976-2021, 1999-2021 | období pro pozorované průtoky, období s ET z DPZ
GCM_01 | NorESM1 M | 8.5 | 2026-2070 | střed výchozího ansámblu zhrnujícího 25 GCM modelů - teplý-vlhký model
GCM_02 | MPI-ESM-LR | 8.5 | 2026-2070 | teplý-vlhký
GCM_03 | HadGEM2-ES | 8.5 | 2026-2070 | teplý-suchý model
GCM_04 | GISS-E2-H | 8.5 | 2026-2070 | teplý-suchý
GCM_05 | MRI-ESM1 | 8.5 | 2026-2070 | studený-suchý
GCM_06 | CanESM2 | 8.5 | 2026-2070 | studený-vlhký
GCM_07 | GFDL-CM3 | 8.5 | 2026-2070 | teplý-suchý
GCM_08 | NorESM1 M | 8.5 | 2026-2070 | střed výchozího ansámblu zhrnujícího 25 GCM modelů - teplý-vlhký model
GCM_09 | MPI-ESM-LR | 8.5 | 2026-2070 | teplý-vlhký
GCM_10 | HadGEM2-ES | 8.5 | 2026-2070 | teplý-suchý model
GCM_11 | GISS-E2-H | 8.5 | 2026-2070 | teplý-suchý
GCM_12 | MRI-ESM1 | 8.5 | 2026-2070 | studený-suchý
GCM_13 | CanESM2 | 8.5 | 2026-2070 | studený-vlhký
GCM_14 | GFDL-CM3 | 8.5 | 2026-2070 | teplý-suchý
RCM_01 | MPI-M-MPI-ESM-LR_R1I1P1_SMHI-RCA4_V1 | 4.5 | 2026-2070 | reprezentuje ansámblový průměr RCM
RCM_02 | MOHC-HADGEM2-ES_R1I1P1_KNMI-RACMO22E_V2 | 4.5 | 2026-2070 | nejteplejší a zároveň vlhčí než ansámblový průměr
RCM_03 | MPI-M-MPI-ESM-LR_R1I1P1_CLMCOM-CCLM4-8-17_V1 | 4.5 | 2026-2070 | nejstudenější a zároveň sušší než ansámblový průměr
RCM_04 | IPSL-IPSL-CM5A-MR_R1I1P1_SMHI-RCA4_V1 | 4.5 | 2026-2070 | teplý a suchý
RCM_05 | MIROC-MIROC5_R1I1P1_SMHI-RCA4_V1 | 4.5 | 2026-2070 | studený a vlhký
RCM_06 | MPI-M-MPI-ESM-LR_R1I1P1_SMHI-RCA4_V1 | 4.5 | 2026-2070 | reprezentuje ansámblový průměr RCM
RCM_07 | MOHC-HADGEM2-ES_R1I1P1_KNMI-RACMO22E_V2 | 4.5 | 2026-2070 | nejteplejší a zároveň vlhčí než ansámblový průměr
RCM_08 | MPI-M-MPI-ESM-LR_R1I1P1_CLMCOM-CCLM4-8-17_V1 | 4.5 | 2026-2070 | nejstudenější a zároveň sušší než ansámblový průměr
RCM_09 | IPSL-IPSL-CM5A-MR_R1I1P1_SMHI-RCA4_V1 | 4.5 | 2026-2070 | teplý a suchý
RCM_10 | MIROC-MIROC5_R1I1P1_SMHI-RCA4_V1 | 4.5 | 2026-2070 | studený a vlhký

## Priloha_7
Příloha č. 7 - harmonogram činností
Varianta povodí Svitavy včetně Brna a části brněnské Svratky po Modřice
[7 empty] | 2021 | [6 empty] | 2022
|  |  |  | V | VI | VII | VIII | IX | X | XI | XII | I | II | III | IV | V | VI | VII
MD
| 1. Vytvoření setupu MIKE SHE/HYDRO | požadavky na data / komunikace | 2
|  | zpracování dat, včetně analýzy a doplnění | 6
|  | sestavení hydrologického distribuovaného modelu | 3
|  | sestavení hydrodynamického modelu koryt významných toků , nádrže, vodní díla | 4
|  | testování | 4
|  | kalibrace pro profily dle přílohy (21 dle přílohy 5) | 14
|  | validace (na profily dle dohody se zadavatelem) | 7
|  | výstupy, analýza výsledků všech definovaných simulací (14) dle přílohy č. 4 | 9
|  | Zpráva a převod výsledků včetně zadávacích familií datových řad zadavateli | 3
| 2. Stavba modelu FEFLOW a integrace modelových segmentů v jedno integrované prostředí | konzultace se zpracovatelem modelu | 4
|  | příprava dat a integrace dat se sousedících povodí | 6
|  | definice parametrů rozhraní srážko-odtokového modelu | 4
|  | testování | 3
|  | kalibrace na dvou historických časových řadách (1976-2021 a 1999-2021) denních hodnot vstupních proměnných | 7
|  | úpravy okrajových podmínek | 4
|  | integrace všech segmentů modelování do jednoho prostředí | 5
|  | výstupy, sestavy a analýza výsledků | 2
|  | zpráva a převod výsledků včetně zadávacích familií datových řad zadavateli | 1,9
| 3. Testovací simulace na scénářích | zadání 5 variant opatření (C12, C22, C23, C32, C42) dle požadavků - adaptační scénáře | 11
|  | příprava 2 vybraných klimatických scénářu (tzn. 10 simulací) | 2
|  | simulace modelem pro vybrané scénáře - testovací běhy, verifikace setupů | 7
|  | výstupy analýzy | 2
|  | zpráva a převod výsledků zadavateli | 2
| 4. Mnohonásobné automatizované simulace integrovaným simulačním nástrojem na výpočetním clusteru uživatele | příprava vstupů | 8
|  | simulace modelem pro varianty 5 adaptačních variant (C12, C22, C23, C32, C42) a 24 klimatických scénářů | 14
|  | výstupy a analýzy | 3
|  | zpráva a převod výsledků včetně zadávacích familií datových řad zadavateli | 2,6

## Priloha_8
Příloha č. 8 - dílčí rozpočet
Cena vytvoření bilančního integrovaného modelu třídy 5. 3D HG a HD (MIKESHE/HYDRO/FEFLOW) modelu s distribuovanými parametry. Kalibrace jednotlivě na průtok v závěrových profilech dílčích povodí.
|  |  |  | sazba Manager |  | Kč/hod | 0 | Kč/den
|  |  |  | sazba Expert |  | Kč/hod | 0 | Kč/den
Svitava |  | počet jednotek | počet pracovních dní na jednotku | celkem člověkodní
1. Vytvoření setupu MIKE SHE/HYDRO | požadavky na data / komunikace | 1 | 2 | 2 | 0
| zpracování dat, včetně analýzy a doplnění | 3 | 2 | 6 | 0
| sestavení hydrologického distribuovaného modelu | 1 | 3 | 3 | 0
| sestavení hydrodynamického modelu koryt významných toků , nádrže, vodní díla | 2 | 2 | 4 | 0
| testování | 1 | 4 | 4 | 0
| kalibrace pro profily dle přílohy (21 dle přílohy 5) | 7 | 2 | 14 | 0
| validace (na profily dle dohody se zadavatelem) | 7 | 1 | 7 | 0
| výstupy, analýza výsledků všech definovaných simulací (14) dle přílohy č. 4 | 3 | 3 | 9 | 0
| Zpráva a převod výsledků včetně zadávacích familií datových řad zadavateli | 1 | 2 | 2 | 0
|  |  |  | 51 | 0
2. Stavba modelu FEFLOW a integrace modelových segmentů v jedno integrované prostředí | konzultace se zpracovatelem modelu | 1 | 4 | 4 | 0
| příprava dat a integrace dat se sousedících povodí | 1 | 4 | 4 | 0
| definice parametrů rozhraní srážko-odtokového modelu | 1 | 4 | 4 | 0
| testování | 1 | 2 | 2 | 0
| kalibrace na dvou historických časových řadách (1976-2021 a 1999-2021) denních hodnot vstupních proměnných | 7 | 1 | 7 | 0
| úpravy okrajových podmínek | 1 | 4 | 4 | 0
| integrace všech segmentů modelování do jednoho prostředí | 1 | 4 | 4 | 0
| výstupy, sestavy a analýza výsledků | 1 | 2 | 2 | 0
| zpráva a převod výsledků včetně zadávacích familií datových řad zadavateli | 1 | 3 | 3 | 0
|  |  |  | 34 | 0
3. Simulace na scénářích | zadání 5 variant opatření (C12, C22, C23, C32, C42) dle požadavků - adaptační scénáře | 5 | 2 | 10 | 0
| příprava 2 vybraných klimatických scénářu (tzn. 10 simulací) | 2 | 2 | 4 | 0
| simulace modelem pro vybrané scénáře - testovací běhy, verifikace setupů | 10 | 1 | 10 | 0
| výstupy analýzy | 2 | 3 | 6 | 0
| zpráva a převod výsledků zadavateli | 1 | 1 | 1 | 0
|  |  |  | 31 | 0
4. Mnohonásobné simulace integrovaným simulačním nástrojem na výpočetním clusteru uživatele | příprava vstupů | 7 | 1 | 7 | 0
| simulace modelem pro varianty 5 adaptačních variant (C12, C22, C23, C32, C42) a 24 klimatických scénářů | 7 | 1 | 7 | 0
| výstupy a analýzy | 1 | 8 | 8 | 0
| zpráva a převod výsledků včetně zadávacích familií datových řad zadavateli | 1 | 2 | 2 | 0
|  |  |  | 24 | 0
| Maximální celková odměna za činnost v Kč bez DPH |  |  | bez DPH | 0
| Maximální celková odměna za činnost v Kč vč. DPH |  |  | s DPH | 0

## Sheet1
varianty opatření | ID | Klimatický scénář | komentář
C00 | BU-MPI | MPI-RCP8.5 | "business as ussual" - žádná opatření
C12 | PB-MPI | MPI-RCP8.5 | přírodě blízká opatření
C22 | TO-MPI | MPI-RCP8.5 | technická opatření
C32 | KV-MPI | MPI-RCP8.5 | přírodě blízká opatření+technická opatření
D32 | KV-MPI | HadGem-RCP8.5 | přírodě blízká opatření+technická opatření