## List1
Příloha č. 1: Technické parametry
Technické parametry
pro veřejnou zakázku ve zjednodušeném podlimitním řízení „Diskové pole - celková kapacita 2 PB"
Pokyny pro vyplnění:
1. Všechna pole s šedým pozadím musejí být vyplněna.
2. Uchazeč vyplní "Přesné typové označení nabízeného zařízení".
3. Ve sloupci "Požadované vlastnosti zařízení" jsou uvedeny parametry, které musí nabízené zařízení splňovat.
4. Ve sloupci "Technické parametry nabízeného řešení" uchazeč vyplní jednotlivé řádky podle informací ve sloupci "Pokyny pro uvedení technických parametrů".
5. Úplný seznam katalogových položek, ze kterých se dodávka skládá, uveďte ve své nabídce jako přílohu návrhu smlouvy.
Počet dodaných zařízení:
Diskové pole - 2 ks
Technické parametry - 1ks diskové pole
Požadované vlastnosti zařízení |  | Splnění požadavku (Ano/Ne) | Pokyny pro uvedení technických parametrů | Technické parametry nabízeného řešení (vyplňte podle pokynů ve sloupci "Pokyny pro uvedení technických parametrů")
Přesné typové označení nabízeného zařízení. |  | X | Uveďte značku a přesné typové označení nabízeného zařízení, případně jeho částí.
Formát zařízení | 19" RACK provedení
Formát zařízení | Celková výška všech dodávaných zařízení nesmí překročit výšku 10U (Rack Unit). |  | Uveďte počet U sestavy.
Kategorie zařízení | Diskové pole pro připojení do sítě SAN postavené na technologi FC 16 Gb
Řadiče diskového pole | Zařízení musí mít min. 2 diskové řadiče, vzájemně se zastupující a funkční v režimu Active-Active. (vyhovuje i ALUA) |  | Uveďte počet diskových řadičů
| Cache paměť musí být chráněna proti výpadku napájení pomocí baterie nebo NVRAM. |  | Uveďte způsob ochrany cache paměti proti výpadku napájení.
| Každý řadič musí mít minimálně 2 porty 16 Gb FC (multi-mode) pro připojení do sítě SAN. |  | Uveďte počet a typ portů pro připojení do sítě SAN.
Disková kapacita | Zařízení musí obsahovat minimálně 50 disků (spojitelných do jednoho logického poolu) o celkové hrubé kapacitě minimálně 1 PB (1024 TB) |  | Uveďte počet a kapacitu jednotlivých disků.
Další požadované vlastnosti | Zařízení musí podporovat alespoň RAID typu 5,6 a 10. |  | Uveďte typy RAID, které zařízení podporuje.
| Zařízení musí být schopné zasílat chybové informace (výpadek disku, výpadek řadiče, ...) pomocí snmp nebo e-mailu |  | Uveďte, jakým způsobem zasílá zařízení chybové informace.
| Zařízení musí být schopno dosáhnout výkonu minimálně 3000 IOPS, v poměru Read/Write 70/30, v RAID 6. |  | Uveďte počet IOPS.
Veškeré klíčové komponenty pole musí být redundantní a zařízení odolné proti výpadku jednoho napájecího zdroje, řadiče, disku nebo propojovacího kabelu. Tyto prvky musí být vyměnitelné za provozu pole.
Požadavky na servis | Jako součást dodávky je požadován záruční servis na 5 let. Je požadováno zahájení servisního zásahu na místě instalace nejpozději následující pracovní den po nahlášení poruchy. Požadujeme, aby servis byl pokryt adekváním typem servisu poskytovaným výrobcem zařízení. |  | Uveďte přesné označení servisní garance poskytnuté výrobcem zařízení a jeho parametry.