## Rekapitulace stavby
Export Komplet | [25 empty] | VZ | 2.0 | [5 empty] | False | False | {78c442f6-8490-4cbd-818d-a75c2bbb1271}
[18 empty] | >> skryté sloupce << | [13 empty] | 0,1 | 21
[32 empty] | 0,01 | 15
|  | REKAPITULACE STAVBY | [16 empty] | v --- níže se nacházejí doplnkové a pomocné údaje k sestavám --- v | [11 empty] | Návod na vyplnění | 0,001
|  | Kód: |  |  |  |  | 22-SO063 | [23 empty] | Měnit lze pouze buňky se žlutým podbarvením! 1) v Rekapitulaci stavby vyplňte údaje o Uchazeči (přenesou se do ostatních sestav i v jiných listech) 2) na vybraných listech vyplňte v sestavě Soupis prací ceny u položek | 0,1
|  | Stavba: |  |  |  |  | Czech Globe - pavilon D | [24 empty] | 0,1
|  | KSO: | [11 empty] | CC-CZ: | [17 empty] | 0,1
|  | Místo: |  |  |  |  | Brno | [6 empty] | Datum: |  | 23. 9. 2022 | [15 empty] | 0,1
0,1
|  | Zadavatel: | [11 empty] | IČ: | [17 empty] | 0,1
|  |  | Ústav výzkumu globální změny AV ČR | [10 empty] | DIČ: | [17 empty] | 0,1
0,1
|  | Uchazeč: | [11 empty] | IČ: |  | Vyplň údaj | [15 empty] | 0,1
|  |  | Vyplň údaj | [10 empty] | DIČ: |  | Vyplň údaj | [15 empty] | 0,1
False
|  | Projektant: | [11 empty] | IČ: | [17 empty] | False
|  |  | Atelier-r, s.r.o. | [10 empty] | DIČ: | [17 empty] | True
0,01
|  | Zpracovatel: | [11 empty] | IČ: | [17 empty] | 0,01
[14 empty] | DIČ: | [17 empty] | True
Poznámka:
Soupis prací je sestaven s využitím Cenové soustavy ÚRS. Položky, které pochází z této cenové soustavy, jsou ve sloupci 'Cenová soustava' označeny popisem 'CS ÚRS' a úrovní příslušného kalendářního pololetí. Veškeré další informace vymezující popis a podmínky použití těchto položek z Cenové soustavy, které nejsou uvedeny přímo v soupisu prací, jsou neomezeně dálkově k dispozici na webu podminky.urs.cz.
|  | Cena bez DPH | [11 empty] | 0
[8 empty] | Sazba daně |  | Základ daně |  |  |  | Výše daně
|  | DPH |  | základní |  |  |  | 21% |  | 0 |  |  |  | 0
|  |  |  | snížená |  |  |  | 15% |  | 0 |  |  |  | 0
|  |  |  | zákl. přenesená |  |  |  | 21% |  | 0 |  |  |  | 0
|  |  |  | sníž. přenesená |  |  |  | 15% |  | 0 |  |  |  | 0
|  |  |  | nulová |  |  |  | 0% |  | 0 |  |  |  | 0
|  | Cena s DPH | [6 empty] | v |  | CZK |  |  | 0
REKAPITULACE OBJEKTŮ STAVBY A SOUPISŮ PRACÍ
| Kód: | [6 empty] | 22-SO063
| Stavba: | [6 empty] | Czech Globe - pavilon D
| Místo: | [6 empty] | Brno |  |  |  |  | Datum: |  | 23. 9. 2022
| Zadavatel: | [6 empty] | Ústav výzkumu globální změny AV ČR |  |  |  |  | Projektant: |  | Atelier-r, s.r.o. |  |  |  | Informatívní údaje z listů zakázek
| Uchazeč: | [11 empty] | Zpracovatel:
| Kód |  |  |  | Popis | [6 empty] | Cena bez DPH [CZK] |  |  |  | Cena s DPH [CZK] | Typ |  | z toho Ostat. náklady [CZK] | DPH [CZK] | Normohodiny [h] | DPH základní [CZK] | DPH snížená [CZK] | DPH základní přenesená [CZK] | DPH snížená přenesená [CZK] | Základna DPH základní | Základna DPH snížená | Základna DPH zákl. přenesená | Základna DPH sníž. přenesená | Základna DPH nulová
| Náklady stavby celkem | [10 empty] | 0 |  |  |  | 0 |  |  | 0 | 0 | 0 | 0 | 0 | 0 | 0 | 0 | 0 | 0 | 0 | 0 |  | D | 0 | ###NOIMPORT### | IMPORT | {78c442f6-8490-4cbd-818d-a75c2bbb1271} | {00000000-0000-0000-0000-000000000000}
|  | 22-SO063-01 |  |  |  | SO.01 Pavilon D | [5 empty] | 0 |  |  |  | 0 | STA |  | 0 | 0 | 0 | 0 | 0 | 0 | 0 | 0 | 0 | 0 | 0 | 0 |  | D | 1 | ###NOIMPORT### | IMPORT | {96d5f077-18c6-43e0-acd6-fe8aed963771} | {78c442f6-8490-4cbd-818d-a75c2bbb1271} | 2
/ |  |  | 22-SO063-01.01 |  |  |  | d.1.1-d.1.3 architektonicko stavební a konstrukční řešení, PBŘ |  |  |  |  | 0 |  |  |  | 0 | Soupis |  | 0 | 0 | 0 | 0 | 0 | 0 | 0 | 0 | 0 | 0 | 0 | 0 |  |  | 2 |  | IMPORT | {36627823-2011-4002-8287-e4f9dbfa87cc} | {96d5f077-18c6-43e0-acd6-fe8aed963771}
/ |  |  | 22-SO063-01.41 |  |  |  | d.1.4.1 zařízení pro vytápění staveb |  |  |  |  | 0 |  |  |  | 0 | Soupis |  | 0 | 0 | 0 | 0 | 0 | 0 | 0 | 0 | 0 | 0 | 0 | 0 |  |  | 2 |  | IMPORT | {447976a1-c326-41c5-b207-590c223543a1} | {96d5f077-18c6-43e0-acd6-fe8aed963771}
/ |  |  | 22-SO063-01.42 |  |  |  | D.1.4.2 zařízení vzduchotechniky a přímého chlazení |  |  |  |  | 0 |  |  |  | 0 | Soupis |  | 0 | 0 | 0 | 0 | 0 | 0 | 0 | 0 | 0 | 0 | 0 | 0 |  |  | 2 |  | IMPORT | {c0d784f9-1513-4fbb-b6b8-b74b6458ee46} | {96d5f077-18c6-43e0-acd6-fe8aed963771}
/ |  |  | 22-SO063-01.43 |  |  |  | d.1.4.3 zařízení pro měření a regulaci |  |  |  |  | 0 |  |  |  | 0 | Soupis |  | 0 | 0 | 0 | 0 | 0 | 0 | 0 | 0 | 0 | 0 | 0 | 0 |  |  | 2 |  | IMPORT | {4c387eae-c14f-48f0-83d3-7b827cc20e62} | {96d5f077-18c6-43e0-acd6-fe8aed963771}
/ |  |  | 22-SO063-01.44 |  |  |  | d.1.4.4 zařízení zdravotně technických instalací |  |  |  |  | 0 |  |  |  | 0 | Soupis |  | 0 | 0 | 0 | 0 | 0 | 0 | 0 | 0 | 0 | 0 | 0 | 0 |  |  | 2 |  | IMPORT | {801ec1ef-a958-42ae-bdbd-f05640364583} | {96d5f077-18c6-43e0-acd6-fe8aed963771}
/ |  |  | 22-SO063-01.45 |  |  |  | d.1.4.5 zařízení silnoproudé elektroniky, bleskosvody, umělé osvětlení |  |  |  |  | 0 |  |  |  | 0 | Soupis |  | 0 | 0 | 0 | 0 | 0 | 0 | 0 | 0 | 0 | 0 | 0 | 0 |  |  | 2 |  | IMPORT | {006aa589-c645-4195-ae28-88e5824b1cfb} | {96d5f077-18c6-43e0-acd6-fe8aed963771}
/ |  |  | 22-SO063-01.46 |  |  |  | d.1.4.6 zařízení slaboproudé elektotechniky |  |  |  |  | 0 |  |  |  | 0 | Soupis |  | 0 | 0 | 0 | 0 | 0 | 0 | 0 | 0 | 0 | 0 | 0 | 0 |  |  | 2 |  | IMPORT | {1ab256d6-dc46-4046-be88-bf7d38352205} | {96d5f077-18c6-43e0-acd6-fe8aed963771}
/ |  |  | 22-SO063-01.47 |  |  |  | d.1.4.7 technické plyny a stlačený vzduch |  |  |  |  | 0 |  |  |  | 0 | Soupis |  | 0 | 0 | 0 | 0 | 0 | 0 | 0 | 0 | 0 | 0 | 0 | 0 |  |  | 2 |  | IMPORT | {66bacfd7-a698-4837-9c29-dbc79a2c5d76} | {96d5f077-18c6-43e0-acd6-fe8aed963771}
/ |  |  | 22-SO063-01.48 |  |  |  | d.1.4.8 doplňkové stabilní hasicí zařízení |  |  |  |  | 0 |  |  |  | 0 | Soupis |  | 0 | 0 | 0 | 0 | 0 | 0 | 0 | 0 | 0 | 0 | 0 | 0 |  |  | 2 |  | IMPORT | {0ea0bd1a-be8e-4d0a-babf-09bcf8466bf2} | {96d5f077-18c6-43e0-acd6-fe8aed963771}
/ |  |  | 22-SO063-01.49 |  |  |  | d.1.4.9 laboratorní technologie a zařízení |  |  |  |  | 0 |  |  |  | 0 | Soupis |  | 0 | 0 | 0 | 0 | 0 | 0 | 0 | 0 | 0 | 0 | 0 | 0 |  |  | 2 |  | IMPORT | {ce96ffa8-425e-4f19-abc8-31f2565aa019} | {96d5f077-18c6-43e0-acd6-fe8aed963771}
/ |  |  | 22-SO063-01.410 |  |  |  | d.1.4.10 AV technika |  |  |  |  | 0 |  |  |  | 0 | Soupis |  | 0 | 0 | 0 | 0 | 0 | 0 | 0 | 0 | 0 | 0 | 0 | 0 |  |  | 2 |  | IMPORT | {aa56e4f7-0ea2-4b02-b9cc-17f3e01cd944} | {96d5f077-18c6-43e0-acd6-fe8aed963771}
/ |  | 22-SO063-02 |  |  |  | SO.02 Oplocení | [5 empty] | 0 |  |  |  | 0 | STA |  | 0 | 0 | 0 | 0 | 0 | 0 | 0 | 0 | 0 | 0 | 0 | 0 |  |  | 1 |  | IMPORT | {795787fc-8d55-4c5f-bb5a-9a39787ab215} | {78c442f6-8490-4cbd-818d-a75c2bbb1271} | 2
/ |  | 22-SO063-03 |  |  |  | SO.03 Komunikace, zpevněné plochy, chodníky | [5 empty] | 0 |  |  |  | 0 | ING |  | 0 | 0 | 0 | 0 | 0 | 0 | 0 | 0 | 0 | 0 | 0 | 0 |  |  | 1 |  | IMPORT | {22849501-576a-4e85-8ec8-ab1d1889e3f6} | {78c442f6-8490-4cbd-818d-a75c2bbb1271} | 2
/ |  | 22-SO063-04 |  |  |  | SO.04 Přeložka vodovodní přípojky a vnější (areálový) vodovod | [5 empty] | 0 |  |  |  | 0 | ING |  | 0 | 0 | 0 | 0 | 0 | 0 | 0 | 0 | 0 | 0 | 0 | 0 |  |  | 1 |  | IMPORT | {207eafb4-c2fb-4db7-84a5-75702582271f} | {78c442f6-8490-4cbd-818d-a75c2bbb1271} | 2
/ |  | 22-SO063-05 |  |  |  | SO.05 Vnější (areálový) plynovod | [5 empty] | 0 |  |  |  | 0 | ING |  | 0 | 0 | 0 | 0 | 0 | 0 | 0 | 0 | 0 | 0 | 0 | 0 |  |  | 1 |  | IMPORT | {1be9be57-6012-49a9-8638-00e100099f29} | {78c442f6-8490-4cbd-818d-a75c2bbb1271} | 2
/ |  | 22-SO063-06 |  |  |  | SO.06 Kanalizace – jednotná přípojka, vnější (areálová) kanalizace splašková a dešťová, hospodaření | [5 empty] | 0 |  |  |  | 0 | ING |  | 0 | 0 | 0 | 0 | 0 | 0 | 0 | 0 | 0 | 0 | 0 | 0 |  |  | 1 |  | IMPORT | {b647cd47-6599-4109-afde-837e065acab0} | {78c442f6-8490-4cbd-818d-a75c2bbb1271} | 2
/ |  | 22-SO063-08 |  |  |  | SO.08 Vnější (areálové) rozvody NN | [5 empty] | 0 |  |  |  | 0 | ING |  | 0 | 0 | 0 | 0 | 0 | 0 | 0 | 0 | 0 | 0 | 0 | 0 |  |  | 1 |  | IMPORT | {79f78155-2cb6-4294-901e-d090fff300bc} | {78c442f6-8490-4cbd-818d-a75c2bbb1271} | 2
/ |  | 22-SO063-09 |  |  |  | SO.09 Vnější (areálové) rozvody SLP | [5 empty] | 0 |  |  |  | 0 | ING |  | 0 | 0 | 0 | 0 | 0 | 0 | 0 | 0 | 0 | 0 | 0 | 0 |  |  | 1 |  | IMPORT | {b92941cf-f29b-40ec-b87a-da455625c47b} | {78c442f6-8490-4cbd-818d-a75c2bbb1271} | 2
/ |  | 22-SO063-10 |  |  |  | SO.10 Vnější (areálové) osvětlení | [5 empty] | 0 |  |  |  | 0 | ING |  | 0 | 0 | 0 | 0 | 0 | 0 | 0 | 0 | 0 | 0 | 0 | 0 |  |  | 1 |  | IMPORT | {f3f4a597-7020-46a3-9be9-7b026e9717f4} | {78c442f6-8490-4cbd-818d-a75c2bbb1271} | 2
/ |  | 22-SO063-11 |  |  |  | SO.11 Dendrologie a Sadové úpravy | [5 empty] | 0 |  |  |  | 0 | ING |  | 0 | 0 | 0 | 0 | 0 | 0 | 0 | 0 | 0 | 0 | 0 | 0 |  |  | 1 |  | IMPORT | {dbbf5011-9b6f-463f-9f31-812165f960c1} | {78c442f6-8490-4cbd-818d-a75c2bbb1271} | 2
/ |  | 22-SO063-12 |  |  |  | SO.12 Geotermální vrty | [5 empty] | 0 |  |  |  | 0 | ING |  | 0 | 0 | 0 | 0 | 0 | 0 | 0 | 0 | 0 | 0 | 0 | 0 |  |  | 1 |  | IMPORT | {1f58ea37-da56-4ddf-b6fe-810c26011580} | {78c442f6-8490-4cbd-818d-a75c2bbb1271} | 2
/ |  | 22-SO063-32 |  |  |  | PS.02 Fotovoltaické panely | [5 empty] | 0 |  |  |  | 0 | PRO |  | 0 | 0 | 0 | 0 | 0 | 0 | 0 | 0 | 0 | 0 | 0 | 0 |  |  | 1 |  | IMPORT | {20c68251-9a33-4574-8a24-b5f3e3b3b724} | {78c442f6-8490-4cbd-818d-a75c2bbb1271} | 2
/ |  | 22-SO063-33 |  |  |  | PS.03 Gastro | [5 empty] | 0 |  |  |  | 0 | PRO |  | 0 | 0 | 0 | 0 | 0 | 0 | 0 | 0 | 0 | 0 | 0 | 0 |  |  | 1 |  | IMPORT | {cb65d795-c14b-4a3c-9e9d-45c3717884e7} | {78c442f6-8490-4cbd-818d-a75c2bbb1271} | 2
/ |  | 22-SO063-34 |  |  |  | Vedlejší a ostatní náklady | [5 empty] | 0 |  |  |  | 0 | VON |  | 0 | 0 | 0 | 0 | 0 | 0 | 0 | 0 | 0 | 0 | 0 | 0 |  |  | 1 |  | IMPORT | {fe4c3dd5-99ae-4f1f-b636-862c52abf15c} | {78c442f6-8490-4cbd-818d-a75c2bbb1271} | 2

## 22-SO063-01.01 - d.1.1-d....
[12 empty] | >> skryté sloupce << | [8 empty] | {36627823-2011-4002-8287-e4f9dbfa87cc}
2
| KRYCÍ LIST SOUPISU PRACÍ | [10 empty] | v --- níže se nacházejí doplnkové a pomocné údaje k sestavám --- v | [8 empty] | False
Stavba:
Czech Globe - pavilon D
Objekt:
22-SO063-01 - SO.01 Pavilon D
Soupis:
22-SO063-01.01 - d.1.1-d.1.3 architektonicko stavební a konstrukční řešení, PBŘ
| KSO: |  |  |  |  | CC-CZ:
| Místo: |  | Brno |  |  | Datum: | 23. 9. 2022
| Zadavatel: |  |  |  |  | IČ:
|  | Ústav výzkumu globální změny AV ČR |  |  |  | DIČ:
| Uchazeč: |  |  |  |  | IČ: | Vyplň údaj
|  | Vyplň údaj |  |  |  | DIČ: | Vyplň údaj
| Projektant: |  |  |  |  | IČ:
|  | Atelier-r, s.r.o. |  |  |  | DIČ:
| Zpracovatel: |  |  |  |  | IČ:
|  | Votavová |  |  |  | DIČ:
Poznámka:
| Cena bez DPH | [5 empty] | 0
|  |  | Základ daně |  |  | Sazba daně | Výše daně
| DPH | základní | 0 |  |  | 21% | 0
|  | snížená | 0 |  |  | 15% | 0
|  | zákl. přenesená | 0 |  |  | 21% | 0
|  | sníž. přenesená | 0 |  |  | 15% | 0
|  | nulová | 0 |  |  | 0% | 0
| Cena s DPH |  |  | v | CZK |  | 0
REKAPITULACE ČLENĚNÍ SOUPISU PRACÍ
Stavba:
Czech Globe - pavilon D
Objekt:
22-SO063-01 - SO.01 Pavilon D
Soupis:
22-SO063-01.01 - d.1.1-d.1.3 architektonicko stavební a konstrukční řešení, PBŘ
Místo: |  |  | Brno |  |  | Datum: | 23. 9. 2022
Zadavatel: |  |  | Ústav výzkumu globální změny AV ČR |  |  | Projektant: | Atelier-r, s.r.o.
Uchazeč: |  |  | Vyplň údaj |  |  | Zpracovatel: | Votavová
Kód dílu - Popis | [6 empty] | Cena celkem [CZK]
Náklady stavby celkem | [6 empty] | 0 | [14 empty] | -1
| HSV - Práce a dodávky HSV | [5 empty] | 0
| 1 - Zemní práce | [5 empty] | 0
| 2 - Zakládání | [5 empty] | 0
| 3 - Svislé a kompletní konstrukce | [5 empty] | 0
| 4 - Vodorovné konstrukce | [5 empty] | 0
| 6 - Úpravy povrchů, podlahy a osazování výplní | [5 empty] | 0
| 8 - Trubní vedení | [5 empty] | 0
| 9 - Ostatní konstrukce a práce, bourání | [5 empty] | 0
| 997 - Přesun sutě | [5 empty] | 0
| 998 - Přesun hmot | [5 empty] | 0
| PSV - Práce a dodávky PSV | [5 empty] | 0
| 711 - Izolace proti vodě, vlhkosti a plynům | [5 empty] | 0
| 712 - Povlakové krytiny | [5 empty] | 0
| 713 - Izolace tepelné | [5 empty] | 0
| 714 - Akustická a protiotřesová opatření | [5 empty] | 0
| 762 - Konstrukce tesařské | [5 empty] | 0
| 763 - Konstrukce suché výstavby | [5 empty] | 0
| 764 - Konstrukce klempířské | [5 empty] | 0
| 766 - Konstrukce truhlářské | [5 empty] | 0
| 766,767 - Dveře | [5 empty] | 0
| 767 - Konstrukce zámečnické | [5 empty] | 0
| 767-01 - Hliníkový fasádní systém - F1 | [5 empty] | 0
| 775 - Podlahy skládané | [5 empty] | 0
| 776 - Podlahy povlakové | [5 empty] | 0
| 777 - Podlahy lité | [5 empty] | 0
| 783 - Dokončovací práce - nátěry | [5 empty] | 0
| 784 - Dokončovací práce - malby a tapety | [5 empty] | 0
| 789 - Povrchové úpravy ocelových konstrukcí a technologických zařízení | [5 empty] | 0
| 799 - Ostatní | [5 empty] | 0
| M - Práce a dodávky M | [5 empty] | 0
| 33-M - Montáže dopr.zaříz.,sklad. zař. a váh | [5 empty] | 0
SOUPIS PRACÍ
Stavba:
Czech Globe - pavilon D
Objekt:
22-SO063-01 - SO.01 Pavilon D
Soupis:
22-SO063-01.01 - d.1.1-d.1.3 architektonicko stavební a konstrukční řešení, PBŘ
Místo: |  |  | Brno |  |  | Datum: | 23. 9. 2022
Zadavatel: |  |  | Ústav výzkumu globální změny AV ČR |  |  | Projektant: | Atelier-r, s.r.o.
Uchazeč: |  |  | Vyplň údaj |  |  | Zpracovatel: | Votavová
PČ | Typ | Kód | Popis | MJ | Množství | J.cena [CZK] | Cena celkem [CZK] | Cenová soustava | Výrobce | Model/Typ | TL |  | DPH | J. Nh [h] | Nh celkem [h] | J. hmotnost [t] | Hmotnost celkem [t] | J. suť [t] | Suť Celkem [t]
Náklady soupisu celkem | [6 empty] | 0 | [7 empty] | 0 |  | 5978.5622 |  | 46.8349 |  | D | -1 | [10 empty] | 0
| D | HSV | Práce a dodávky HSV |  |  |  | 0 | [7 empty] | 0 |  | 5732.1978 |  | 37.1871 | 1 | D | 0 |  |  |  | ROZPOCET | [6 empty] | 0
| D | 1 | Zemní práce |  |  |  | 0 | [7 empty] | 0 |  | 449.1636 |  | 0 | 1 | D | 1 |  |  |  | ROZPOCET | [6 empty] | 0
1 | K | 121151123 | Sejmutí ornice plochy přes 500 m2 tl vrstvy do 200 mm strojně | m2 | 199 |  | 0 | [5 empty] | základní |  | 0 | 0 | 0 | 0 | 0 | 4 | K | 2 |  |  |  | ROZPOCET | 0 | 0 | 0 | 0 | 0 | 1 | 0 | 4 | -914087662
| PP |  | Sejmutí ornice strojně při souvislé ploše přes 500 m2, tl. vrstvy do 200 mm | [17 empty] | PP | 2
| Online PSC |  | https://podminky.urs.cz/item/CS_URS_2022_02/121151123 | [17 empty] | Online PSC | 2
| P |  | Poznámka k položce: V cenách jsou započteny i náklady na: naložení sejmuté ornice na dopravní prostředek, vodorovné přemístění na hromady v místě upotřebení nebo na dočasné či trvalé skládky na vzdálenost do 50 m a se složením. | [17 empty] | P | 2
| VV |  | viz výkopy | [17 empty] | VV | 2 | 1 | True | 0 | ROZPOCET
| VV |  | 0,20*995,00 |  | 199 | [15 empty] | VV | 2 | 2 | True | 1 | ROZPOCET
2 | K | 122251105 | Odkopávky a prokopávky nezapažené v hornině třídy těžitelnosti I skupiny 3 objem do 1000 m3 strojně | m3 | 763.56 |  | 0 | [5 empty] | základní |  | 0 | 0 | 0 | 0 | 0 | 4 | K | 2 |  |  |  | ROZPOCET | 0 | 0 | 0 | 0 | 0 | 1 | 0 | 4 | -769571563
| PP |  | Odkopávky a prokopávky nezapažené strojně v hornině třídy těžitelnosti I skupiny 3 přes 500 do 1 000 m3 | [17 empty] | PP | 2
| Online PSC |  | https://podminky.urs.cz/item/CS_URS_2022_02/122251105 | [17 empty] | Online PSC | 2
| VV |  | od PT po odstranění ornice | [17 empty] | VV | 2 | 1 | True | 0 | ROZPOCET
| VV |  | 1,26*606,00 "na -1,50 |  | 763.56 | [15 empty] | VV | 2 | 2 | True | 1 | ROZPOCET
3 | K | 131251102 | Hloubení jam nezapažených v hornině třídy těžitelnosti I skupiny 3 objem do 50 m3 strojně | m3 | 30.616 |  | 0 | [5 empty] | základní |  | 0 | 0 | 0 | 0 | 0 | 4 | K | 2 |  |  |  | ROZPOCET | 0 | 0 | 0 | 0 | 0 | 1 | 0 | 4 | 1550746534
| PP |  | Hloubení nezapažených jam a zářezů strojně s urovnáním dna do předepsaného profilu a spádu v hornině třídy těžitelnosti I skupiny 3 přes 20 do 50 m3 | [17 empty] | PP | 2
| Online PSC |  | https://podminky.urs.cz/item/CS_URS_2022_02/131251102 | [17 empty] | Online PSC | 2
| VV |  | výkopy - šachty | [17 empty] | VV | 2 | 1 | True | 0 | ROZPOCET
| VV |  | 0,10*(2,664+2,433)/2*2,56 "-4,90 až -5,00 |  | 0.652 | [15 empty] | VV | 2 | 2 | True | 0 | ROZPOCET
| VV |  | 0,75*3,575*4,125 "-4,90 až -5,65 |  | 11.06 | [15 empty] | VV | 2 | 2 | True | 0 | ROZPOCET
| VV |  | 1,50*3,55*3,55 "-4,90 až -6,40 |  | 18.904 | [15 empty] | VV | 2 | 2 | True | 0 | ROZPOCET
| VV |  | Součet |  | 30.616 | [15 empty] | VV | 2 | 4 | True | 1 | ROZPOCET
4 | K | 131251205 | Hloubení jam zapažených v hornině třídy těžitelnosti I skupiny 3 objem do 1000 m3 strojně | m3 | 2060.4 |  | 0 | [5 empty] | základní |  | 0 | 0 | 0 | 0 | 0 | 4 | K | 2 |  |  |  | ROZPOCET | 0 | 0 | 0 | 0 | 0 | 1 | 0 | 4 | -586517177
| PP |  | Hloubení zapažených jam a zářezů strojně s urovnáním dna do předepsaného profilu a spádu v hornině třídy těžitelnosti I skupiny 3 přes 500 do 1 000 m3 | [17 empty] | PP | 2
| Online PSC |  | https://podminky.urs.cz/item/CS_URS_2022_02/131251205 | [17 empty] | Online PSC | 2
| VV |  | výkopy | [17 empty] | VV | 2 | 1 | True | 0 | ROZPOCET
| VV |  | ztížená vykopávka - viz pozn. 08, 09 | [17 empty] | VV | 2 | 1 | True | 0 | ROZPOCET
| VV |  | 3,40*606,00 "-1,50 až -4,90 |  | 2060.4 | [15 empty] | VV | 2 | 2 | True | 1 | ROZPOCET
5 | K | 132251102 | Hloubení rýh nezapažených š do 800 mm v hornině třídy těžitelnosti I skupiny 3 objem do 50 m3 strojně | m3 | 42.012 |  | 0 | [5 empty] | základní |  | 0 | 0 | 0 | 0 | 0 | 4 | K | 2 |  |  |  | ROZPOCET | 0 | 0 | 0 | 0 | 0 | 1 | 0 | 4 | -1667588932
| PP |  | Hloubení nezapažených rýh šířky do 800 mm strojně s urovnáním dna do předepsaného profilu a spádu v hornině třídy těžitelnosti I skupiny 3 přes 20 do 50 m3 | [17 empty] | PP | 2
| Online PSC |  | https://podminky.urs.cz/item/CS_URS_2022_02/132251102 | [17 empty] | Online PSC | 2
| VV |  | výkopy - pozn. 10 - základ pod 2. fasádu | [17 empty] | VV | 2 | 1 | True | 0 | ROZPOCET
| VV |  | 0,60*1,00*6,10 "-1,34 až -0,34 |  | 3.66 | [15 empty] | VV | 2 | 2 | True | 0 | ROZPOCET
| VV |  | 0,70*1,00*(20,76+9,40) |  | 21.112 | [15 empty] | VV | 2 | 2 | True | 0 | ROZPOCET
| VV |  | 0,70*1,093*1,00 "-1,34 až -0,247 |  | 0.765 | [15 empty] | VV | 2 | 2 | True | 0 | ROZPOCET
| VV |  | 0,70*0,873*(13,80+13,16) "-1,12 až -0,247 |  | 16.475 | [15 empty] | VV | 2 | 2 | True | 0 | ROZPOCET
| VV |  | Součet |  | 42.012 | [15 empty] | VV | 2 | 4 | True | 1 | ROZPOCET
6 | K | 132251104 | Hloubení rýh nezapažených š do 800 mm v hornině třídy těžitelnosti I skupiny 3 objem přes 100 m3 strojně | m3 | 181.9 |  | 0 | [5 empty] | základní |  | 0 | 0 | 0 | 0 | 0 | 4 | K | 2 |  |  |  | ROZPOCET | 0 | 0 | 0 | 0 | 0 | 1 | 0 | 4 | 2060090579
| PP |  | Hloubení nezapažených rýh šířky do 800 mm strojně s urovnáním dna do předepsaného profilu a spádu v hornině třídy těžitelnosti I skupiny 3 přes 100 m3 | [17 empty] | PP | 2
| Online PSC |  | https://podminky.urs.cz/item/CS_URS_2022_02/132251104 | [17 empty] | Online PSC | 2
| VV |  | pro geothermální vrty | [17 empty] | VV | 2 | 1 | True | 0 | ROZPOCET
| VV |  | 52,30 "HDV1 |  | 52.3 | [15 empty] | VV | 2 | 2 | True | 0 | ROZPOCET
| VV |  | 39,00 "HDV2 |  | 39 | [15 empty] | VV | 2 | 2 | True | 0 | ROZPOCET
| VV |  | 20,70 |  | 20.7 | [15 empty] | VV | 2 | 2 | True | 0 | ROZPOCET
| VV |  | 19,70 "HDV3 |  | 19.7 | [15 empty] | VV | 2 | 2 | True | 0 | ROZPOCET
| VV |  | 50,20 "PV1 - PV3 |  | 50.2 | [15 empty] | VV | 2 | 2 | True | 0 | ROZPOCET
| VV |  | Součet |  | 181.9 | [15 empty] | VV | 2 | 4 | True | 1 | ROZPOCET
7 | K | 151711121 | Osazení zápor ocelových dl do 14 m | m | 693 |  | 0 | [5 empty] | základní |  | 0 | 0.00088 | 0.60984 | 0 | 0 | 4 | K | 2 |  |  |  | ROZPOCET | 0 | 0 | 0 | 0 | 0 | 1 | 0 | 4 | -817307145
| PP |  | Osazení ocelových zápor pro pažení hloubených vykopávek do předem provedených vrtů se zabetonováním spodního konce, s případným obsypem zápory pískem délky od 0 do 14 m | [17 empty] | PP | 2
| Online PSC |  | https://podminky.urs.cz/item/CS_URS_2022_02/151711121 | [17 empty] | Online PSC | 2
| VV |  | stavebně konstrukční řešení - půdorys pilot | [17 empty] | VV | 2 | 1 | True | 0 | ROZPOCET
| VV |  | 10,50*66 |  | 693 | [15 empty] | VV | 2 | 2 | True | 1 | ROZPOCET
8 | M | 130110 | ocel profilová jakost S235JR (11 375) průřez IPE 450 (počítat 50% z ceny materiálu) | t | 54.054 |  | 0 | [5 empty] | základní |  | 0 | 1 | 54.054 | 0 | 0 | 8 | M | 2 |  |  |  | ROZPOCET | 0 | 0 | 0 | 0 | 0 | 1 | 0 | 4 | -2028281681
| PP |  | ocel profilová jakost S235JR (11 375) průřez IPE 450 | [17 empty] | PP | 2
| P |  | Poznámka k položce: počítat 50% z ceny materiálu | [17 empty] | P | 2
| VV |  | stavebně konstrukční řešení - půdorys pilot | [17 empty] | VV | 2 | 1 | True | 0 | ROZPOCET
| VV |  | 10,50*66*78,00/1000 |  | 54.054 | [15 empty] | VV | 2 | 2 | True | 1 | ROZPOCET
9 | M | 58932936.1 | beton C 25/30 XC2 XA1 | m3 | 113.156 |  | 0 | [5 empty] | základní |  | 0 | 2.429 | 274.8559 | 0 | 0 | 8 | M | 2 |  |  |  | ROZPOCET | 0 | 0 | 0 | 0 | 0 | 1 | 0 | 4 | 1351520938
| PP |  | beton C 25/30 XC2 XA1 | [17 empty] | PP | 2
| VV |  | stavebně konstrukční řešení - půdorys pilot | [17 empty] | VV | 2 | 1 | True | 0 | ROZPOCET
| VV |  | Pi*(0,315)^2*5,50*66 "průměr vrtu pro zápory 630mm |  | 113.156 | [15 empty] | VV | 2 | 2 | True | 1 | ROZPOCET
10 | K | 151711141 | Vytažení zápor ocelových dl do 14 m | m | 693 |  | 0 | [5 empty] | základní |  | 0 | 0 | 0 | 0 | 0 | 4 | K | 2 |  |  |  | ROZPOCET | 0 | 0 | 0 | 0 | 0 | 1 | 0 | 4 | 586180572
| PP |  | Vytažení ocelových zápor pro pažení délky od 0 do 14 m | [17 empty] | PP | 2
| Online PSC |  | https://podminky.urs.cz/item/CS_URS_2022_02/151711141 | [17 empty] | Online PSC | 2
| VV |  | stavebně konstrukční řešení - půdorys pilot | [17 empty] | VV | 2 | 1 | True | 0 | ROZPOCET
| VV |  | 10,50*66 |  | 693 | [15 empty] | VV | 2 | 2 | True | 1 | ROZPOCET
11 | K | 151721112 | Zřízení pažení do ocelových zápor hl výkopu do 10 m s jeho následným odstraněním | m2 | 511 |  | 0 | [5 empty] | základní |  | 0 | 0.02944 | 15.0438 | 0 | 0 | 4 | K | 2 |  |  |  | ROZPOCET | 0 | 0 | 0 | 0 | 0 | 1 | 0 | 4 | -1456427094
| PP |  | Pažení do ocelových zápor bez ohledu na druh pažin, s odstraněním pažení, hloubky výkopu přes 4 do 10 m | [17 empty] | PP | 2
| Online PSC |  | https://podminky.urs.cz/item/CS_URS_2022_02/151721112 | [17 empty] | Online PSC | 2
| VV |  | stavebně konstrukční řešení - půdorys pilot | [17 empty] | VV | 2 | 1 | True | 0 | ROZPOCET
| VV |  | 5,00*(25,60+25,50+20,60+30,50) |  | 511 | [15 empty] | VV | 2 | 2 | True | 1 | ROZPOCET
12 | K | 161151103 | Svislé přemístění výkopku z horniny třídy těžitelnosti I skupiny 1 až 3 hl výkopu přes 4 do 8 m | m3 | 648.736 |  | 0 | [5 empty] | základní |  | 0 | 0 | 0 | 0 | 0 | 4 | K | 2 |  |  |  | ROZPOCET | 0 | 0 | 0 | 0 | 0 | 1 | 0 | 4 | 698774082
| PP |  | Svislé přemístění výkopku strojně bez naložení do dopravní nádoby avšak s vyprázdněním dopravní nádoby na hromadu nebo do dopravního prostředku z horniny třídy těžitelnosti I skupiny 1 až 3 při hloubce výkopu přes 4 do 8 m | [17 empty] | PP | 2
| Online PSC |  | https://podminky.urs.cz/item/CS_URS_2022_02/161151103 | [17 empty] | Online PSC | 2
| P |  | Poznámka k položce: viz tabulky pro určení podílu svislého přemístění u strojních vykopávek | [17 empty] | P | 2
| VV |  | 2060,40*0,30 |  | 618.12 | [15 empty] | VV | 2 | 2 | True | 0 | ROZPOCET
| VV |  | 30,616 |  | 30.616 | [15 empty] | VV | 2 | 2 | True | 0 | ROZPOCET
| VV |  | Součet |  | 648.736 | [15 empty] | VV | 2 | 4 | True | 1 | ROZPOCET
13 | K | 162351103 | Vodorovné přemístění přes 50 do 500 m výkopku/sypaniny z horniny třídy těžitelnosti I skupiny 1 až 3 | m3 | 1131.388 |  | 0 | [5 empty] | základní |  | 0 | 0 | 0 | 0 | 0 | 4 | K | 2 |  |  |  | ROZPOCET | 0 | 0 | 0 | 0 | 0 | 1 | 0 | 4 | 2094647127
| PP |  | Vodorovné přemístění výkopku nebo sypaniny po suchu na obvyklém dopravním prostředku, bez naložení výkopku, avšak se složením bez rozhrnutí z horniny třídy těžitelnosti I skupiny 1 až 3 na vzdálenost přes 50 do 500 m | [17 empty] | PP | 2
| Online PSC |  | https://podminky.urs.cz/item/CS_URS_2022_02/162351103 | [17 empty] | Online PSC | 2
| VV |  | pro zásypy na meziskládku | [17 empty] | VV | 2 | 1 | True | 0 | ROZPOCET
| VV |  | 129,60 "gothermální vrty |  | 129.6 | [15 empty] | VV | 2 | 2 | True | 0 | ROZPOCET
| VV |  | 436,094 "okolo domu |  | 436.094 | [15 empty] | VV | 2 | 2 | True | 0 | ROZPOCET
| VV |  | Mezisoučet |  | 565.694 | [15 empty] | VV | 2 | 3 | True | 0 | ROZPOCET
| VV |  | 565,694 "z meziskládky pro zásyp |  | 565.694 | [15 empty] | VV | 2 | 2 | True | 0 | ROZPOCET
| VV |  | Součet |  | 1131.388 | [15 empty] | VV | 2 | 4 | True | 1 | ROZPOCET
14 | K | 162751117 | Vodorovné přemístění přes 9 000 do 10000 m výkopku/sypaniny z horniny třídy těžitelnosti I skupiny 1 až 3 | m3 | 2892.538 |  | 0 | [5 empty] | základní |  | 0 | 0 | 0 | 0 | 0 | 4 | K | 2 |  |  |  | ROZPOCET | 0 | 0 | 0 | 0 | 0 | 1 | 0 | 4 | 1833807607
| PP |  | Vodorovné přemístění výkopku nebo sypaniny po suchu na obvyklém dopravním prostředku, bez naložení výkopku, avšak se složením bez rozhrnutí z horniny třídy těžitelnosti I skupiny 1 až 3 na vzdálenost přes 9 000 do 10 000 m | [17 empty] | PP | 2
| Online PSC |  | https://podminky.urs.cz/item/CS_URS_2022_02/162751117 | [17 empty] | Online PSC | 2
| VV |  | 763,56+30,616+2060,40+42,12 "výkopy pro dům |  | 2896.696 | [15 empty] | VV | 2 | 2 | True | 0 | ROZPOCET
| VV |  | -436,094 "zásyp |  | -436.094 | [15 empty] | VV | 2 | 2 | True | 0 | ROZPOCET
| VV |  | 379,636 "zemina z pilot |  | 379.636 | [15 empty] | VV | 2 | 2 | True | 0 | ROZPOCET
| VV |  | Mezisoučet |  | 2840.238 | [15 empty] | VV | 2 | 3 | True | 0 | ROZPOCET
| VV |  | 181,90 "výkop pro geothermální vrty |  | 181.9 | [15 empty] | VV | 2 | 2 | True | 0 | ROZPOCET
| VV |  | -129,60 "zásyp |  | -129.6 | [15 empty] | VV | 2 | 2 | True | 0 | ROZPOCET
| VV |  | Mezisoučet |  | 52.3 | [15 empty] | VV | 2 | 3 | True | 0 | ROZPOCET
| VV |  | Součet |  | 2892.538 | [15 empty] | VV | 2 | 4 | True | 1 | ROZPOCET
15 | K | 167151111 | Nakládání výkopku z hornin třídy těžitelnosti I skupiny 1 až 3 přes 100 m3 | m3 | 565.694 |  | 0 | [5 empty] | základní |  | 0 | 0 | 0 | 0 | 0 | 4 | K | 2 |  |  |  | ROZPOCET | 0 | 0 | 0 | 0 | 0 | 1 | 0 | 4 | 688709058
| PP |  | Nakládání, skládání a překládání neulehlého výkopku nebo sypaniny strojně nakládání, množství přes 100 m3, z hornin třídy těžitelnosti I, skupiny 1 až 3 | [17 empty] | PP | 2
| Online PSC |  | https://podminky.urs.cz/item/CS_URS_2022_02/167151111 | [17 empty] | Online PSC | 2
| VV |  | pro zásypy z meziskládky | [17 empty] | VV | 2 | 1 | True | 0 | ROZPOCET
| VV |  | 129,60 "gothermální vrty |  | 129.6 | [15 empty] | VV | 2 | 2 | True | 0 | ROZPOCET
| VV |  | 436,094 "okolo domu |  | 436.094 | [15 empty] | VV | 2 | 2 | True | 0 | ROZPOCET
| VV |  | Součet |  | 565.694 | [15 empty] | VV | 2 | 4 | True | 1 | ROZPOCET
16 | K | 171201231 | Poplatek za uložení zeminy a kamení na recyklační skládce (skládkovné) kód odpadu 17 05 04 | t | 5351.195 |  | 0 | [5 empty] | základní |  | 0 | 0 | 0 | 0 | 0 | 4 | K | 2 |  |  |  | ROZPOCET | 0 | 0 | 0 | 0 | 0 | 1 | 0 | 4 | -1609722420
| PP |  | Poplatek za uložení stavebního odpadu na recyklační skládce (skládkovné) zeminy a kamení zatříděného do Katalogu odpadů pod kódem 17 05 04 | [17 empty] | PP | 2
| Online PSC |  | https://podminky.urs.cz/item/CS_URS_2022_02/171201231 | [17 empty] | Online PSC | 2
| VV |  | 2892,538*1,85 |  | 5351.195 | [15 empty] | VV | 2 | 2 | True | 1 | ROZPOCET
17 | K | 171251201 | Uložení sypaniny na skládky nebo meziskládky | m3 | 199 |  | 0 | [5 empty] | základní |  | 0 | 0 | 0 | 0 | 0 | 4 | K | 2 |  |  |  | ROZPOCET | 0 | 0 | 0 | 0 | 0 | 1 | 0 | 4 | -1185653545
| PP |  | Uložení sypaniny na skládky nebo meziskládky bez hutnění s upravením uložené sypaniny do předepsaného tvaru | [17 empty] | PP | 2
| Online PSC |  | https://podminky.urs.cz/item/CS_URS_2022_02/171251201 | [17 empty] | Online PSC | 2
| VV |  | viz výkopy - ornice pro zpětné využití | [17 empty] | VV | 2 | 1 | True | 0 | ROZPOCET
| VV |  | 0,20*995,00 |  | 199 | [15 empty] | VV | 2 | 2 | True | 1 | ROZPOCET
18 | K | 174151101 | Zásyp jam, šachet rýh nebo kolem objektů sypaninou se zhutněním | m3 | 129.6 |  | 0 | [5 empty] | základní |  | 0 | 0 | 0 | 0 | 0 | 4 | K | 2 |  |  |  | ROZPOCET | 0 | 0 | 0 | 0 | 0 | 1 | 0 | 4 | -1756220451
| PP |  | Zásyp sypaninou z jakékoliv horniny strojně s uložením výkopku ve vrstvách se zhutněním jam, šachet, rýh nebo kolem objektů v těchto vykopávkách | [17 empty] | PP | 2
| Online PSC |  | https://podminky.urs.cz/item/CS_URS_2022_02/174151101 | [17 empty] | Online PSC | 2
| VV |  | geothermální vrty | [17 empty] | VV | 2 | 1 | True | 0 | ROZPOCET
| VV |  | 181,90 "celkový výkop |  | 181.9 | [15 empty] | VV | 2 | 2 | True | 0 | ROZPOCET
| VV |  | -52,30 "odpočet obsypu |  | -52.3 | [15 empty] | VV | 2 | 2 | True | 0 | ROZPOCET
| VV |  | Součet |  | 129.6 | [15 empty] | VV | 2 | 4 | True | 1 | ROZPOCET
19 | K | 174151102 | Zásyp v prostoru s omezeným pohybem stroje sypaninou se zhutněním | m3 | 436.094 |  | 0 | [5 empty] | základní |  | 0 | 0 | 0 | 0 | 0 | 4 | K | 2 |  |  |  | ROZPOCET | 0 | 0 | 0 | 0 | 0 | 1 | 0 | 4 | -17018786
| PP |  | Zásyp sypaninou z jakékoliv horniny strojně s uložením výkopku ve vrstvách se zhutněním v prostorách s omezeným pohybem stroje s urovnáním povrchu zásypu | [17 empty] | PP | 2
| Online PSC |  | https://podminky.urs.cz/item/CS_URS_2022_02/174151102 | [17 empty] | Online PSC | 2
| VV |  | 763,56 "odkop |  | 763.56 | [15 empty] | VV | 2 | 2 | True | 0 | ROZPOCET
| VV |  | 30,616+2060,40 "jáma |  | 2091.016 | [15 empty] | VV | 2 | 2 | True | 0 | ROZPOCET
| VV |  | -48,00 "trativody |  | -48 | [15 empty] | VV | 2 | 2 | True | 0 | ROZPOCET
| VV |  | -151,50 "podsyp pod základ. dskou |  | -151.5 | [15 empty] | VV | 2 | 2 | True | 0 | ROZPOCET
| VV |  | -3,33*2,50*1,125 "angl. dvorek |  | -9.366 | [15 empty] | VV | 2 | 2 | True | 0 | ROZPOCET
| VV |  | -4,28*18,55*22,95 "1.PP |  | -1822.092 | [15 empty] | VV | 2 | 2 | True | 0 | ROZPOCET
| VV |  | -4,28*4,975*17,625 |  | -375.289 | [15 empty] | VV | 2 | 2 | True | 0 | ROZPOCET
| VV |  | -4,28*0,25*5,81 |  | -6.217 | [15 empty] | VV | 2 | 2 | True | 0 | ROZPOCET
| VV |  | -1,40*1,80*1,80 "šachta |  | -4.536 | [15 empty] | VV | 2 | 2 | True | 0 | ROZPOCET
| VV |  | -0,20*2,60*2,85 |  | -1.482 | [15 empty] | VV | 2 | 2 | True | 0 | ROZPOCET
| VV |  | Součet |  | 436.094 | [15 empty] | VV | 2 | 4 | True | 1 | ROZPOCET
20 | K | 175151101 | Obsypání potrubí strojně sypaninou bez prohození, uloženou do 3 m | m3 | 52.3 |  | 0 | [5 empty] | základní |  | 0 | 0 | 0 | 0 | 0 | 4 | K | 2 |  |  |  | ROZPOCET | 0 | 0 | 0 | 0 | 0 | 1 | 0 | 4 | -1936750556
| PP |  | Obsypání potrubí strojně sypaninou z vhodných třídy těžitelnosti I a II, skupiny 1 až 4 nebo materiálem připraveným podél výkopu ve vzdálenosti do 3 m od jeho kraje, pro jakoukoliv hloubku výkopu a míru zhutnění bez prohození sypaniny | [17 empty] | PP | 2
| Online PSC |  | https://podminky.urs.cz/item/CS_URS_2022_02/175151101 | [17 empty] | Online PSC | 2
| VV |  | pro geothermální vrty | [17 empty] | VV | 2 | 1 | True | 0 | ROZPOCET
| VV |  | 12,70 "HDV1 |  | 12.7 | [15 empty] | VV | 2 | 2 | True | 0 | ROZPOCET
| VV |  | 7,70 "HDV2 |  | 7.7 | [15 empty] | VV | 2 | 2 | True | 0 | ROZPOCET
| VV |  | 7,80 |  | 7.8 | [15 empty] | VV | 2 | 2 | True | 0 | ROZPOCET
| VV |  | 11,20 "HDV3 |  | 11.2 | [15 empty] | VV | 2 | 2 | True | 0 | ROZPOCET
| VV |  | 12,90 "PV1 - PV3 |  | 12.9 | [15 empty] | VV | 2 | 2 | True | 0 | ROZPOCET
| VV |  | Součet |  | 52.3 | [15 empty] | VV | 2 | 4 | True | 1 | ROZPOCET
21 | M | 58337310 | štěrkopísek frakce 0/4 | t | 104.6 |  | 0 | [5 empty] | základní |  | 0 | 1 | 104.6 | 0 | 0 | 8 | M | 2 |  |  |  | ROZPOCET | 0 | 0 | 0 | 0 | 0 | 1 | 0 | 4 | -749018540
| PP |  | štěrkopísek frakce 0/4 | [17 empty] | PP | 2
| VV |  | pro geothermální vrty | [17 empty] | VV | 2 | 1 | True | 0 | ROZPOCET
| VV |  | 52,30*2,00 |  | 104.6 | [15 empty] | VV | 2 | 2 | True | 1 | ROZPOCET
22 | K | 181951112 | Úprava pláně v hornině třídy těžitelnosti I skupiny 1 až 3 se zhutněním strojně | m2 | 606 |  | 0 | [5 empty] | základní |  | 0 | 0 | 0 | 0 | 0 | 4 | K | 2 |  |  |  | ROZPOCET | 0 | 0 | 0 | 0 | 0 | 1 | 0 | 4 | 757072036
| PP |  | Úprava pláně vyrovnáním výškových rozdílů strojně v hornině třídy těžitelnosti I, skupiny 1 až 3 se zhutněním | [17 empty] | PP | 2
| Online PSC |  | https://podminky.urs.cz/item/CS_URS_2022_02/181951112 | [17 empty] | Online PSC | 2
| VV |  | viz výkopy | [17 empty] | VV | 2 | 1 | True | 0 | ROZPOCET
| VV |  | 606,00 |  | 606 | [15 empty] | VV | 2 | 2 | True | 1 | ROZPOCET
| D | 2 | Zakládání |  |  |  | 0 | [7 empty] | 0 |  | 1830.4108 |  | 20.5827 | 1 | D | 1 |  |  |  | ROZPOCET | [6 empty] | 0
23 | K | 211531111 | Výplň odvodňovacích žeber nebo trativodů kamenivem hrubým drceným frakce 16 až 63 mm | m3 | 36.1 |  | 0 | [5 empty] | základní |  | 0 | 0 | 0 | 0 | 0 | 4 | K | 2 |  |  |  | ROZPOCET | 0 | 0 | 0 | 0 | 0 | 1 | 0 | 4 | -2107830465
| PP |  | Výplň kamenivem do rýh odvodňovacích žeber nebo trativodů bez zhutnění, s úpravou povrchu výplně kamenivem hrubým drceným frakce 16 až 63 mm | [17 empty] | PP | 2
| Online PSC |  | https://podminky.urs.cz/item/CS_URS_2022_02/211531111 | [17 empty] | Online PSC | 2
| VV |  | půdorys 0. podlaží - pozn. 10 | [17 empty] | VV | 2 | 1 | True | 0 | ROZPOCET
| VV |  | 48,00 "celková kubatura |  | 48 | [15 empty] | VV | 2 | 2 | True | 0 | ROZPOCET
| VV |  | -11,90 "započteno v položce drenáže |  | -11.9 | [15 empty] | VV | 2 | 2 | True | 0 | ROZPOCET
| VV |  | Součet |  | 36.1 | [15 empty] | VV | 2 | 4 | True | 1 | ROZPOCET
24 | K | 211971122 | Zřízení opláštění žeber nebo trativodů geotextilií v rýze nebo zářezu přes 1:2 š přes 2,5 m | m2 | 250 |  | 0 | [5 empty] | základní |  | 0 | 0.00027 | 0.0675 | 0 | 0 | 4 | K | 2 |  |  |  | ROZPOCET | 0 | 0 | 0 | 0 | 0 | 1 | 0 | 4 | 1393409625
| PP |  | Zřízení opláštění výplně z geotextilie odvodňovacích žeber nebo trativodů v rýze nebo zářezu se stěnami svislými nebo šikmými o sklonu přes 1:2 při rozvinuté šířce opláštění přes 2,5 m | [17 empty] | PP | 2
| Online PSC |  | https://podminky.urs.cz/item/CS_URS_2022_02/211971122 | [17 empty] | Online PSC | 2
| VV |  | půdorys 0. podlaží - pozn. 10 | [17 empty] | VV | 2 | 1 | True | 0 | ROZPOCET
| VV |  | 250,00 |  | 250 | [15 empty] | VV | 2 | 2 | True | 1 | ROZPOCET
25 | M | 69311081 | geotextilie netkaná separační, ochranná, filtrační, drenážní PES 300g/m2 | m2 | 296.125 |  | 0 | [5 empty] | základní |  | 0 | 0.0003 | 0.088837 | 0 | 0 | 8 | M | 2 |  |  |  | ROZPOCET | 0 | 0 | 0 | 0 | 0 | 1 | 0 | 4 | -1678197405
| PP |  | geotextilie netkaná separační, ochranná, filtrační, drenážní PES 300g/m2 | [17 empty] | PP | 2
| VV |  | 250,00*1,1845 |  | 296.125 | [15 empty] | VV | 2 | 2 | True | 1 | ROZPOCET
26 | K | 212750101 | Trativod z drenážních trubek PVC-U SN 4 perforace 360° včetně lože otevřený výkop DN 100 pro budovy plocha pro vtékání vody min. 80 cm2/m | m | 85 |  | 0 | [5 empty] | základní |  | 0 | 0.2044 | 17.374 | 0 | 0 | 4 | K | 2 |  |  |  | ROZPOCET | 0 | 0 | 0 | 0 | 0 | 1 | 0 | 4 | -724750615
| PP |  | Trativody z drenážních a melioračních trubek pro budovy se zřízením štěrkového lože pod trubky a s jejich obsypem v otevřeném výkopu trubka tyčová PVC-U plocha pro vtékání vody min. 80 cm2/m SN 4 celoperforovaná 360° DN 100 | [17 empty] | PP | 2
| Online PSC |  | https://podminky.urs.cz/item/CS_URS_2022_02/212750101 | [17 empty] | Online PSC | 2
| P |  | Poznámka k položce: V cenách souboru cen jsou započteny náklady na: podsyp ze štěrkopísku tl. 100 mm, obsyp DN +150 mm nad potrubí a do stran | [17 empty] | P | 2
| VV |  | půdorys 0. podlaží | [17 empty] | VV | 2 | 1 | True | 0 | ROZPOCET
| VV |  | 85,00 |  | 85 | [15 empty] | VV | 2 | 2 | True | 1 | ROZPOCET
27 | K | 213141112 | Zřízení vrstvy z geotextilie v rovině nebo ve sklonu do 1:5 š přes 3 do 6 m | m2 | 606 |  | 0 | [5 empty] | základní |  | 0 | 0.00014 | 0.08484 | 0 | 0 | 4 | K | 2 |  |  |  | ROZPOCET | 0 | 0 | 0 | 0 | 0 | 1 | 0 | 4 | -1582114754
| PP |  | Zřízení vrstvy z geotextilie filtrační, separační, odvodňovací, ochranné, výztužné nebo protierozní v rovině nebo ve sklonu do 1:5, šířky přes 3 do 6 m | [17 empty] | PP | 2
| Online PSC |  | https://podminky.urs.cz/item/CS_URS_2022_02/213141112 | [17 empty] | Online PSC | 2
| VV |  | viz výkopy | [17 empty] | VV | 2 | 1 | True | 0 | ROZPOCET
| VV |  | 606,00 |  | 606 | [15 empty] | VV | 2 | 2 | True | 1 | ROZPOCET
28 | M | 69311068 | geotextilie netkaná separační, ochranná, filtrační, drenážní PP 300g/m2 | m2 | 717.807 |  | 0 | [5 empty] | základní |  | 0 | 0.0003 | 0.21534 | 0 | 0 | 8 | M | 2 |  |  |  | ROZPOCET | 0 | 0 | 0 | 0 | 0 | 1 | 0 | 4 | -820076198
| PP |  | geotextilie netkaná separační, ochranná, filtrační, drenážní PP 300g/m2 | [17 empty] | PP | 2
| P |  | Poznámka k položce: Netkaná geotextilie zpevněná vpichováním, složená ze 100% polypropylenu. Odolává plísním, bakteriím a běžným chemikáliím, nemá negativní vliv na kvalitu pitné vody a částečně odolává UV záření. Plošná hmotnost je 300g/m2. Např.: Filtek 300 | [17 empty] | P | 2
| VV |  | viz výkopy | [17 empty] | VV | 2 | 1 | True | 0 | ROZPOCET
| VV |  | 606,00*1,1845 |  | 717.807 | [15 empty] | VV | 2 | 2 | True | 1 | ROZPOCET
29 | K | 226212112 | Vrty velkoprofilové svislé zapažené D přes 550 do 650 mm hl od 0 do 5 m hornina II | m | 74.3 |  | 0 | [5 empty] | základní |  | 0 | 0.0001 | 0.00743 | 0 | 0 | 4 | K | 2 |  |  |  | ROZPOCET | 0 | 0 | 0 | 0 | 0 | 1 | 0 | 4 | 606367567
| PP |  | Velkoprofilové vrty náběrovým vrtáním svislé zapažené ocelovými pažnicemi průměru přes 550 do 650 mm, v hl od 0 do 5 m v hornině tř. II | [17 empty] | PP | 2
| Online PSC |  | https://podminky.urs.cz/item/CS_URS_2022_02/226212112 | [17 empty] | Online PSC | 2
| VV |  | stavebně konstrukční řešení - půdorys pilot | [17 empty] | VV | 2 | 1 | True | 0 | ROZPOCET
| VV |  | 74,30 "hluché vrtání |  | 74.3 | [15 empty] | VV | 2 | 2 | True | 1 | ROZPOCET
30 | K | 226212212 | Vrty velkoprofilové svislé zapažené D přes 550 do 650 mm hl od 0 do 10 m hornina II | m | 30 |  | 0 | [5 empty] | základní |  | 0 | 0.00011 | 0.0033 | 0 | 0 | 4 | K | 2 |  |  |  | ROZPOCET | 0 | 0 | 0 | 0 | 0 | 1 | 0 | 4 | 1676570561
| PP |  | Velkoprofilové vrty náběrovým vrtáním svislé zapažené ocelovými pažnicemi průměru přes 550 do 650 mm, v hl od 0 do 10 m v hornině tř. II | [17 empty] | PP | 2
| Online PSC |  | https://podminky.urs.cz/item/CS_URS_2022_02/226212212 | [17 empty] | Online PSC | 2
| VV |  | stavebně konstrukční řešení - půdorys pilot | [17 empty] | VV | 2 | 1 | True | 0 | ROZPOCET
| VV |  | 10,00*3 |  | 30 | [15 empty] | VV | 2 | 2 | True | 1 | ROZPOCET
31 | K | 226212312 | Vrty velkoprofilové svislé zapažené D přes 550 do 650 mm hl od 0 do 20 m hornina II | m | 1038 |  | 0 | [5 empty] | základní |  | 0 | 0.00012 | 0.12456 | 0 | 0 | 4 | K | 2 |  |  |  | ROZPOCET | 0 | 0 | 0 | 0 | 0 | 1 | 0 | 4 | -1169228559
| PP |  | Velkoprofilové vrty náběrovým vrtáním svislé zapažené ocelovými pažnicemi průměru přes 550 do 650 mm, v hl od 0 do 20 m v hornině tř. II | [17 empty] | PP | 2
| Online PSC |  | https://podminky.urs.cz/item/CS_URS_2022_02/226212312 | [17 empty] | Online PSC | 2
| VV |  | stavebně konstrukční řešení - půdorys pilot | [17 empty] | VV | 2 | 1 | True | 0 | ROZPOCET
| VV |  | pro zápory | [17 empty] | VV | 2 | 1 | True | 0 | ROZPOCET
| VV |  | 10,50*66 |  | 693 | [15 empty] | VV | 2 | 2 | True | 0 | ROZPOCET
| VV |  | pro piloty | [17 empty] | VV | 2 | 1 | True | 0 | ROZPOCET
| VV |  | 14,00+11,00*4 |  | 58 | [15 empty] | VV | 2 | 2 | True | 0 | ROZPOCET
| VV |  | 13,00+11,00+14,00*2 |  | 52 | [15 empty] | VV | 2 | 2 | True | 0 | ROZPOCET
| VV |  | 11,00*4+14,00+13,00*3 |  | 97 | [15 empty] | VV | 2 | 2 | True | 0 | ROZPOCET
| VV |  | 14,00+11,00*2+11,00 |  | 47 | [15 empty] | VV | 2 | 2 | True | 0 | ROZPOCET
| VV |  | 13,00*7 |  | 91 | [15 empty] | VV | 2 | 2 | True | 0 | ROZPOCET
| VV |  | Součet |  | 1038 | [15 empty] | VV | 2 | 4 | True | 1 | ROZPOCET
32 | K | 226213112 | Vrty velkoprofilové svislé zapažené D přes 850 do 1050 mm hl od 0 do 5 m hornina II | m | 89.3 |  | 0 | [5 empty] | základní |  | 0 | 0.00013 | 0.011609 | 0 | 0 | 4 | K | 2 |  |  |  | ROZPOCET | 0 | 0 | 0 | 0 | 0 | 1 | 0 | 4 | -1922163742
| PP |  | Velkoprofilové vrty náběrovým vrtáním svislé zapažené ocelovými pažnicemi průměru přes 850 do 1050 mm, v hl od 0 do 5 m v hornině tř. II | [17 empty] | PP | 2
| Online PSC |  | https://podminky.urs.cz/item/CS_URS_2022_02/226213112 | [17 empty] | Online PSC | 2
| VV |  | stavebně konstrukční řešení - půdorys pilot | [17 empty] | VV | 2 | 1 | True | 0 | ROZPOCET
| VV |  | 89,30 "hluché vrtání |  | 89.3 | [15 empty] | VV | 2 | 2 | True | 1 | ROZPOCET
33 | K | 226213312 | Vrty velkoprofilové svislé zapažené D přes 850 do 1050 mm hl od 0 do 20 m hornina II | m | 413 |  | 0 | [5 empty] | základní |  | 0 | 0.00016 | 0.06608 | 0 | 0 | 4 | K | 2 |  |  |  | ROZPOCET | 0 | 0 | 0 | 0 | 0 | 1 | 0 | 4 | 1722364363
| PP |  | Velkoprofilové vrty náběrovým vrtáním svislé zapažené ocelovými pažnicemi průměru přes 850 do 1050 mm, v hl od 0 do 20 m v hornině tř. II | [17 empty] | PP | 2
| Online PSC |  | https://podminky.urs.cz/item/CS_URS_2022_02/226213312 | [17 empty] | Online PSC | 2
| VV |  | stavebně konstrukční řešení - půdorys pilot | [17 empty] | VV | 2 | 1 | True | 0 | ROZPOCET
| VV |  | 13,00*9+13,00*7+15,00+17,00 |  | 240 | [15 empty] | VV | 2 | 2 | True | 0 | ROZPOCET
| VV |  | 13,00*2+12,00+15,00+13,00 |  | 66 | [15 empty] | VV | 2 | 2 | True | 0 | ROZPOCET
| VV |  | 17,00*4+13,00*2+13,00 |  | 107 | [15 empty] | VV | 2 | 2 | True | 0 | ROZPOCET
| VV |  | Součet |  | 413 | [15 empty] | VV | 2 | 4 | True | 1 | ROZPOCET
34 | K | 231212112 | Zřízení pilot svislých zapažených D přes 450 do 650 mm hl od 0 do 10 m s vytažením pažnic z betonu železového | m | 30 |  | 0 | [5 empty] | základní |  | 0 | 0 | 0 | 0 | 0 | 4 | K | 2 |  |  |  | ROZPOCET | 0 | 0 | 0 | 0 | 0 | 1 | 0 | 4 | 217884537
| PP |  | Zřízení výplně pilot zapažených s vytažením pažnic z vrtu svislých z betonu železového, v hl od 0 do 10 m, při průměru piloty přes 450 do 650 mm | [17 empty] | PP | 2
| Online PSC |  | https://podminky.urs.cz/item/CS_URS_2022_02/231212112 | [17 empty] | Online PSC | 2
| VV |  | stavebně konstrukční řešení - půdorys pilot | [17 empty] | VV | 2 | 1 | True | 0 | ROZPOCET
| VV |  | 10,00*3 |  | 30 | [15 empty] | VV | 2 | 2 | True | 1 | ROZPOCET
35 | K | 231212212 | Zřízení pilot svislých zapažených D přes 450 do 650 mm hl od 0 do 20 m s vytažením pažnic z betonu železového | m | 345 |  | 0 | [5 empty] | základní |  | 0 | 0 | 0 | 0 | 0 | 4 | K | 2 |  |  |  | ROZPOCET | 0 | 0 | 0 | 0 | 0 | 1 | 0 | 4 | -1144949044
| PP |  | Zřízení výplně pilot zapažených s vytažením pažnic z vrtu svislých z betonu železového, v hl od 0 do 20 m, při průměru piloty přes 450 do 650 mm | [17 empty] | PP | 2
| Online PSC |  | https://podminky.urs.cz/item/CS_URS_2022_02/231212212 | [17 empty] | Online PSC | 2
| VV |  | stavebně konstrukční řešení - půdorys pilot | [17 empty] | VV | 2 | 1 | True | 0 | ROZPOCET
| VV |  | 14,00+11,00*4 |  | 58 | [15 empty] | VV | 2 | 2 | True | 0 | ROZPOCET
| VV |  | 13,00+11,00+14,00*2 |  | 52 | [15 empty] | VV | 2 | 2 | True | 0 | ROZPOCET
| VV |  | 11,00*4+14,00+13,00*3 |  | 97 | [15 empty] | VV | 2 | 2 | True | 0 | ROZPOCET
| VV |  | 14,00+11,00*2+11,00 |  | 47 | [15 empty] | VV | 2 | 2 | True | 0 | ROZPOCET
| VV |  | 13,00*7 |  | 91 | [15 empty] | VV | 2 | 2 | True | 0 | ROZPOCET
| VV |  | Součet |  | 345 | [15 empty] | VV | 2 | 4 | True | 1 | ROZPOCET
36 | K | 231212313 | Zřízení pilot svislých zapažených D přes 650 do 1250 mm hl od 0 do 30 m s vytažením pažnic z betonu železového | m | 413 |  | 0 | [5 empty] | základní |  | 0 | 0 | 0 | 0 | 0 | 4 | K | 2 |  |  |  | ROZPOCET | 0 | 0 | 0 | 0 | 0 | 1 | 0 | 4 | 120076142
| PP |  | Zřízení výplně pilot zapažených s vytažením pažnic z vrtu svislých z betonu železového, v hl od 0 do 30 m, při průměru pilotu přes 650 do 1250 mm | [17 empty] | PP | 2
| Online PSC |  | https://podminky.urs.cz/item/CS_URS_2022_02/231212313 | [17 empty] | Online PSC | 2
| VV |  | stavebně konstrukční řešení - půdorys pilot | [17 empty] | VV | 2 | 1 | True | 0 | ROZPOCET
| VV |  | 13,00*9+13,00*7+15,00+17,00 |  | 240 | [15 empty] | VV | 2 | 2 | True | 0 | ROZPOCET
| VV |  | 13,00*2+12,00+15,00+13,00 |  | 66 | [15 empty] | VV | 2 | 2 | True | 0 | ROZPOCET
| VV |  | 17,00*4+13,00*2+13,00 |  | 107 | [15 empty] | VV | 2 | 2 | True | 0 | ROZPOCET
| VV |  | Součet |  | 413 | [15 empty] | VV | 2 | 4 | True | 1 | ROZPOCET
37 | M | 58932936.1 | beton C 25/30 XC2 XA1 | m3 | 379.636 |  | 0 | [5 empty] | základní |  | 0 | 2.429 | 922.1358 | 0 | 0 | 8 | M | 2 |  |  |  | ROZPOCET | 0 | 0 | 0 | 0 | 0 | 1 | 0 | 4 | -86238843
| PP |  | beton C 25/30 XC2 XA1 | [17 empty] | PP | 2
| VV |  | stavebně konstrukční řešení - půdorys pilot | [17 empty] | VV | 2 | 1 | True | 0 | ROZPOCET
| VV |  | Pi*(0,315)^2*375,00 "průměr piloty 630mm |  | 116.897 | [15 empty] | VV | 2 | 2 | True | 0 | ROZPOCET
| VV |  | Pi*(0,45)^2*413,00 "průměr piloty 900mm |  | 262.739 | [15 empty] | VV | 2 | 2 | True | 0 | ROZPOCET
| VV |  | Součet |  | 379.636 | [15 empty] | VV | 2 | 4 | True | 1 | ROZPOCET
38 | K | 231611114 | Výztuž pilot betonovaných do země ocel z betonářské oceli 10 505 | t | 16.249 |  | 0 | [5 empty] | základní |  | 0 | 1.1138 | 18.0983 | 0 | 0 | 4 | K | 2 |  |  |  | ROZPOCET | 0 | 0 | 0 | 0 | 0 | 1 | 0 | 4 | 1151792280
| PP |  | Výztuž pilot betonovaných do země z oceli 10 505 (R) | [17 empty] | PP | 2
| Online PSC |  | https://podminky.urs.cz/item/CS_URS_2022_02/231611114 | [17 empty] | Online PSC | 2
| VV |  | stavebně konstrukční řešení - půdorys pilot | [17 empty] | VV | 2 | 1 | True | 0 | ROZPOCET
| VV |  | pro piloty průměr 630 mm | [17 empty] | VV | 2 | 1 | True | 0 | ROZPOCET
| VV |  | 375,00*18,00/1000 "18,00kg/m |  | 6.75 | [15 empty] | VV | 2 | 2 | True | 0 | ROZPOCET
| VV |  | pro piloty průměr 900 mm | [17 empty] | VV | 2 | 1 | True | 0 | ROZPOCET
| VV |  | 413,00*23,00/1000 "23,00 kg/m3 |  | 9.499 | [15 empty] | VV | 2 | 2 | True | 0 | ROZPOCET
| VV |  | Součet |  | 16.249 | [15 empty] | VV | 2 | 4 | True | 1 | ROZPOCET
39 | K | 239111112 | Odbourání vrchní části znehodnocené výplně pilot D piloty přes 450 do 650 mm | m | 9.3 |  | 0 | [5 empty] | základní |  | 0 | 0 | 0 | 0.569 | 5.2917 | 4 | K | 2 |  |  |  | ROZPOCET | 0 | 0 | 0 | 0 | 0 | 1 | 0 | 4 | 690165654
| PP |  | Odbourání vrchní znehodnocené části výplně betonových pilot při průměru piloty přes 450 do 650 mm | [17 empty] | PP | 2
| Online PSC |  | https://podminky.urs.cz/item/CS_URS_2022_02/239111112 | [17 empty] | Online PSC | 2
| VV |  | 0,30*31 |  | 9.3 | [15 empty] | VV | 2 | 2 | True | 1 | ROZPOCET
40 | K | 239111113 | Odbourání vrchní části znehodnocené výplně pilot D piloty přes 650 do 1250 mm | m | 9 |  | 0 | [5 empty] | základní |  | 0 | 0 | 0 | 1.699 | 15.291 | 4 | K | 2 |  |  |  | ROZPOCET | 0 | 0 | 0 | 0 | 0 | 1 | 0 | 4 | -1163647439
| PP |  | Odbourání vrchní znehodnocené části výplně betonových pilot při průměru piloty přes 650 do 1250 mm | [17 empty] | PP | 2
| Online PSC |  | https://podminky.urs.cz/item/CS_URS_2022_02/239111113 | [17 empty] | Online PSC | 2
| VV |  | 0,30*30 |  | 9 | [15 empty] | VV | 2 | 2 | True | 1 | ROZPOCET
41 | K | 271922211 | Podsyp pod základové konstrukce se zhutněním z betonového recyklátu | m3 | 151.5 |  | 0 | [5 empty] | základní |  | 0 | 2.16 | 327.24 | 0 | 0 | 4 | K | 2 |  |  |  | ROZPOCET | 0 | 0 | 0 | 0 | 0 | 1 | 0 | 4 | 1747012852
| PP |  | Podsyp pod základové konstrukce se zhutněním a urovnáním povrchu z recyklátu betonového | [17 empty] | PP | 2
| Online PSC |  | https://podminky.urs.cz/item/CS_URS_2022_02/271922211 | [17 empty] | Online PSC | 2
| VV |  | viz výkopy | [17 empty] | VV | 2 | 1 | True | 0 | ROZPOCET
| VV |  | 0,25*606,00 |  | 151.5 | [15 empty] | VV | 2 | 2 | True | 1 | ROZPOCET
42 | K | 273322511 | Základové desky ze ŽB se zvýšenými nároky na prostředí tř. C 25/30 | m3 | 0.641 |  | 0 | [5 empty] | základní |  | 0 | 2.5019 | 1.6037 | 0 | 0 | 4 | K | 2 |  |  |  | ROZPOCET | 0 | 0 | 0 | 0 | 0 | 1 | 0 | 4 | 1478786959
| PP |  | Základy z betonu železového (bez výztuže) desky z betonu se zvýšenými nároky na prostředí tř. C 25/30 | [17 empty] | PP | 2
| Online PSC |  | https://podminky.urs.cz/item/CS_URS_2022_02/273322511 | [17 empty] | Online PSC | 2
| VV |  | statika - 1.PP - výkr.č. d.1.2.4 | [17 empty] | VV | 2 | 1 | True | 0 | ROZPOCET
| VV |  | 0,25*2,50*1,025 "deska angl. dvorku |  | 0.641 | [15 empty] | VV | 2 | 2 | True | 1 | ROZPOCET
43 | K | 273323611 | Základové desky ze ŽB pro konstrukce bílých van tř. C 30/37 | m3 | 147.614 |  | 0 | [5 empty] | základní |  | 0 | 2.5236 | 372.5202 | 0 | 0 | 4 | K | 2 |  |  |  | ROZPOCET | 0 | 0 | 0 | 0 | 0 | 1 | 0 | 4 | 1143970732
| PP |  | Základy z betonu železového (bez výztuže) desky z betonu pro konstrukce bílých van tř. C 30/37 | [17 empty] | PP | 2
| Online PSC |  | https://podminky.urs.cz/item/CS_URS_2022_02/273323611 | [17 empty] | Online PSC | 2
| VV |  | statika - 1.PP - výkr.č. d.1.2.4 | [17 empty] | VV | 2 | 1 | True | 0 | ROZPOCET
| VV |  | 0,30*17,95*22,35 "na -4,45 až -4,15 |  | 120.355 | [15 empty] | VV | 2 | 2 | True | 0 | ROZPOCET
| VV |  | 0,30*4,975*17,025 |  | 25.41 | [15 empty] | VV | 2 | 2 | True | 0 | ROZPOCET
| VV |  | 0,30*0,25*5,21 |  | 0.391 | [15 empty] | VV | 2 | 2 | True | 0 | ROZPOCET
| VV |  | -0,30*1,00*1,00 "šachta |  | -0.3 | [15 empty] | VV | 2 | 2 | True | 0 | ROZPOCET
| VV |  | 0,25*1,50*1,50 "-6,05 až -5,80 |  | 0.563 | [15 empty] | VV | 2 | 2 | True | 0 | ROZPOCET
| VV |  | -0,30*1,60*2,15 "výtah. šachta |  | -1.032 | [15 empty] | VV | 2 | 2 | True | 0 | ROZPOCET
| VV |  | 0,30*2,20*2,75 "-5,60 až -5,30 |  | 1.815 | [15 empty] | VV | 2 | 2 | True | 0 | ROZPOCET
| VV |  | 0,20*2,00*2,038 "prohlubeň -spodní hrana -4,65 |  | 0.815 | [15 empty] | VV | 2 | 2 | True | 0 | ROZPOCET
| VV |  | -0,20*1,40*1,438 "pruhlubeň - horní hrana -4,35 |  | -0.403 | [15 empty] | VV | 2 | 2 | True | 0 | ROZPOCET
| VV |  | Součet |  | 147.614 | [15 empty] | VV | 2 | 4 | True | 1 | ROZPOCET
44 | K | 273351121 | Zřízení bednění základových desek | m2 | 40.29 |  | 0 | [5 empty] | základní |  | 0 | 0.00247 | 0.099516 | 0 | 0 | 4 | K | 2 |  |  |  | ROZPOCET | 0 | 0 | 0 | 0 | 0 | 1 | 0 | 4 | -582751705
| PP |  | Bednění základů desek zřízení | [17 empty] | PP | 2
| Online PSC |  | https://podminky.urs.cz/item/CS_URS_2022_02/273351121 | [17 empty] | Online PSC | 2
| VV |  | statika - 1.PP - výkr.č. d.1.2.4 | [17 empty] | VV | 2 | 1 | True | 0 | ROZPOCET
| VV |  | vč. 50mm ochranné bet. vstvy | [17 empty] | VV | 2 | 1 | True | 0 | ROZPOCET
| VV |  | (0,30+0,05)*(22,925+22,60)*2 "základ. deska |  | 31.868 | [15 empty] | VV | 2 | 2 | True | 0 | ROZPOCET
| VV |  | (0,25+0,05)*(1,50+1,50)*2 "šachta |  | 1.8 | [15 empty] | VV | 2 | 2 | True | 0 | ROZPOCET
| VV |  | (0,30+0,05)*(2,20+2,75)*2 "výtahová šachta |  | 3.465 | [15 empty] | VV | 2 | 2 | True | 0 | ROZPOCET
| VV |  | (0,20+0,05)*(2,00+2,038)*2 "prohlubeň -spodní hrana -4,65 |  | 2.019 | [15 empty] | VV | 2 | 2 | True | 0 | ROZPOCET
| VV |  | Mezisoučet |  | 39.152 | [15 empty] | VV | 2 | 3 | True | 0 | ROZPOCET
| VV |  | 0,25*(2,50+1,025*2) "deska angl. dvorku |  | 1.138 | [15 empty] | VV | 2 | 2 | True | 0 | ROZPOCET
| VV |  | Součet |  | 40.29 | [15 empty] | VV | 2 | 4 | True | 1 | ROZPOCET
45 | K | 273351122 | Odstranění bednění základových desek | m2 | 40.29 |  | 0 | [5 empty] | základní |  | 0 | 0 | 0 | 0 | 0 | 4 | K | 2 |  |  |  | ROZPOCET | 0 | 0 | 0 | 0 | 0 | 1 | 0 | 4 | 1036551869
| PP |  | Bednění základů desek odstranění | [17 empty] | PP | 2
| Online PSC |  | https://podminky.urs.cz/item/CS_URS_2022_02/273351122 | [17 empty] | Online PSC | 2
46 | K | 273361821 | Výztuž základových desek betonářskou ocelí 10 505 (R) | t | 22.951 |  | 0 | [5 empty] | základní |  | 0 | 1.0606 | 24.3423 | 0 | 0 | 4 | K | 2 |  |  |  | ROZPOCET | 0 | 0 | 0 | 0 | 0 | 1 | 0 | 4 | 2081978247
| PP |  | Výztuž základů desek z betonářské oceli 10 505 (R) nebo BSt 500 | [17 empty] | PP | 2
| Online PSC |  | https://podminky.urs.cz/item/CS_URS_2022_02/273361821 | [17 empty] | Online PSC | 2
| VV |  | 147,614*155,00/1000 "základ. deska |  | 22.88 | [15 empty] | VV | 2 | 2 | True | 0 | ROZPOCET
| VV |  | 0,641*110,00/1000 "deska angl. dvorku |  | 0.071 | [15 empty] | VV | 2 | 2 | True | 0 | ROZPOCET
| VV |  | Součet |  | 22.951 | [15 empty] | VV | 2 | 4 | True | 1 | ROZPOCET
47 | K | 274321511 | Základové pasy ze ŽB bez zvýšených nároků na prostředí tř. C 25/30 | m3 | 44.498 |  | 0 | [5 empty] | základní |  | 0 | 2.5019 | 111.3282 | 0 | 0 | 4 | K | 2 |  |  |  | ROZPOCET | 0 | 0 | 0 | 0 | 0 | 1 | 0 | 4 | -428508812
| PP |  | Základy z betonu železového (bez výztuže) pasy z betonu bez zvláštních nároků na prostředí tř. C 25/30 | [17 empty] | PP | 2
| Online PSC |  | https://podminky.urs.cz/item/CS_URS_2022_02/274321511 | [17 empty] | Online PSC | 2
| VV |  | statika - 1.PP - výkr.č. d.1.2.4 | [17 empty] | VV | 2 | 1 | True | 0 | ROZPOCET
| VV |  | základový pas 2. fasády | [17 empty] | VV | 2 | 1 | True | 0 | ROZPOCET
| VV |  | 0,60*1,00*6,10 "-1,34 až -0,34 |  | 3.66 | [15 empty] | VV | 2 | 2 | True | 0 | ROZPOCET
| VV |  | 0,70*1,00*(20,76+9,40) |  | 21.112 | [15 empty] | VV | 2 | 2 | True | 0 | ROZPOCET
| VV |  | 0,70*1,22*1,00 "-1,34 až -0,12 |  | 0.854 | [15 empty] | VV | 2 | 2 | True | 0 | ROZPOCET
| VV |  | 0,70*1,00*(13,80+13,16) "-1,12 až -0,12 |  | 18.872 | [15 empty] | VV | 2 | 2 | True | 0 | ROZPOCET
| VV |  | Součet |  | 44.498 | [15 empty] | VV | 2 | 4 | True | 1 | ROZPOCET
48 | K | 274351121 | Zřízení bednění základových pasů rovného | m2 | 129.58 |  | 0 | [5 empty] | základní |  | 0 | 0.00269 | 0.34857 | 0 | 0 | 4 | K | 2 |  |  |  | ROZPOCET | 0 | 0 | 0 | 0 | 0 | 1 | 0 | 4 | 247179900
| PP |  | Bednění základů pasů rovné zřízení | [17 empty] | PP | 2
| Online PSC |  | https://podminky.urs.cz/item/CS_URS_2022_02/274351121 | [17 empty] | Online PSC | 2
| VV |  | statika - 1.PP - výkr.č. d.1.2.4 | [17 empty] | VV | 2 | 1 | True | 0 | ROZPOCET
| VV |  | základový pas 2. fasády | [17 empty] | VV | 2 | 1 | True | 0 | ROZPOCET
| VV |  | 1,00*6,10*2 "-1,34 až -0,34 |  | 12.2 | [15 empty] | VV | 2 | 2 | True | 0 | ROZPOCET
| VV |  | 1,00*(20,76+9,40)*2 |  | 60.32 | [15 empty] | VV | 2 | 2 | True | 0 | ROZPOCET
| VV |  | 1,22*1,00*2 "-1,34 až -0,12 |  | 2.44 | [15 empty] | VV | 2 | 2 | True | 0 | ROZPOCET
| VV |  | 1,00*((13,80+13,16)*2+0,70) "-1,12 až -0,12 |  | 54.62 | [15 empty] | VV | 2 | 2 | True | 0 | ROZPOCET
| VV |  | Součet |  | 129.58 | [15 empty] | VV | 2 | 4 | True | 1 | ROZPOCET
49 | K | 274351122 | Odstranění bednění základových pasů rovného | m2 | 129.58 |  | 0 | [5 empty] | základní |  | 0 | 0 | 0 | 0 | 0 | 4 | K | 2 |  |  |  | ROZPOCET | 0 | 0 | 0 | 0 | 0 | 1 | 0 | 4 | -441950118
| PP |  | Bednění základů pasů rovné odstranění | [17 empty] | PP | 2
| Online PSC |  | https://podminky.urs.cz/item/CS_URS_2022_02/274351122 | [17 empty] | Online PSC | 2
50 | K | 274361821 | Výztuž základových pasů betonářskou ocelí 10 505 (R) | t | 3.56 |  | 0 | [5 empty] | základní |  | 0 | 1.0606 | 3.7758 | 0 | 0 | 4 | K | 2 |  |  |  | ROZPOCET | 0 | 0 | 0 | 0 | 0 | 1 | 0 | 4 | -381800736
| PP |  | Výztuž základů pasů z betonářské oceli 10 505 (R) nebo BSt 500 | [17 empty] | PP | 2
| Online PSC |  | https://podminky.urs.cz/item/CS_URS_2022_02/274361821 | [17 empty] | Online PSC | 2
| VV |  | základový pas 2. fasády | [17 empty] | VV | 2 | 1 | True | 0 | ROZPOCET
| VV |  | 44,498*80,00/1000 |  | 3.56 | [15 empty] | VV | 2 | 2 | True | 1 | ROZPOCET
51 | K | 279113141 | Základová zeď tl 150 mm z tvárnic ztraceného bednění včetně výplně z betonu tř. C 20/25 | m2 | 24.37 |  | 0 | [5 empty] | základní |  | 0 | 0.36277 | 8.8407 | 0 | 0 | 4 | K | 2 |  |  |  | ROZPOCET | 0 | 0 | 0 | 0 | 0 | 1 | 0 | 4 | -923532669
| PP |  | Základové zdi z tvárnic ztraceného bednění včetně výplně z betonu bez zvláštních nároků na vliv prostředí třídy C 20/25, tloušťky zdiva 150 mm | [17 empty] | PP | 2
| Online PSC |  | https://podminky.urs.cz/item/CS_URS_2022_02/279113141 | [17 empty] | Online PSC | 2
| VV |  | základy, řezy | [17 empty] | VV | 2 | 1 | True | 0 | ROZPOCET
| VV |  | 1,60*(1,80+1,50)*2 "šachta -6,05 až -4,45 |  | 10.56 | [15 empty] | VV | 2 | 2 | True | 0 | ROZPOCET
| VV |  | 1,15*(2,50+2,75)*2 "výtah. šachta -5,60 až -4,45 |  | 12.075 | [15 empty] | VV | 2 | 2 | True | 0 | ROZPOCET
| VV |  | 0,20*(2,30+2,038)*2 "prohlubeň -4,65 až -4,45 |  | 1.735 | [15 empty] | VV | 2 | 2 | True | 0 | ROZPOCET
| VV |  | Součet |  | 24.37 | [15 empty] | VV | 2 | 4 | True | 1 | ROZPOCET
52 | K | 279322511 | Základová zeď ze ŽB se zvýšenými nároky na prostředí tř. C 25/30 bez výztuže | m3 | 8.345 |  | 0 | [5 empty] | základní |  | 0 | 2.5019 | 20.8781 | 0 | 0 | 4 | K | 2 |  |  |  | ROZPOCET | 0 | 0 | 0 | 0 | 0 | 1 | 0 | 4 | -544941481
| PP |  | Základové zdi z betonu železového (bez výztuže) se zvýšenými nároky na prostředí tř. C 25/30 | [17 empty] | PP | 2
| Online PSC |  | https://podminky.urs.cz/item/CS_URS_2022_02/279322511 | [17 empty] | Online PSC | 2
| VV |  | statika - 1.PP - výkr.č. d.1.2.4 | [17 empty] | VV | 2 | 1 | True | 0 | ROZPOCET
| VV |  | stěny angl. dvorku | [17 empty] | VV | 2 | 1 | True | 0 | ROZPOCET
| VV |  | 0,25*3,08*(2,50+0,25*25) "-4,20 až -1,12 |  | 6.738 | [15 empty] | VV | 2 | 2 | True | 0 | ROZPOCET
| VV |  | 0,25*4,08*0,525*3 "-4,20 až -0,02 |  | 1.607 | [15 empty] | VV | 2 | 2 | True | 0 | ROZPOCET
| VV |  | Součet |  | 8.345 | [15 empty] | VV | 2 | 4 | True | 1 | ROZPOCET
53 | K | 279351121 | Zřízení oboustranného bednění základových zdí | m2 | 66.752 |  | 0 | [5 empty] | základní |  | 0 | 0.00275 | 0.18357 | 0 | 0 | 4 | K | 2 |  |  |  | ROZPOCET | 0 | 0 | 0 | 0 | 0 | 1 | 0 | 4 | -1908039831
| PP |  | Bednění základových zdí rovné oboustranné za každou stranu zřízení | [17 empty] | PP | 2
| Online PSC |  | https://podminky.urs.cz/item/CS_URS_2022_02/279351121 | [17 empty] | Online PSC | 2
| VV |  | statika - 1.PP - výkr.č. d.1.2.4 | [17 empty] | VV | 2 | 1 | True | 0 | ROZPOCET
| VV |  | stěny angl. dvorku | [17 empty] | VV | 2 | 1 | True | 0 | ROZPOCET
| VV |  | 3,08*(2,50+0,25*25)*2 "-4,20 až -1,12 |  | 53.9 | [15 empty] | VV | 2 | 2 | True | 0 | ROZPOCET
| VV |  | 4,08*0,525*3*2 "-4,20 až -0,02 |  | 12.852 | [15 empty] | VV | 2 | 2 | True | 0 | ROZPOCET
| VV |  | Součet |  | 66.752 | [15 empty] | VV | 2 | 4 | True | 1 | ROZPOCET
54 | K | 279351122 | Odstranění oboustranného bednění základových zdí | m2 | 66.752 |  | 0 | [5 empty] | základní |  | 0 | 0 | 0 | 0 | 0 | 4 | K | 2 |  |  |  | ROZPOCET | 0 | 0 | 0 | 0 | 0 | 1 | 0 | 4 | 1484265727
| PP |  | Bednění základových zdí rovné oboustranné za každou stranu odstranění | [17 empty] | PP | 2
| Online PSC |  | https://podminky.urs.cz/item/CS_URS_2022_02/279351122 | [17 empty] | Online PSC | 2
55 | K | 279361821 | Výztuž základových zdí nosných betonářskou ocelí 10 505 | t | 0.918 |  | 0 | [5 empty] | základní |  | 0 | 1.0594 | 0.97253 | 0 | 0 | 4 | K | 2 |  |  |  | ROZPOCET | 0 | 0 | 0 | 0 | 0 | 1 | 0 | 4 | 1967375193
| PP |  | Výztuž základových zdí nosných svislých nebo odkloněných od svislice, rovinných nebo oblých, deskových nebo žebrových, včetně výztuže jejich žeber z betonářské oceli 10 505 (R) nebo BSt 500 | [17 empty] | PP | 2
| Online PSC |  | https://podminky.urs.cz/item/CS_URS_2022_02/279361821 | [17 empty] | Online PSC | 2
| VV |  | stěny angl. dvorku | [17 empty] | VV | 2 | 1 | True | 0 | ROZPOCET
| VV |  | 8,345*110,00/1000 |  | 0.918 | [15 empty] | VV | 2 | 2 | True | 1 | ROZPOCET
| D | 3 | Svislé a kompletní konstrukce |  |  |  | 0 | [7 empty] | 0 |  | 1047.6043 |  | 0 | 1 | D | 1 |  |  |  | ROZPOCET | [6 empty] | 0
56 | K | 311321611.1 | Nosná zeď ze ŽB tř. ERC 30/37 XC1 bez výztuže | m3 | 35.17 |  | 0 | [5 empty] | základní |  | 0 | 2.5019 | 87.9908 | 0 | 0 | 4 | K | 2 |  |  |  | ROZPOCET | 0 | 0 | 0 | 0 | 0 | 1 | 0 | 4 | 534882207
| PP |  | Nadzákladové zdi z betonu železového (bez výztuže) nosné bez zvláštních nároků na vliv prostředí tř. ERC 30/37 XC1 | [17 empty] | PP | 2
| P |  | Poznámka k položce: - třída provedení: EXC2 - beton se 100% náhradou přírodního kameniva cihelným a betonovým recyklátem | [17 empty] | P | 2
| VV |  | statika - 1.NP - výkr.č. d.1.2.5 | [17 empty] | VV | 2 | 1 | True | 0 | ROZPOCET
| VV |  | 0,30*3,53*1,21 "-0,10 až +3,43 osa A,2 |  | 1.281 | [15 empty] | VV | 2 | 2 | True | 0 | ROZPOCET
| VV |  | 0,20*3,53*3,765 |  | 2.658 | [15 empty] | VV | 2 | 2 | True | 0 | ROZPOCET
| VV |  | 0,15*3,53*0,71 |  | 0.376 | [15 empty] | VV | 2 | 2 | True | 0 | ROZPOCET
| VV |  | 0,30*3,53*9,445 "v ose C, 2-4 |  | 10.002 | [15 empty] | VV | 2 | 2 | True | 0 | ROZPOCET
| VV |  | -0,30*1,90*3,05 |  | -1.739 | [15 empty] | VV | 2 | 2 | True | 0 | ROZPOCET
| VV |  | Mezisoučet |  | 12.578 | [15 empty] | VV | 2 | 3 | True | 0 | ROZPOCET
| VV |  | statika - 2.NP - výkr.č. d.1.2.6 | [17 empty] | VV | 2 | 1 | True | 0 | ROZPOCET
| VV |  | 0,30*3,33*5,505 "+3,70 až +7,03, osa C, 2-3 |  | 5.499 | [15 empty] | VV | 2 | 2 | True | 0 | ROZPOCET
| VV |  | 0,15*3,33*0,71 |  | 0.355 | [15 empty] | VV | 2 | 2 | True | 0 | ROZPOCET
| VV |  | Mezisoučet |  | 5.854 | [15 empty] | VV | 2 | 3 | True | 0 | ROZPOCET
| VV |  | statika - 3.NP - výkr.č. d.1.2.7 | [17 empty] | VV | 2 | 1 | True | 0 | ROZPOCET
| VV |  | 0,30*3,33*5,505 "+7,30 až +10,63, osa C, 2-3 |  | 5.499 | [15 empty] | VV | 2 | 2 | True | 0 | ROZPOCET
| VV |  | 0,15*3,33*0,71 |  | 0.355 | [15 empty] | VV | 2 | 2 | True | 0 | ROZPOCET
| VV |  | Mezisoučet |  | 5.854 | [15 empty] | VV | 2 | 3 | True | 0 | ROZPOCET
| VV |  | statika - 4.NP - výkr.č. d.1.2.8 | [17 empty] | VV | 2 | 1 | True | 0 | ROZPOCET
| VV |  | 0,30*3,33*5,505 "+10,90 až +14,23, osa C, 2-3 |  | 5.499 | [15 empty] | VV | 2 | 2 | True | 0 | ROZPOCET
| VV |  | 0,15*3,33*0,71 |  | 0.355 | [15 empty] | VV | 2 | 2 | True | 0 | ROZPOCET
| VV |  | Mezisoučet |  | 5.854 | [15 empty] | VV | 2 | 3 | True | 0 | ROZPOCET
| VV |  | statika - 5.NP - výkr.č. d.1.2.9 | [17 empty] | VV | 2 | 1 | True | 0 | ROZPOCET
| VV |  | 0,30*3,53*5,505 "+14,50 až +18,03, osa C, 2-3 |  | 5.83 | [15 empty] | VV | 2 | 2 | True | 0 | ROZPOCET
| VV |  | -0,30*1,40*2,80 |  | -1.176 | [15 empty] | VV | 2 | 2 | True | 0 | ROZPOCET
| VV |  | 0,15*3,53*0,71 |  | 0.376 | [15 empty] | VV | 2 | 2 | True | 0 | ROZPOCET
| VV |  | Mezisoučet |  | 5.03 | [15 empty] | VV | 2 | 3 | True | 0 | ROZPOCET
| VV |  | Součet |  | 35.17 | [15 empty] | VV | 2 | 4 | True | 1 | ROZPOCET
57 | K | 311321815.1 | Nosná zeď ze ŽB pohledového tř. ERC 30/37 XC1 bez výztuže | m3 | 133.618 |  | 0 | [5 empty] | základní |  | 0 | 2.5019 | 334.2949 | 0 | 0 | 4 | K | 2 |  |  |  | ROZPOCET | 0 | 0 | 0 | 0 | 0 | 1 | 0 | 4 | 1126666030
| PP |  | Nadzákladové zdi z betonu železového (bez výztuže) nosné pohledového tř. ERC 30/37 XC1 | [17 empty] | PP | 2
| P |  | Poznámka k položce: - třída provedení: EXC2 - beton se 100% náhradou přírodního kameniva cihelným a betonovým recyklátem | [17 empty] | P | 2
| VV |  | statika - 1.NP - výkr.č. d.1.2.5 | [17 empty] | VV | 2 | 1 | True | 0 | ROZPOCET
| VV |  | 0,25*3,53*(5,55+0,75) "-0,10 až +3,43 osa A, 3-4 |  | 5.56 | [15 empty] | VV | 2 | 2 | True | 0 | ROZPOCET
| VV |  | 0,25*3,53*(4,156+4,15) "osa 2,3 |  | 7.33 | [15 empty] | VV | 2 | 2 | True | 0 | ROZPOCET
| VV |  | 0,30*6,00*5,645 "-2,57 až +3,43 osa c, 1-2 |  | 10.161 | [15 empty] | VV | 2 | 2 | True | 0 | ROZPOCET
| VV |  | 0,15*3,53*0,63 "-0,10 až +3,43 u osy 2 |  | 0.334 | [15 empty] | VV | 2 | 2 | True | 0 | ROZPOCET
| VV |  | 0,15*3,53*6,525 "mezi 3-4 |  | 3.455 | [15 empty] | VV | 2 | 2 | True | 0 | ROZPOCET
| VV |  | -0,15*0,90*3,30*3 |  | -1.337 | [15 empty] | VV | 2 | 2 | True | 0 | ROZPOCET
| VV |  | 0,20*3,80*(2,00+2,15)*2 "-0,10 až +3,70 výtah. šachta |  | 6.308 | [15 empty] | VV | 2 | 2 | True | 0 | ROZPOCET
| VV |  | -0,20*1,045*2,42 |  | -0.506 | [15 empty] | VV | 2 | 2 | True | 0 | ROZPOCET
| VV |  | Mezisoučet |  | 31.305 | [15 empty] | VV | 2 | 3 | True | 0 | ROZPOCET
| VV |  | statika - 2.NP - výkr.č. d.1.2.6 | [17 empty] | VV | 2 | 1 | True | 0 | ROZPOCET
| VV |  | 0,25*3,33*(5,525+0,75) "+3,70 až +7,03, osa A, 3-4 |  | 5.224 | [15 empty] | VV | 2 | 2 | True | 0 | ROZPOCET
| VV |  | 0,30*3,33*1,16 "osa A, u osy 2 |  | 1.159 | [15 empty] | VV | 2 | 2 | True | 0 | ROZPOCET
| VV |  | 0,20*3,33*3,505 "osa 2 |  | 2.334 | [15 empty] | VV | 2 | 2 | True | 0 | ROZPOCET
| VV |  | 0,25*3,33*(3,505+4,15) "u osy 2, osa 3 |  | 6.373 | [15 empty] | VV | 2 | 2 | True | 0 | ROZPOCET
| VV |  | 0,15*3,33*6,525 "mezi 3-4 |  | 3.259 | [15 empty] | VV | 2 | 2 | True | 0 | ROZPOCET
| VV |  | -0,15*0,90*3,30*3 |  | -1.337 | [15 empty] | VV | 2 | 2 | True | 0 | ROZPOCET
| VV |  | 0,20*3,60*(2,00+2,15)*2 "+3,70 až +7,30 výtah. šachta |  | 5.976 | [15 empty] | VV | 2 | 2 | True | 0 | ROZPOCET
| VV |  | -0,20*1,045*2,42 |  | -0.506 | [15 empty] | VV | 2 | 2 | False | 0 | ROZPOCET
| VV |  | Mezisoučet |  | 22.482 | [15 empty] | VV | 2 | 3 | True | 0 | ROZPOCET
| VV |  | statika - 3.NP - výkr.č. d.1.2.7 | [17 empty] | VV | 2 | 1 | True | 0 | ROZPOCET
| VV |  | 0,25*3,33*(5,525+0,75) "+7,30 až +10,63, osa A, 3-4 |  | 5.224 | [15 empty] | VV | 2 | 2 | True | 0 | ROZPOCET
| VV |  | 0,30*3,33*1,16 "osa A, u osy 2 |  | 1.159 | [15 empty] | VV | 2 | 2 | True | 0 | ROZPOCET
| VV |  | 0,20*3,33*0,40*2 "osa 2 |  | 0.533 | [15 empty] | VV | 2 | 2 | True | 0 | ROZPOCET
| VV |  | 0,25*3,33*(3,505+4,15) "u osy 2, osa 3 |  | 6.373 | [15 empty] | VV | 2 | 2 | True | 0 | ROZPOCET
| VV |  | 0,15*3,33*6,525 "mezi 3-4 |  | 3.259 | [15 empty] | VV | 2 | 2 | True | 0 | ROZPOCET
| VV |  | -0,15*0,90*3,30*3 |  | -1.337 | [15 empty] | VV | 2 | 2 | True | 0 | ROZPOCET
| VV |  | 0,20*3,60*(2,00+2,15)*2 "7,30 až +10,90 výtah. šachta |  | 5.976 | [15 empty] | VV | 2 | 2 | True | 0 | ROZPOCET
| VV |  | -0,20*1,045*2,42 |  | -0.506 | [15 empty] | VV | 2 | 2 | True | 0 | ROZPOCET
| VV |  | Mezisoučet |  | 20.681 | [15 empty] | VV | 2 | 3 | True | 0 | ROZPOCET
| VV |  | statika - 4.NP - výkr.č. d.1.2.8 | [17 empty] | VV | 2 | 1 | True | 0 | ROZPOCET
| VV |  | 0,25*3,33*(5,525+0,75) "+10,90 až +14,23, osa A, 3-4 |  | 5.224 | [15 empty] | VV | 2 | 2 | True | 0 | ROZPOCET
| VV |  | 0,30*3,33*1,16 "osa A, u osy 2 |  | 1.159 | [15 empty] | VV | 2 | 2 | True | 0 | ROZPOCET
| VV |  | 0,20*3,33*0,40*2 "osa 2 |  | 0.533 | [15 empty] | VV | 2 | 2 | True | 0 | ROZPOCET
| VV |  | 0,25*3,33*(3,505+4,15) "u osy 2, osa 3 |  | 6.373 | [15 empty] | VV | 2 | 2 | True | 0 | ROZPOCET
| VV |  | 0,15*3,33*6,525 "mezi 3-4 |  | 3.259 | [15 empty] | VV | 2 | 2 | True | 0 | ROZPOCET
| VV |  | -0,15*0,90*3,30*3 |  | -1.337 | [15 empty] | VV | 2 | 2 | True | 0 | ROZPOCET
| VV |  | 0,20*3,60*(2,00+2,15)*2 "10,90 až +14,50 výtah. šachta |  | 5.976 | [15 empty] | VV | 2 | 2 | True | 0 | ROZPOCET
| VV |  | -0,20*1,045*2,42 |  | -0.506 | [15 empty] | VV | 2 | 2 | True | 0 | ROZPOCET
| VV |  | Mezisoučet |  | 20.681 | [15 empty] | VV | 2 | 3 | True | 0 | ROZPOCET
| VV |  | statika - 5.NP - výkr.č. d.1.2.9 | [17 empty] | VV | 2 | 1 | True | 0 | ROZPOCET
| VV |  | 0,25*3,53*(5,525+0,75) "+14,50 až +18,03, osa A, 3-4 |  | 5.538 | [15 empty] | VV | 2 | 2 | True | 0 | ROZPOCET
| VV |  | 0,30*3,53*(6,225+5,275) "osa A,1-2, osa 1, A-B |  | 12.179 | [15 empty] | VV | 2 | 2 | True | 0 | ROZPOCET
| VV |  | 0,20*3,53*5,015 "osa 2 |  | 3.541 | [15 empty] | VV | 2 | 2 | True | 0 | ROZPOCET
| VV |  | -0,20*1,40*2,65 |  | -0.742 | [15 empty] | VV | 2 | 2 | True | 0 | ROZPOCET
| VV |  | 0,25*3,53*(3,505+4,15) "u osy 2, osa 3 |  | 6.756 | [15 empty] | VV | 2 | 2 | True | 0 | ROZPOCET
| VV |  | 0,15*3,53*6,525 "mezi 3-4 |  | 3.455 | [15 empty] | VV | 2 | 2 | True | 0 | ROZPOCET
| VV |  | -0,15*0,90*3,43*3 |  | -1.389 | [15 empty] | VV | 2 | 2 | True | 0 | ROZPOCET
| VV |  | 0,20*3,53*5,35 "osa B, 1-2 |  | 3.777 | [15 empty] | VV | 2 | 2 | True | 0 | ROZPOCET
| VV |  | 0,20*3,53*(2,00+2,15)*2 "14,50 až +18,03 výtah. šachta |  | 5.86 | [15 empty] | VV | 2 | 2 | True | 0 | ROZPOCET
| VV |  | -0,20*1,045*2,42 |  | -0.506 | [15 empty] | VV | 2 | 2 | True | 0 | ROZPOCET
| VV |  | Mezisoučet |  | 38.469 | [15 empty] | VV | 2 | 3 | True | 0 | ROZPOCET
| VV |  | Součet |  | 133.618 | [15 empty] | VV | 2 | 4 | True | 1 | ROZPOCET
58 | K | 3113226.1 | Nosná zeď ze ŽB pro konstrukce bílých van tř. C 30/37 XC4, XA1, XF3 bez výztuže | m3 | 156.815 |  | 0 | [5 empty] | základní |  | 0 | 2.5019 | 392.3307 | 0 | 0 | 4 | K | 2 |  |  |  | ROZPOCET | 0 | 0 | 0 | 0 | 0 | 1 | 0 | 4 | 2112584005
| PP |  | Nosná zeď ze ŽB pro konstrukce bílých van tř. C 30/37 XC4, XA1, XF3 bez výztuže | [17 empty] | PP | 2
| VV |  | statika - 1.PP - výkr.č. d.1.2.4 | [17 empty] | VV | 2 | 1 | True | 0 | ROZPOCET
| VV |  | pod úrovní základ. desky | [17 empty] | VV | 2 | 1 | True | 0 | ROZPOCET
| VV |  | 0,25*1,35*(1,00+1,50)*2 "šachta -5,80 až -4,45 |  | 1.688 | [15 empty] | VV | 2 | 2 | True | 0 | ROZPOCET
| VV |  | 0,30*0,85*(2,20+2,15)*2 "výtah. šachta -5,30 až -4,45 |  | 2.219 | [15 empty] | VV | 2 | 2 | True | 0 | ROZPOCET
| VV |  | Mezisoučet |  | 3.907 | [15 empty] | VV | 2 | 3 | True | 0 | ROZPOCET
| VV |  | 1.PP - obvodové | [17 empty] | VV | 2 | 1 | True | 0 | ROZPOCET
| VV |  | 0,30*3,45*(4,675+17,025) "-4,15 až -0,70 |  | 22.46 | [15 empty] | VV | 2 | 2 | True | 0 | ROZPOCET
| VV |  | 0,30*3,45*9,79 |  | 10.133 | [15 empty] | VV | 2 | 2 | True | 0 | ROZPOCET
| VV |  | 0,30*4,05*(4,95+6,15+4,25) "-4,15 až -0,10 |  | 18.65 | [15 empty] | VV | 2 | 2 | True | 0 | ROZPOCET
| VV |  | 0,35*0,35*4,05*3 |  | 1.488 | [15 empty] | VV | 2 | 2 | True | 0 | ROZPOCET
| VV |  | 0,30*3,78*6,50 "-4,15 až -0,37 |  | 7.371 | [15 empty] | VV | 2 | 2 | True | 0 | ROZPOCET
| VV |  | 0,30*3,78*(21,75+6,475+0,55) |  | 32.631 | [15 empty] | VV | 2 | 2 | True | 0 | ROZPOCET
| VV |  | 0,30*3,78*(0,55+1,16) |  | 1.939 | [15 empty] | VV | 2 | 2 | True | 0 | ROZPOCET
| VV |  | 0,30*4,05*4,61 "-4,15 až -0,10 |  | 5.601 | [15 empty] | VV | 2 | 2 | True | 0 | ROZPOCET
| VV |  | -0,30*1,00*2,00 |  | -0.6 | [15 empty] | VV | 2 | 2 | True | 0 | ROZPOCET
| VV |  | Mezisoučet |  | 99.673 | [15 empty] | VV | 2 | 3 | True | 0 | ROZPOCET
| VV |  | 1.PP - vnitřní | [17 empty] | VV | 2 | 1 | True | 0 | ROZPOCET
| VV |  | 0,30*4,05*(5,35+1,884) "-4,15 až -0,10 - osa 1 |  | 8.789 | [15 empty] | VV | 2 | 2 | True | 0 | ROZPOCET
| VV |  | 0,35*0,35*4,05 |  | 0.496 | [15 empty] | VV | 2 | 2 | True | 0 | ROZPOCET
| VV |  | 0,25*3,45*4,681 "-4,15 až -0,70 mezi osou 0-1 |  | 4.037 | [15 empty] | VV | 2 | 2 | True | 0 | ROZPOCET
| VV |  | 0,20*3,45*1,40 |  | 0.966 | [15 empty] | VV | 2 | 2 | True | 0 | ROZPOCET
| VV |  | -0,25*0,615*0,60 |  | -0.092 | [15 empty] | VV | 2 | 2 | True | 0 | ROZPOCET
| VV |  | -0,25*1,015*0,60 |  | -0.152 | [15 empty] | VV | 2 | 2 | True | 0 | ROZPOCET
| VV |  | -0,25*0,96*2,48 |  | -0.595 | [15 empty] | VV | 2 | 2 | True | 0 | ROZPOCET
| VV |  | 0,25*3,78*(3,975+1,65) "-4,15 až -0,37 mezi osou 1-2 |  | 5.316 | [15 empty] | VV | 2 | 2 | True | 0 | ROZPOCET
| VV |  | -0,25*0,90*2,02 |  | -0.455 | [15 empty] | VV | 2 | 2 | True | 0 | ROZPOCET
| VV |  | 0,30*1,31*5,645 "-4,15 až -2,84 mezi osou 1-2 |  | 2.218 | [15 empty] | VV | 2 | 2 | True | 0 | ROZPOCET
| VV |  | -0,30*2,775*1,31 |  | -1.091 | [15 empty] | VV | 2 | 2 | True | 0 | ROZPOCET
| VV |  | 0,30*3,78*5,43 "-4,15 až -0,37 mezi osou 2-3 |  | 6.158 | [15 empty] | VV | 2 | 2 | True | 0 | ROZPOCET
| VV |  | -0,30*1,00*2,37 |  | -0.711 | [15 empty] | VV | 2 | 2 | True | 0 | ROZPOCET
| VV |  | 0,25*2,08*11,004 "-4,15 až -2,07 v ose 2 |  | 5.722 | [15 empty] | VV | 2 | 2 | True | 0 | ROZPOCET
| VV |  | 0,25*3,28*11,245 "-4,15 až -0,87 v ose 3 |  | 9.221 | [15 empty] | VV | 2 | 2 | True | 0 | ROZPOCET
| VV |  | 0,25*3,78*3,50 "-4,15 až -0,37 v ose 3 |  | 3.308 | [15 empty] | VV | 2 | 2 | True | 0 | ROZPOCET
| VV |  | 0,15*3,78*(3,50+3,475) |  | 3.955 | [15 empty] | VV | 2 | 2 | True | 0 | ROZPOCET
| VV |  | -0,15*0,90*2,50*2 |  | -0.675 | [15 empty] | VV | 2 | 2 | True | 0 | ROZPOCET
| VV |  | 0,25*4,05*3,50 "-4,15 až -0,10 u osy 2 |  | 3.544 | [15 empty] | VV | 2 | 2 | True | 0 | ROZPOCET
| VV |  | 0,20*4,05*3,512 |  | 2.845 | [15 empty] | VV | 2 | 2 | True | 0 | ROZPOCET
| VV |  | 0,15*4,05*0,71 |  | 0.431 | [15 empty] | VV | 2 | 2 | True | 0 | ROZPOCET
| VV |  | Součet |  | 156.815 | [15 empty] | VV | 2 | 4 | True | 1 | ROZPOCET
59 | K | 3113226.2 | Nosná zeď ze ŽB pohledového pro konstrukce bílých van tř. C 30/37 XC4, XA1, XF3 bez výztuže | m3 | 6.165 |  | 0 | [5 empty] | základní |  | 0 | 2.5019 | 15.424 | 0 | 0 | 4 | K | 2 |  |  |  | ROZPOCET | 0 | 0 | 0 | 0 | 0 | 1 | 0 | 4 | 1544818701
| PP |  | Nadzákladové zdi z betonu železového (bez výztuže) nosné pro konstrukce bílých van tř. C 30/37 C 30/37 XC4, XA1, XF3 | [17 empty] | PP | 2
| VV |  | statika - 1.PP - výkr.č. d.1.2.4 | [17 empty] | VV | 2 | 1 | True | 0 | ROZPOCET
| VV |  | 0,20*4,05*(2,00+2,15)*2 "výtah. šachta |  | 6.723 | [15 empty] | VV | 2 | 2 | True | 0 | ROZPOCET
| VV |  | -0,20*1,045*2,67 |  | -0.558 | [15 empty] | VV | 2 | 2 | True | 0 | ROZPOCET
| VV |  | Součet |  | 6.165 | [15 empty] | VV | 2 | 4 | True | 1 | ROZPOCET
60 | K | 311351121 | Zřízení oboustranného bednění nosných nadzákladových zdí | m2 | 2842.927 |  | 0 | [5 empty] | základní |  | 0 | 0.00275 | 7.818 | 0 | 0 | 4 | K | 2 |  |  |  | ROZPOCET | 0 | 0 | 0 | 0 | 0 | 1 | 0 | 4 | 109492672
| PP |  | Bednění nadzákladových zdí nosných rovné oboustranné za každou stranu zřízení | [17 empty] | PP | 2
| Online PSC |  | https://podminky.urs.cz/item/CS_URS_2022_02/311351121 | [17 empty] | Online PSC | 2
| VV |  | statika - 1-PP - výkr.č. d.1.2.4 | [17 empty] | VV | 2 | 1 | True | 0 | ROZPOCET
| VV |  | pohledový | [17 empty] | VV | 2 | 1 | True | 0 | ROZPOCET
| VV |  | 4,05*(2,00+2,15)*2*2 "výtah. šachta |  | 67.23 | [15 empty] | VV | 2 | 2 | True | 0 | ROZPOCET
| VV |  | -(2,00*2,15*2-2,50*2) |  | -3.6 | [15 empty] | VV | 2 | 2 | True | 0 | ROZPOCET
| VV |  | 0,20*(1,045+2,67)*2 |  | 1.486 | [15 empty] | VV | 2 | 2 | True | 0 | ROZPOCET
| VV |  | Mezisoučet |  | 65.116 | [15 empty] | VV | 2 | 3 | True | 0 | ROZPOCET
| VV |  | nepohledový | [17 empty] | VV | 2 | 1 | True | 0 | ROZPOCET
| VV |  | pod úrovní základ. desky | [17 empty] | VV | 2 | 1 | True | 0 | ROZPOCET
| VV |  | 1,35*(1,00+1,50)*2*2 "šachta -5,80 až -4,45 |  | 13.5 | [15 empty] | VV | 2 | 2 | True | 0 | ROZPOCET
| VV |  | 0,85*(2,20+2,15)*2*2 "výtah. šachta -5,30 až -4,45 |  | 14.79 | [15 empty] | VV | 2 | 2 | True | 0 | ROZPOCET
| VV |  | 1.PP - obvodové | [17 empty] | VV | 2 | 1 | True | 0 | ROZPOCET
| VV |  | 3,45*(4,675+17,025)*2 "-4,15 až -0,70 |  | 149.73 | [15 empty] | VV | 2 | 2 | True | 0 | ROZPOCET
| VV |  | 3,45*9,79*2 |  | 67.551 | [15 empty] | VV | 2 | 2 | True | 0 | ROZPOCET
| VV |  | 4,05*(5,00+12,45)*2 "-4,15 až -0,10 |  | 141.345 | [15 empty] | VV | 2 | 2 | True | 0 | ROZPOCET
| VV |  | 3,78*6,50*2 "-4,15 až -0,37 |  | 49.14 | [15 empty] | VV | 2 | 2 | True | 0 | ROZPOCET
| VV |  | 3,78*(21,75+6,475+0,55)*2 |  | 217.539 | [15 empty] | VV | 2 | 2 | True | 0 | ROZPOCET
| VV |  | 3,78*(0,55+1,16)*2 |  | 12.928 | [15 empty] | VV | 2 | 2 | True | 0 | ROZPOCET
| VV |  | 4,05*4,61*2 "-4,15 až -0,10 |  | 37.341 | [15 empty] | VV | 2 | 2 | True | 0 | ROZPOCET
| VV |  | 0,30*(1,00+2,00)*2 |  | 1.8 | [15 empty] | VV | 2 | 2 | True | 0 | ROZPOCET
| VV |  | 1.PP - vnitřní | [17 empty] | VV | 2 | 1 | True | 0 | ROZPOCET
| VV |  | 4,05*7,584*2 "-4,15 až -0,10 - osa 1 |  | 61.43 | [15 empty] | VV | 2 | 2 | True | 0 | ROZPOCET
| VV |  | 3,45*4,681*2 "-4,15 až -0,70 mezi osou 0-1 |  | 32.299 | [15 empty] | VV | 2 | 2 | True | 0 | ROZPOCET
| VV |  | 3,45*1,40*2 |  | 9.66 | [15 empty] | VV | 2 | 2 | True | 0 | ROZPOCET
| VV |  | 0,25*(0,615+0,60)*2 |  | 0.608 | [15 empty] | VV | 2 | 2 | True | 0 | ROZPOCET
| VV |  | 0,25*(1,015+0,60)*2 |  | 0.808 | [15 empty] | VV | 2 | 2 | True | 0 | ROZPOCET
| VV |  | 0,25*(0,96+2,48)*2 |  | 1.72 | [15 empty] | VV | 2 | 2 | True | 0 | ROZPOCET
| VV |  | 3,78*(3,975+1,65)*2 "-4,15 až -0,37 mezi osou 1-2 |  | 42.525 | [15 empty] | VV | 2 | 2 | True | 0 | ROZPOCET
| VV |  | 0,25*(0,90+2,02)*2 |  | 1.46 | [15 empty] | VV | 2 | 2 | True | 0 | ROZPOCET
| VV |  | 1,31*5,645*2 "-4,15 až -2,84 mezi osou 1-2 |  | 14.79 | [15 empty] | VV | 2 | 2 | True | 0 | ROZPOCET
| VV |  | -(2,775*1,31*2-2,50*2) |  | -2.271 | [15 empty] | VV | 2 | 2 | True | 0 | ROZPOCET
| VV |  | 0,30*(2,775+1,31)*2 |  | 2.451 | [15 empty] | VV | 2 | 2 | True | 0 | ROZPOCET
| VV |  | 3,78*5,43*2 "-4,15 až -0,37 mezi osou 2-3 |  | 41.051 | [15 empty] | VV | 2 | 2 | True | 0 | ROZPOCET
| VV |  | 0,30*(1,00+2,37)*2 |  | 2.022 | [15 empty] | VV | 2 | 2 | True | 0 | ROZPOCET
| VV |  | 2,08*11,004*2 "-4,15 až -2,07 v ose 2 |  | 45.777 | [15 empty] | VV | 2 | 2 | True | 0 | ROZPOCET
| VV |  | 3,28*11,245*2 "-4,15 až -0,87 v ose 3 |  | 73.767 | [15 empty] | VV | 2 | 2 | True | 0 | ROZPOCET
| VV |  | 3,78*3,50*2 "-4,15 až -0,37 v ose 3, A-B |  | 26.46 | [15 empty] | VV | 2 | 2 | True | 0 | ROZPOCET
| VV |  | 3,78*(3,50+3,475)*2 |  | 52.731 | [15 empty] | VV | 2 | 2 | True | 0 | ROZPOCET
| VV |  | 0,15*(0,90*2,50)*2*2 |  | 1.35 | [15 empty] | VV | 2 | 2 | True | 0 | ROZPOCET
| VV |  | 4,05*3,50*2 "-4,15 až -0,10 u osy 2, AB |  | 28.35 | [15 empty] | VV | 2 | 2 | True | 0 | ROZPOCET
| VV |  | 4,05*3,512*2 |  | 28.447 | [15 empty] | VV | 2 | 2 | True | 0 | ROZPOCET
| VV |  | 4,05*0,71*2 |  | 5.751 | [15 empty] | VV | 2 | 2 | True | 0 | ROZPOCET
| VV |  | Mezisoučet |  | 1176.85 | [15 empty] | VV | 2 | 3 | True | 0 | ROZPOCET
| VV |  | vybednění otvorů | [17 empty] | VV | 2 | 1 | True | 0 | ROZPOCET
| VV |  | 0,25*(0,225+0,075)*2 "NN01 |  | 0.15 | [15 empty] | VV | 2 | 2 | True | 0 | ROZPOCET
| VV |  | 0,20*(0,10+0,25)*2 "NN02 |  | 0.14 | [15 empty] | VV | 2 | 2 | True | 0 | ROZPOCET
| VV |  | 0,15*(0,35+0,075)*2 "NN03 |  | 0.128 | [15 empty] | VV | 2 | 2 | True | 0 | ROZPOCET
| VV |  | 0,20*(0,37+0,46)*2 "ÚT17 |  | 0.332 | [15 empty] | VV | 2 | 2 | True | 0 | ROZPOCET
| VV |  | 0,15*(0,90+0,30)*2 "VZT04 |  | 0.36 | [15 empty] | VV | 2 | 2 | True | 0 | ROZPOCET
| VV |  | 0,25*(1,00+0,60+1,12+0,415)*2 "VZT10, 11 |  | 1.568 | [15 empty] | VV | 2 | 2 | True | 0 | ROZPOCET
| VV |  | 0,30*(1,10+0,45)*2 "VZT12 |  | 0.93 | [15 empty] | VV | 2 | 2 | True | 0 | ROZPOCET
| VV |  | 0,25*(0,615+0,60+1,016+0,60)*2 "VZT13,14 |  | 1.416 | [15 empty] | VV | 2 | 2 | True | 0 | ROZPOCET
| VV |  | 0,20*(1,015+0,55)*2 "VZT16 |  | 0.626 | [15 empty] | VV | 2 | 2 | True | 0 | ROZPOCET
| VV |  | 0,20*(1,10+0,66+0,81+0,66)*2 "VZT19,20 |  | 1.292 | [15 empty] | VV | 2 | 2 | True | 0 | ROZPOCET
| VV |  | 0,30*(0,675+0,35+1,00+0,60)*2 "VZT24, 26 |  | 1.575 | [15 empty] | VV | 2 | 2 | True | 0 | ROZPOCET
| VV |  | 0,25*(0,70+0,35+0,73+1,00)*2 "VZT25, 27 |  | 1.39 | [15 empty] | VV | 2 | 2 | True | 0 | ROZPOCET
| VV |  | 0,15*(0,81+0,62)*2 "VZT28 |  | 0.429 | [15 empty] | VV | 2 | 2 | True | 0 | ROZPOCET
| VV |  | Mezisoučet |  | 10.336 | [15 empty] | VV | 2 | 3 | True | 0 | ROZPOCET
| VV |  | nepohledový | [17 empty] | VV | 2 | 1 | True | 0 | ROZPOCET
| VV |  | statika - 1.NP - výkr.č. d.1.2.5 | [17 empty] | VV | 2 | 1 | True | 0 | ROZPOCET
| VV |  | 3,53*1,21*2 "-0,10 až +3,43 osa A,2 |  | 8.543 | [15 empty] | VV | 2 | 2 | True | 0 | ROZPOCET
| VV |  | 3,53*3,765*2 |  | 26.581 | [15 empty] | VV | 2 | 2 | True | 0 | ROZPOCET
| VV |  | 3,53*0,71*2 |  | 5.013 | [15 empty] | VV | 2 | 2 | True | 0 | ROZPOCET
| VV |  | 3,53*9,445*2 "v ose C, 2-4 |  | 66.682 | [15 empty] | VV | 2 | 2 | True | 0 | ROZPOCET
| VV |  | -(1,90*3,05*2-2,50*2) |  | -6.59 | [15 empty] | VV | 2 | 2 | True | 0 | ROZPOCET
| VV |  | 0,30*(1,90+3,05)*2 |  | 2.97 | [15 empty] | VV | 2 | 2 | True | 0 | ROZPOCET
| VV |  | Mezisoučet |  | 103.199 | [15 empty] | VV | 2 | 3 | True | 0 | ROZPOCET
| VV |  | pohledový | [17 empty] | VV | 2 | 1 | True | 0 | ROZPOCET
| VV |  | statika - 1.NP - výkr.č. d.1.2.5 | [17 empty] | VV | 2 | 1 | True | 0 | ROZPOCET
| VV |  | 3,53*(5,55+0,75)*2 "-0,10 až +3,43 osa A, 3-4 |  | 44.478 | [15 empty] | VV | 2 | 2 | True | 0 | ROZPOCET
| VV |  | 3,53*(4,156+4,15)*2 "osa 2,3 |  | 58.64 | [15 empty] | VV | 2 | 2 | True | 0 | ROZPOCET
| VV |  | 6,00*5,645*2 "-2,57 až +3,43 osa c, 1-2 |  | 67.74 | [15 empty] | VV | 2 | 2 | True | 0 | ROZPOCET
| VV |  | 3,53*0,63*2 "-0,10 až +3,43 u osy 2 |  | 4.448 | [15 empty] | VV | 2 | 2 | True | 0 | ROZPOCET
| VV |  | 3,53*6,525*2 |  | 46.067 | [15 empty] | VV | 2 | 2 | True | 0 | ROZPOCET
| VV |  | -(0,90*3,30*3-2,50*3) |  | -1.41 | [15 empty] | VV | 2 | 2 | True | 0 | ROZPOCET
| VV |  | 0,15*(0,90+3,30)*2*3 |  | 3.78 | [15 empty] | VV | 2 | 2 | True | 0 | ROZPOCET
| VV |  | 3,80*(2,00+2,15)*2*2 "-0,10 až +3,70 výtah. šachta |  | 63.08 | [15 empty] | VV | 2 | 2 | True | 0 | ROZPOCET
| VV |  | 0,20*(1,045+2,42)*2 |  | 1.386 | [15 empty] | VV | 2 | 2 | True | 0 | ROZPOCET
| VV |  | vybednění otvorů | [17 empty] | VV | 2 | 1 | True | 0 | ROZPOCET
| VV |  | 0,15*(0,34+0,19)*2 "ÚT01 |  | 0.159 | [15 empty] | VV | 2 | 2 | True | 0 | ROZPOCET
| VV |  | Mezisoučet |  | 288.368 | [15 empty] | VV | 2 | 3 | True | 0 | ROZPOCET
| VV |  | nepohledový | [17 empty] | VV | 2 | 1 | True | 0 | ROZPOCET
| VV |  | statika - 2.NP - výkr.č. d.1.2.6 | [17 empty] | VV | 2 | 1 | True | 0 | ROZPOCET
| VV |  | 3,33*(5,505+0,30)*2 "+3,70 až +7,03, osa C, 2-3 |  | 38.661 | [15 empty] | VV | 2 | 2 | True | 0 | ROZPOCET
| VV |  | 3,33*0,71*2 |  | 4.729 | [15 empty] | VV | 2 | 2 | True | 0 | ROZPOCET
| VV |  | Mezisoučet |  | 43.39 | [15 empty] | VV | 2 | 3 | True | 0 | ROZPOCET
| VV |  | pohledový | [17 empty] | VV | 2 | 1 | True | 0 | ROZPOCET
| VV |  | statika - 2.NP - výkr.č. d.1.2.6 | [17 empty] | VV | 2 | 1 | True | 0 | ROZPOCET
| VV |  | 3,33*(5,525+0,75)*2 "+3,70 až +7,03, osa A, 3-4 |  | 41.792 | [15 empty] | VV | 2 | 2 | True | 0 | ROZPOCET
| VV |  | 3,33*1,16*2 "osa A, u osy 2 |  | 7.726 | [15 empty] | VV | 2 | 2 | True | 0 | ROZPOCET
| VV |  | 3,33*3,505*2 "osa 2 |  | 23.343 | [15 empty] | VV | 2 | 2 | True | 0 | ROZPOCET
| VV |  | 3,33*(3,505+4,15)*2 "u osy 2, osa 3 |  | 50.982 | [15 empty] | VV | 2 | 2 | True | 0 | ROZPOCET
| VV |  | 3,33*6,525*2 "mezi 3-4 |  | 43.457 | [15 empty] | VV | 2 | 2 | True | 0 | ROZPOCET
| VV |  | -(0,90*3,30*2*3-2,50*2*3) |  | -2.82 | [15 empty] | VV | 2 | 2 | True | 0 | ROZPOCET
| VV |  | 0,15*(0,90+3,30)*2*3 |  | 3.78 | [15 empty] | VV | 2 | 2 | True | 0 | ROZPOCET
| VV |  | 3,60*(2,00+2,15)*2*2 "+3,70 až +7,30 výtah. šachta |  | 59.76 | [15 empty] | VV | 2 | 2 | True | 0 | ROZPOCET
| VV |  | 0,20*(1,045+2,42)*2 |  | 1.386 | [15 empty] | VV | 2 | 2 | True | 0 | ROZPOCET
| VV |  | vybednění otvorů | [17 empty] | VV | 2 | 1 | True | 0 | ROZPOCET
| VV |  | 0,25*(0,61+2,05)*2 |  | 1.33 | [15 empty] | VV | 2 | 2 | True | 0 | ROZPOCET
| VV |  | Mezisoučet |  | 230.736 | [15 empty] | VV | 2 | 3 | True | 0 | ROZPOCET
| VV |  | nepohledový | [17 empty] | VV | 2 | 1 | True | 0 | ROZPOCET
| VV |  | statika - 3.NP - výkr.č. d.1.2.7 | [17 empty] | VV | 2 | 1 | True | 0 | ROZPOCET
| VV |  | 3,33*(5,505+0,30)*2 "+7,30 až +10,63, osa C, 2-3 |  | 38.661 | [15 empty] | VV | 2 | 2 | True | 0 | ROZPOCET
| VV |  | 3,33*0,71*2 |  | 4.729 | [15 empty] | VV | 2 | 2 | True | 0 | ROZPOCET
| VV |  | Mezisoučet |  | 43.39 | [15 empty] | VV | 2 | 3 | True | 0 | ROZPOCET
| VV |  | pohledový | [17 empty] | VV | 2 | 1 | True | 0 | ROZPOCET
| VV |  | statika - 3.NP - výkr.č. d.1.2.7 | [17 empty] | VV | 2 | 1 | True | 0 | ROZPOCET
| VV |  | 3,33*(5,525+0,75)*2 "+7,30 až +10,63, osa A, 3-4 |  | 41.792 | [15 empty] | VV | 2 | 2 | True | 0 | ROZPOCET
| VV |  | 3,33*1,16*2 "osa A, u osy 2 |  | 7.726 | [15 empty] | VV | 2 | 2 | True | 0 | ROZPOCET
| VV |  | 3,33*(0,40+0,20)*2*2 "osa 2 |  | 7.992 | [15 empty] | VV | 2 | 2 | True | 0 | ROZPOCET
| VV |  | 3,33*(3,505+4,15)*2 "u osy 2, osa 3 |  | 50.982 | [15 empty] | VV | 2 | 2 | True | 0 | ROZPOCET
| VV |  | 3,33*6,525*2 "mezi 3-4 |  | 43.457 | [15 empty] | VV | 2 | 2 | True | 0 | ROZPOCET
| VV |  | -(0,90*3,30*2*3-2,50*2*3) |  | -2.82 | [15 empty] | VV | 2 | 2 | True | 0 | ROZPOCET
| VV |  | 0,15*(0,90+3,30)*2*3 |  | 3.78 | [15 empty] | VV | 2 | 2 | True | 0 | ROZPOCET
| VV |  | 3,60*(2,00+2,15)*2*2 "7,30 až +10,90 výtah. šachta |  | 59.76 | [15 empty] | VV | 2 | 2 | True | 0 | ROZPOCET
| VV |  | 0,20*(1,045+2,42)*2 |  | 1.386 | [15 empty] | VV | 2 | 2 | True | 0 | ROZPOCET
| VV |  | Mezisoučet |  | 214.055 | [15 empty] | VV | 2 | 3 | True | 0 | ROZPOCET
| VV |  | nepohledový | [17 empty] | VV | 2 | 1 | True | 0 | ROZPOCET
| VV |  | statika - 4.NP - výkr.č. d.1.2.8 | [17 empty] | VV | 2 | 1 | True | 0 | ROZPOCET
| VV |  | 3,33*(5,505+0,30)*2 "+10,90 až +14,23, osa C, 2-3 |  | 38.661 | [15 empty] | VV | 2 | 2 | True | 0 | ROZPOCET
| VV |  | 3,33*0,71*2 |  | 4.729 | [15 empty] | VV | 2 | 2 | True | 0 | ROZPOCET
| VV |  | Mezisoučet |  | 43.39 | [15 empty] | VV | 2 | 3 | True | 0 | ROZPOCET
| VV |  | pohledový | [17 empty] | VV | 2 | 1 | True | 0 | ROZPOCET
| VV |  | statika - 4.NP - výkr.č. d.1.2.5 | [17 empty] | VV | 2 | 1 | True | 0 | ROZPOCET
| VV |  | 3,33*(5,525+0,75)*2 "+10,90 až +14,23, osa A, 3-4 |  | 41.792 | [15 empty] | VV | 2 | 2 | True | 0 | ROZPOCET
| VV |  | 3,33*1,16*2 "osa A, u osy 2 |  | 7.726 | [15 empty] | VV | 2 | 2 | True | 0 | ROZPOCET
| VV |  | 3,33*(0,40+0,20)*2*2 "osa 2 |  | 7.992 | [15 empty] | VV | 2 | 2 | True | 0 | ROZPOCET
| VV |  | 3,33*(3,505+4,15)*2 "u osy 2, osa 3 |  | 50.982 | [15 empty] | VV | 2 | 2 | True | 0 | ROZPOCET
| VV |  | 3,33*6,525*2 "mezi 3-4 |  | 43.457 | [15 empty] | VV | 2 | 2 | True | 0 | ROZPOCET
| VV |  | -(0,90*3,30*2*3-2,50*2*3) |  | -2.82 | [15 empty] | VV | 2 | 2 | True | 0 | ROZPOCET
| VV |  | 0,15*(0,90+3,30)*2*3 |  | 3.78 | [15 empty] | VV | 2 | 2 | True | 0 | ROZPOCET
| VV |  | 3,60*(2,00+2,15)*2*2 "10,90 až +14,50 výtah. šachta |  | 59.76 | [15 empty] | VV | 2 | 2 | True | 0 | ROZPOCET
| VV |  | 0,20*(1,045+2,42)*2 |  | 1.386 | [15 empty] | VV | 2 | 2 | True | 0 | ROZPOCET
| VV |  | vybednění otvorů | [17 empty] | VV | 2 | 1 | True | 0 | ROZPOCET
| VV |  | 0,30*(0,32+0,18+0,36+0,19)*2 "ÚT01, ÚT02 |  | 0.63 | [15 empty] | VV | 2 | 2 | True | 0 | ROZPOCET
| VV |  | 0,30*(1,04+0,31)*2 "VZT04 |  | 0.81 | [15 empty] | VV | 2 | 2 | True | 0 | ROZPOCET
| VV |  | Mezisoučet |  | 215.495 | [15 empty] | VV | 2 | 3 | True | 0 | ROZPOCET
| VV |  | nepohledový | [17 empty] | VV | 2 | 1 | True | 0 | ROZPOCET
| VV |  | statika - 5.NP - výkr.č. d.1.2.9 | [17 empty] | VV | 2 | 1 | True | 0 | ROZPOCET
| VV |  | 3,53*(5,505+0,30)*2 "+14,50 až +18,03, osa C, 2-3 |  | 40.983 | [15 empty] | VV | 2 | 2 | True | 0 | ROZPOCET
| VV |  | -(1,40*2,80*2-2,50*2) |  | -2.84 | [15 empty] | VV | 2 | 2 | True | 0 | ROZPOCET
| VV |  | 0,30*(1,40+2,80)*2 |  | 2.52 | [15 empty] | VV | 2 | 2 | True | 0 | ROZPOCET
| VV |  | 3,53*0,71*2 |  | 5.013 | [15 empty] | VV | 2 | 2 | True | 0 | ROZPOCET
| VV |  | Mezisoučet |  | 45.676 | [15 empty] | VV | 2 | 3 | True | 0 | ROZPOCET
| VV |  | pohledový | [17 empty] | VV | 2 | 1 | True | 0 | ROZPOCET
| VV |  | statika - 5.NP - výkr.č. d.1.2.9 | [17 empty] | VV | 2 | 1 | True | 0 | ROZPOCET
| VV |  | 3,53*(5,525+0,75)*2 "+14,50 až +18,03, osa A, 3-4 |  | 44.302 | [15 empty] | VV | 2 | 2 | True | 0 | ROZPOCET
| VV |  | 3,53*(6,225+5,275)*2 "osa A,1-2, osa 1, A-B |  | 81.19 | [15 empty] | VV | 2 | 2 | True | 0 | ROZPOCET
| VV |  | 3,53*5,015*2 "osa 2 |  | 35.406 | [15 empty] | VV | 2 | 2 | True | 0 | ROZPOCET
| VV |  | -(1,40*2,65-2,50)*2 |  | -2.42 | [15 empty] | VV | 2 | 2 | True | 0 | ROZPOCET
| VV |  | 0,20*(1,60+2,65*2) |  | 1.38 | [15 empty] | VV | 2 | 2 | True | 0 | ROZPOCET
| VV |  | 3,53*(3,505+4,15)*2 "u osy 2, osa 3 |  | 54.044 | [15 empty] | VV | 2 | 2 | True | 0 | ROZPOCET
| VV |  | 3,53*6,525*2 "mezi 3-4 |  | 46.067 | [15 empty] | VV | 2 | 2 | True | 0 | ROZPOCET
| VV |  | -(0,90*3,43*3*2-2,50*2*3) |  | -3.522 | [15 empty] | VV | 2 | 2 | True | 0 | ROZPOCET
| VV |  | 0,15*(0,90+3,43)*2*3 |  | 3.897 | [15 empty] | VV | 2 | 2 | True | 0 | ROZPOCET
| VV |  | 3,53*5,35*2 "osa B, 1-2 |  | 37.771 | [15 empty] | VV | 2 | 2 | True | 0 | ROZPOCET
| VV |  | 3,53*(2,00+2,15)*2*2 "14,50 až +18,03 výtah. šachta |  | 58.598 | [15 empty] | VV | 2 | 2 | True | 0 | ROZPOCET
| VV |  | 0,20*(1,045+2,42)*2 |  | 1.386 | [15 empty] | VV | 2 | 2 | True | 0 | ROZPOCET
| VV |  | vybednění otvorů | [17 empty] | VV | 2 | 1 | True | 0 | ROZPOCET
| VV |  | 0,30*(0,32+0,18)*2 "ÚT01 |  | 0.3 | [15 empty] | VV | 2 | 2 | True | 0 | ROZPOCET
| VV |  | 0,20*(0,80+0,25)*2 "ÚT02 |  | 0.42 | [15 empty] | VV | 2 | 2 | True | 0 | ROZPOCET
| VV |  | 0,20*(1,40+0,60+1,10+1,30)*2 "VZT02, 03 |  | 1.76 | [15 empty] | VV | 2 | 2 | True | 0 | ROZPOCET
| VV |  | 0,20*(1,60+0,66)*2 "VZT06 |  | 0.904 | [15 empty] | VV | 2 | 2 | True | 0 | ROZPOCET
| VV |  | 0,30*(0,60+0,35+0,815+0,64)*2 "VZT07, 09 |  | 1.443 | [15 empty] | VV | 2 | 2 | True | 0 | ROZPOCET
| VV |  | Mezisoučet |  | 362.926 | [15 empty] | VV | 2 | 3 | True | 0 | ROZPOCET
| VV |  | Součet |  | 2842.927 | [15 empty] | VV | 2 | 4 | True | 1 | ROZPOCET
61 | K | 311351122 | Odstranění oboustranného bednění nosných nadzákladových zdí | m2 | 2842.927 |  | 0 | [5 empty] | základní |  | 0 | 0 | 0 | 0 | 0 | 4 | K | 2 |  |  |  | ROZPOCET | 0 | 0 | 0 | 0 | 0 | 1 | 0 | 4 | 739646496
| PP |  | Bednění nadzákladových zdí nosných rovné oboustranné za každou stranu odstranění | [17 empty] | PP | 2
| Online PSC |  | https://podminky.urs.cz/item/CS_URS_2022_02/311351122 | [17 empty] | Online PSC | 2
62 | K | 311351911.1 | Příplatek k cenám bednění nosných nadzákladových zdí za pohledový beton (třída pohledového betonu PB3) | m2 | 1370.35 |  | 0 | [5 empty] | základní |  | 0 | 0.0025 | 3.4259 | 0 | 0 | 4 | K | 2 |  |  |  | ROZPOCET | 0 | 0 | 0 | 0 | 0 | 1 | 0 | 4 | 1708957876
| PP |  | Bednění nadzákladových zdí nosných Příplatek k cenám bednění za pohledový beton (třída pohledového betonu PB3) | [17 empty] | PP | 2
| VV |  | 65,116 "1.PP |  | 65.116 | [15 empty] | VV | 2 | 2 | True | 0 | ROZPOCET
| VV |  | 288,209 "1.NP |  | 288.209 | [15 empty] | VV | 2 | 2 | True | 0 | ROZPOCET
| VV |  | 230,816 "2.NP |  | 230.816 | [15 empty] | VV | 2 | 2 | True | 0 | ROZPOCET
| VV |  | 214,055 "3.NP |  | 214.055 | [15 empty] | VV | 2 | 2 | True | 0 | ROZPOCET
| VV |  | 214,055 "4.NP |  | 214.055 | [15 empty] | VV | 2 | 2 | True | 0 | ROZPOCET
| VV |  | 358,099 "5.NP |  | 358.099 | [15 empty] | VV | 2 | 2 | True | 0 | ROZPOCET
| VV |  | Součet |  | 1370.35 | [15 empty] | VV | 2 | 4 | True | 1 | ROZPOCET
63 | K | 311361821 | Výztuž nosných zdí betonářskou ocelí 10 505 | t | 48.401 |  | 0 | [5 empty] | základní |  | 0 | 1.0492 | 50.7833 | 0 | 0 | 4 | K | 2 |  |  |  | ROZPOCET | 0 | 0 | 0 | 0 | 0 | 1 | 0 | 4 | -784979910
| PP |  | Výztuž nadzákladových zdí nosných svislých nebo odkloněných od svislice, rovných nebo oblých z betonářské oceli 10 505 (R) nebo BSt 500 | [17 empty] | PP | 2
| Online PSC |  | https://podminky.urs.cz/item/CS_URS_2022_02/311361821 | [17 empty] | Online PSC | 2
| VV |  | 1.PP | [17 empty] | VV | 2 | 1 | True | 0 | ROZPOCET
| VV |  | 98,185*135,00/1000 "obvodové tl. 300mm |  | 13.255 | [15 empty] | VV | 2 | 2 | True | 0 | ROZPOCET
| VV |  | 6,574*175,00/1000 "vnitřní tl. 300mm - osa C |  | 1.15 | [15 empty] | VV | 2 | 2 | True | 0 | ROZPOCET
| VV |  | 8,293*120,00/1000 "vnitřní tl. 300mm |  | 0.995 | [15 empty] | VV | 2 | 2 | True | 0 | ROZPOCET
| VV |  | (9,025+18,251+6,389)*140,00/1000 "vnitřní tl. 250mm |  | 4.713 | [15 empty] | VV | 2 | 2 | True | 0 | ROZPOCET
| VV |  | (3,28+0,431)*195,00/1000 "vnitřní tl. 150mm |  | 0.724 | [15 empty] | VV | 2 | 2 | True | 0 | ROZPOCET
| VV |  | (3,907+6,165)*155,00/1000 "výtah. šachta |  | 1.561 | [15 empty] | VV | 2 | 2 | True | 0 | ROZPOCET
| VV |  | Mezisoučet |  | 22.398 | [15 empty] | VV | 2 | 3 | True | 0 | ROZPOCET
| VV |  | 1.NP | [17 empty] | VV | 2 | 1 | True | 0 | ROZPOCET
| VV |  | 5,802*155,00/1000 "výtah šachta |  | 0.899 | [15 empty] | VV | 2 | 2 | True | 0 | ROZPOCET
| VV |  | (8,263+10,161)*175,00/1000 "stěny tl. 300mm - osa C |  | 3.224 | [15 empty] | VV | 2 | 2 | True | 0 | ROZPOCET
| VV |  | 12,89*140,00/1000 "stěny tl. 250mm |  | 1.805 | [15 empty] | VV | 2 | 2 | True | 0 | ROZPOCET
| VV |  | 2,658*175,00/1000 "stěny tl. 200mm |  | 0.465 | [15 empty] | VV | 2 | 2 | True | 0 | ROZPOCET
| VV |  | (0,376+2,452)*195,00/1000 "stěny tl. 150mm |  | 0.551 | [15 empty] | VV | 2 | 2 | True | 0 | ROZPOCET
| VV |  | 1,281*180,00/1000 "obvod. stěna osa A,2 |  | 0.231 | [15 empty] | VV | 2 | 2 | True | 0 | ROZPOCET
| VV |  | Mezisoučet |  | 7.175 | [15 empty] | VV | 2 | 3 | True | 0 | ROZPOCET
| VV |  | 2.NP | [17 empty] | VV | 2 | 1 | True | 0 | ROZPOCET
| VV |  | 5,47*155,00/1000 "výtah šachta |  | 0.848 | [15 empty] | VV | 2 | 2 | True | 0 | ROZPOCET
| VV |  | (5,499+1,159)*175,00/1000 "stěny tl. 300mm - osa C |  | 1.165 | [15 empty] | VV | 2 | 2 | True | 0 | ROZPOCET
| VV |  | (5,224+6,373)*140,00/1000 "stěny tl. 250mm |  | 1.624 | [15 empty] | VV | 2 | 2 | True | 0 | ROZPOCET
| VV |  | 2,334*175,00/1000 "stěny tl. 200mm |  | 0.408 | [15 empty] | VV | 2 | 2 | True | 0 | ROZPOCET
| VV |  | (0,355+1,922)*175,00/1000 "stěny tl. 150mm |  | 0.398 | [15 empty] | VV | 2 | 2 | True | 0 | ROZPOCET
| VV |  | Mezisoučet |  | 4.443 | [15 empty] | VV | 2 | 3 | True | 0 | ROZPOCET
| VV |  | 3.NP | [17 empty] | VV | 2 | 1 | True | 0 | ROZPOCET
| VV |  | 5,47*155,00/1000 "výtah šachta |  | 0.848 | [15 empty] | VV | 2 | 2 | True | 0 | ROZPOCET
| VV |  | (5,499+1,159)*175,00/1000 "stěny tl. 300mm - osa C |  | 1.165 | [15 empty] | VV | 2 | 2 | True | 0 | ROZPOCET
| VV |  | (5,224+6,373)*140,00/1000 "stěny tl. 250mm |  | 1.624 | [15 empty] | VV | 2 | 2 | True | 0 | ROZPOCET
| VV |  | 0,533*175,00/1000 "stěny tl. 200mm |  | 0.093 | [15 empty] | VV | 2 | 2 | True | 0 | ROZPOCET
| VV |  | (0,355+1,922)*175,00/1000 "stěny tl. 150mm |  | 0.398 | [15 empty] | VV | 2 | 2 | True | 0 | ROZPOCET
| VV |  | Mezisoučet |  | 4.128 | [15 empty] | VV | 2 | 3 | True | 0 | ROZPOCET
| VV |  | 4.NP | [17 empty] | VV | 2 | 1 | True | 0 | ROZPOCET
| VV |  | 5,47*155,00/1000 "výtah šachta |  | 0.848 | [15 empty] | VV | 2 | 2 | True | 0 | ROZPOCET
| VV |  | (5,499+1,159)*175,00/1000 "stěny tl. 300mm - osa C |  | 1.165 | [15 empty] | VV | 2 | 2 | True | 0 | ROZPOCET
| VV |  | (5,224+6,373)*140,00/1000 "stěny tl. 250mm |  | 1.624 | [15 empty] | VV | 2 | 2 | True | 0 | ROZPOCET
| VV |  | 0,533*175,00/1000 "stěny tl. 200mm |  | 0.093 | [15 empty] | VV | 2 | 2 | True | 0 | ROZPOCET
| VV |  | (0,355+1,922)*175,00/1000 "stěny tl. 150mm |  | 0.398 | [15 empty] | VV | 2 | 2 | True | 0 | ROZPOCET
| VV |  | Mezisoučet |  | 4.128 | [15 empty] | VV | 2 | 3 | True | 0 | ROZPOCET
| VV |  | 5.NP | [17 empty] | VV | 2 | 1 | True | 0 | ROZPOCET
| VV |  | 5,354*155,00/1000 "výtah šachta |  | 0.83 | [15 empty] | VV | 2 | 2 | True | 0 | ROZPOCET
| VV |  | (4,654+12,179)*175,00/1000 "stěny tl. 300mm - osa C |  | 2.946 | [15 empty] | VV | 2 | 2 | True | 0 | ROZPOCET
| VV |  | 5,538*140,00/1000 "stěny tl. 250mm |  | 0.775 | [15 empty] | VV | 2 | 2 | True | 0 | ROZPOCET
| VV |  | (2,799+3,777)*175,00/1000 "stěny tl. 200mm |  | 1.151 | [15 empty] | VV | 2 | 2 | True | 0 | ROZPOCET
| VV |  | (0,376+2,066)*175,00/1000 "stěny tl. 150mm |  | 0.427 | [15 empty] | VV | 2 | 2 | True | 0 | ROZPOCET
| VV |  | Mezisoučet |  | 6.129 | [15 empty] | VV | 2 | 3 | True | 0 | ROZPOCET
| VV |  | Součet |  | 48.401 | [15 empty] | VV | 2 | 4 | True | 1 | ROZPOCET
64 | K | 31136-PC01 | M+D křížové ztužidlo zabetonované v ŽB stěně (5.NP), ocel S355 | t | 0.361 |  | 0 | [5 empty] | základní |  | 0 | 1.0492 | 0.37877 | 0 | 0 | 4 | K | 2 |  |  |  | ROZPOCET | 0 | 0 | 0 | 0 | 0 | 1 | 0 | 4 | 326626576
| PP |  | M+D křížové ztužidlo zabetonované v ŽB stěně (5.NP), ocel S355 | [17 empty] | PP | 2
| VV |  | viz výkaz materiálů hlavní nosné konstrukce | [17 empty] | VV | 2 | 1 | True | 0 | ROZPOCET
| VV |  | 361,00/1000 |  | 0.361 | [15 empty] | VV | 2 | 2 | True | 1 | ROZPOCET
65 | K | 317168022 | Překlad keramický plochý š 145 mm dl 1250 mm | kus | 3 |  | 0 | [5 empty] | základní |  | 0 | 0.02693 | 0.08079 | 0 | 0 | 4 | K | 2 |  |  |  | ROZPOCET | 0 | 0 | 0 | 0 | 0 | 1 | 0 | 4 | -142544626
| PP |  | Překlady keramické ploché osazené do maltového lože, výšky překladu 71 mm šířky 145 mm, délky 1250 mm | [17 empty] | PP | 2
| Online PSC |  | https://podminky.urs.cz/item/CS_URS_2022_02/317168022 | [17 empty] | Online PSC | 2
| VV |  | arch. stavební řešení - 0. podlaží | [17 empty] | VV | 2 | 1 | True | 0 | ROZPOCET
| VV |  | 3 |  | 3 | [15 empty] | VV | 2 | 2 | True | 1 | ROZPOCET
66 | K | 317168024.1 | Překlad keramický plochý š 145 mm dl 1750 mm v místě ŽB překlad uložen do L-profilu vč. L profilu | kus | 1 |  | 0 | [5 empty] | základní |  | 0 | 0.03698 | 0.03698 | 0 | 0 | 4 | K | 2 |  |  |  | ROZPOCET | 0 | 0 | 0 | 0 | 0 | 1 | 0 | 4 | -297014459
| PP |  | Překlad keramický plochý š 145 mm dl 1750 mm v místě ŽB překlad uložen do L-profilu vč. L profilu | [17 empty] | PP | 2
| VV |  | arch. stavební řešení - 0. podlaží | [17 empty] | VV | 2 | 1 | True | 0 | ROZPOCET
| VV |  | 1 |  | 1 | [15 empty] | VV | 2 | 2 | True | 1 | ROZPOCET
67 | K | 3303216.1 | Sloupy nebo pilíře ze ŽB pro konstrukce bílých van tř. C 30/37 XC4, XA1, XF3 bez výztuže | m3 | 1.544 |  | 0 | [5 empty] | základní |  | 0 | 2.5019 | 3.8629 | 0 | 0 | 4 | K | 2 |  |  |  | ROZPOCET | 0 | 0 | 0 | 0 | 0 | 1 | 0 | 4 | 2004114035
| PP |  | Sloupy nebo pilíře ze ŽB pro konstrukce bílých van tř.C 30/37 XC4, XA1, XF3 bez výztuže | [17 empty] | PP | 2
| VV |  | statika - 1.PP - výkr.č. d.1.2.4 | [17 empty] | VV | 2 | 1 | True | 0 | ROZPOCET
| VV |  | 0,40*0,40*3,45 "-4,15 až -0,70 |  | 0.552 | [15 empty] | VV | 2 | 2 | True | 0 | ROZPOCET
| VV |  | 0,35*0,35*4,05*2 "-4,15 až -0,10 |  | 0.992 | [15 empty] | VV | 2 | 2 | True | 0 | ROZPOCET
| VV |  | Součet |  | 1.544 | [15 empty] | VV | 2 | 4 | True | 1 | ROZPOCET
68 | K | 330321611 | Sloupy nebo pilíře z betonu pohledového tř. ERC 30/37 XC1 bez výztuže | m3 | 25.665 |  | 0 | [5 empty] | základní |  | 0 | 2.5019 | 64.2105 | 0 | 0 | 4 | K | 2 |  |  |  | ROZPOCET | 0 | 0 | 0 | 0 | 0 | 1 | 0 | 4 | 1572374492
| PP |  | Sloupy, pilíře, táhla, rámové stojky, vzpěry z betonu železového (bez výztuže) pohledového bez zvláštních nároků na vliv prostředí tř. ERC 30/37 XC1 | [17 empty] | PP | 2
| Online PSC |  | https://podminky.urs.cz/item/CS_URS_2022_02/330321611 | [17 empty] | Online PSC | 2
| P |  | Poznámka k položce: - třída provedení: EXC2 - beton se 100% náhradou přírodního kameniva cihelným a betonovým recyklátem | [17 empty] | P | 2
| VV |  | statika - 1.NP - výkr.č. d.1.2.5 | [17 empty] | VV | 2 | 1 | True | 0 | ROZPOCET
| VV |  | 0,35*0,35*3,53*4 "-0,10 až +3,43 v ose 1 |  | 1.73 | [15 empty] | VV | 2 | 2 | True | 0 | ROZPOCET
| VV |  | 0,35*0,35*3,53*4 "v ose 4 |  | 1.73 | [15 empty] | VV | 2 | 2 | True | 0 | ROZPOCET
| VV |  | statika - 2.NP - výkr.č. d.1.2.6 | [17 empty] | VV | 2 | 1 | True | 0 | ROZPOCET
| VV |  | 0,35*0,35*3,33*10 "+3,70 až +7,03 |  | 4.079 | [15 empty] | VV | 2 | 2 | True | 0 | ROZPOCET
| VV |  | statika - 3.NP - výkr.č. d.1.2.7 | [17 empty] | VV | 2 | 1 | True | 0 | ROZPOCET
| VV |  | 0,35*0,35*3,33*8 "+7,30 až +10,63 |  | 3.263 | [15 empty] | VV | 2 | 2 | True | 0 | ROZPOCET
| VV |  | 0,30*0,30*3,33*2 |  | 0.599 | [15 empty] | VV | 2 | 2 | True | 0 | ROZPOCET
| VV |  | statika - 4.NP - výkr.č. d.1.2.8 | [17 empty] | VV | 2 | 1 | True | 0 | ROZPOCET
| VV |  | 0,35*0,35*3,33*8 "+10,90 až +14,23 |  | 3.263 | [15 empty] | VV | 2 | 2 | True | 0 | ROZPOCET
| VV |  | 0,30*0,30*3,33*2 |  | 0.599 | [15 empty] | VV | 2 | 2 | True | 0 | ROZPOCET
| VV |  | statika - 5.NP - výkr.č. d.1.2.9 | [17 empty] | VV | 2 | 1 | True | 0 | ROZPOCET
| VV |  | 0,35*0,35*3,53*7 "+14,50 až +18,03 |  | 3.027 | [15 empty] | VV | 2 | 2 | True | 0 | ROZPOCET
| VV |  | 0,30*0,30*3,53*2 |  | 0.635 | [15 empty] | VV | 2 | 2 | True | 0 | ROZPOCET
| VV |  | Mezisoučet |  | 18.925 | [15 empty] | VV | 2 | 3 | True | 0 | ROZPOCET
| VV |  | viz výkaz materiálů hlavní nosné konstrukce | [17 empty] | VV | 2 | 1 | True | 0 | ROZPOCET
| VV |  | kompozitní profil obetonovaný | [17 empty] | VV | 2 | 1 | True | 0 | ROZPOCET
| VV |  | 1,99 "SL1 - 1.NP, 5.NP |  | 1.99 | [15 empty] | VV | 2 | 2 | True | 0 | ROZPOCET
| VV |  | 0,50 "SL2 - 5.NP |  | 0.5 | [15 empty] | VV | 2 | 2 | True | 0 | ROZPOCET
| VV |  | 2,83 "SL1 - 2.NP - 4.NP |  | 2.83 | [15 empty] | VV | 2 | 2 | True | 0 | ROZPOCET
| VV |  | 1,42 "SL2 - 2.NP - 4.NP |  | 1.42 | [15 empty] | VV | 2 | 2 | True | 0 | ROZPOCET
| VV |  | Mezisoučet |  | 6.74 | [15 empty] | VV | 2 | 3 | True | 0 | ROZPOCET
| VV |  | Součet |  | 25.665 | [15 empty] | VV | 2 | 4 | True | 1 | ROZPOCET
69 | K | 330321811.1 | Sloupy nebo pilíře z betonu pohledového tř. C 45/55 bez výztuže | m3 | 0.499 |  | 0 | [5 empty] | základní |  | 0 | 2.5019 | 1.2484 | 0 | 0 | 4 | K | 2 |  |  |  | ROZPOCET | 0 | 0 | 0 | 0 | 0 | 1 | 0 | 4 | -495492934
| PP |  | Sloupy, pilíře, táhla, rámové stojky, vzpěry z betonu železového (bez výztuže) pohledového bez zvláštních nároků na vliv prostředí tř. C 45/55 | [17 empty] | PP | 2
| VV |  | statika - 1.NP - výkr.č. d.1.2.5 | [17 empty] | VV | 2 | 1 | True | 0 | ROZPOCET
| VV |  | Pi*(0,15)^2*3,53*2 |  | 0.499 | [15 empty] | VV | 2 | 2 | True | 1 | ROZPOCET
70 | K | 331351121 | Zřízení bednění čtyřúhelníkových sloupů v do 4 m průřezu přes 0,08 do 0,16 m2 | m2 | 308.618 |  | 0 | [5 empty] | základní |  | 0 | 0.00244 | 0.75303 | 0 | 0 | 4 | K | 2 |  |  |  | ROZPOCET | 0 | 0 | 0 | 0 | 0 | 1 | 0 | 4 | 349233358
| PP |  | Bednění hranatých sloupů a pilířů včetně vzepření průřezu pravoúhlého čtyřúhelníka výšky do 4 m, průřezu přes 0,08 do 0,16 m2 zřízení | [17 empty] | PP | 2
| Online PSC |  | https://podminky.urs.cz/item/CS_URS_2022_02/331351121 | [17 empty] | Online PSC | 2
| VV |  | statika - 1.PP - výkr.č. d.1.2.4 | [17 empty] | VV | 2 | 1 | True | 0 | ROZPOCET
| VV |  | (0,40+0,40)*2*3,45 "-4,15 až -0,70 |  | 5.52 | [15 empty] | VV | 2 | 2 | True | 0 | ROZPOCET
| VV |  | (0,35+0,35)*2*4,05*2 "-4,15 až -0,10 |  | 11.34 | [15 empty] | VV | 2 | 2 | True | 0 | ROZPOCET
| VV |  | statika - 1.NP - výkr.č. d.1.2.5 | [17 empty] | VV | 2 | 1 | True | 0 | ROZPOCET
| VV |  | (0,35+0,35)*2*3,53*4 "-0,10 až +3,43 v ose 1 |  | 19.768 | [15 empty] | VV | 2 | 2 | True | 0 | ROZPOCET
| VV |  | (0,35+0,35)*2*3,53*4 "v ose 4 |  | 19.768 | [15 empty] | VV | 2 | 2 | True | 0 | ROZPOCET
| VV |  | statika - 2.NP - výkr.č. d.1.2.6 | [17 empty] | VV | 2 | 1 | True | 0 | ROZPOCET
| VV |  | (0,35+0,35)*2*3,33*10 "+3,70 až +7,03 |  | 46.62 | [15 empty] | VV | 2 | 2 | True | 0 | ROZPOCET
| VV |  | statika - 3.NP - výkr.č. d.1.2.7 | [17 empty] | VV | 2 | 1 | True | 0 | ROZPOCET
| VV |  | (0,35+0,35)*2*3,33*8 "+7,30 až +10,63 |  | 37.296 | [15 empty] | VV | 2 | 2 | True | 0 | ROZPOCET
| VV |  | (0,30+0,30)*2*3,33*2 |  | 7.992 | [15 empty] | VV | 2 | 2 | True | 0 | ROZPOCET
| VV |  | statika - 4.NP - výkr.č. d.1.2.8 | [17 empty] | VV | 2 | 1 | True | 0 | ROZPOCET
| VV |  | (0,35+0,35)*2*3,33*8 "+10,90 až +14,23 |  | 37.296 | [15 empty] | VV | 2 | 2 | True | 0 | ROZPOCET
| VV |  | (0,30+0,30)*2*3,33*2 |  | 7.992 | [15 empty] | VV | 2 | 2 | True | 0 | ROZPOCET
| VV |  | statika - 5.NP - výkr.č. d.1.2.9 | [17 empty] | VV | 2 | 1 | True | 0 | ROZPOCET
| VV |  | (0,35+0,35)*2*3,53*7 "+14,50 až +18,03 |  | 34.594 | [15 empty] | VV | 2 | 2 | True | 0 | ROZPOCET
| VV |  | (0,30+0,30)*2*3,53*2 |  | 8.472 | [15 empty] | VV | 2 | 2 | True | 0 | ROZPOCET
| VV |  | Mezisoučet |  | 236.658 | [15 empty] | VV | 2 | 3 | True | 0 | ROZPOCET
| VV |  | viz výkaz materiálů hlavní nosné konstrukce | [17 empty] | VV | 2 | 1 | True | 0 | ROZPOCET
| VV |  | kompozitní profil obetonovaný | [17 empty] | VV | 2 | 1 | True | 0 | ROZPOCET
| VV |  | (0,35+0,35)*2*3,80*4 "SL1 - 1.NP, 5.NP |  | 21.28 | [15 empty] | VV | 2 | 2 | True | 0 | ROZPOCET
| VV |  | (0,35+0,35)*2*3,80 "SL2 - 5.NP |  | 5.32 | [15 empty] | VV | 2 | 2 | True | 0 | ROZPOCET
| VV |  | (0,35+0,35)*2*3,60*6 "SL1 - 2.NP - 4.NP |  | 30.24 | [15 empty] | VV | 2 | 2 | True | 0 | ROZPOCET
| VV |  | (0,35+0,35)*2*3,60*3 "SL2 - 2.NP - 4.NP |  | 15.12 | [15 empty] | VV | 2 | 2 | True | 0 | ROZPOCET
| VV |  | Mezisoučet |  | 71.96 | [15 empty] | VV | 2 | 3 | True | 0 | ROZPOCET
| VV |  | Součet |  | 308.618 | [15 empty] | VV | 2 | 4 | True | 1 | ROZPOCET
71 | K | 331351122 | Odstranění bednění čtyřúhelníkových sloupů v do 4 m průřezu přes 0,08 do 0,16 m2 | m2 | 308.616 |  | 0 | [5 empty] | základní |  | 0 | 0 | 0 | 0 | 0 | 4 | K | 2 |  |  |  | ROZPOCET | 0 | 0 | 0 | 0 | 0 | 1 | 0 | 4 | 1841177732
| PP |  | Bednění hranatých sloupů a pilířů včetně vzepření průřezu pravoúhlého čtyřúhelníka výšky do 4 m, průřezu přes 0,08 do 0,16 m2 odstranění | [17 empty] | PP | 2
| Online PSC |  | https://podminky.urs.cz/item/CS_URS_2022_02/331351122 | [17 empty] | Online PSC | 2
72 | K | 331351911.1 | Příplatek k cenám bednění čtyřúhelníkových sloupů za pohledový beton (třída pohledového betonu PB3) | m2 | 291.758 |  | 0 | [5 empty] | základní |  | 0 | 0.0027 | 0.78775 | 0 | 0 | 4 | K | 2 |  |  |  | ROZPOCET | 0 | 0 | 0 | 0 | 0 | 1 | 0 | 4 | 140104765
| PP |  | Bednění hranatých sloupů a pilířů včetně vzepření průřezu pravoúhlého čtyřúhelníka Příplatek k cenám za pohledový beton (třída pohledového betonu PB3) | [17 empty] | PP | 2
| VV |  | statika - 1.NP - výkr.č. d.1.2.5 | [17 empty] | VV | 2 | 1 | True | 0 | ROZPOCET
| VV |  | (0,35+0,35)*2*3,53*4 "-0,10 až +3,43 v ose 1 |  | 19.768 | [15 empty] | VV | 2 | 2 | True | 0 | ROZPOCET
| VV |  | (0,35+0,35)*2*3,53*4 "v ose 4 |  | 19.768 | [15 empty] | VV | 2 | 2 | True | 0 | ROZPOCET
| VV |  | statika - 2.NP - výkr.č. d.1.2.6 | [17 empty] | VV | 2 | 1 | True | 0 | ROZPOCET
| VV |  | (0,35+0,35)*2*3,33*10 "+3,70 až +7,03 |  | 46.62 | [15 empty] | VV | 2 | 2 | True | 0 | ROZPOCET
| VV |  | statika - 3.NP - výkr.č. d.1.2.7 | [17 empty] | VV | 2 | 1 | True | 0 | ROZPOCET
| VV |  | (0,35+0,35)*2*3,33*8 "+7,30 až +10,63 |  | 37.296 | [15 empty] | VV | 2 | 2 | True | 0 | ROZPOCET
| VV |  | (0,30+0,30)*2*3,33*2 |  | 7.992 | [15 empty] | VV | 2 | 2 | True | 0 | ROZPOCET
| VV |  | statika - 4.NP - výkr.č. d.1.2.8 | [17 empty] | VV | 2 | 1 | True | 0 | ROZPOCET
| VV |  | (0,35+0,35)*2*3,33*8 "+10,90 až +14,23 |  | 37.296 | [15 empty] | VV | 2 | 2 | True | 0 | ROZPOCET
| VV |  | (0,30+0,30)*2*3,33*2 |  | 7.992 | [15 empty] | VV | 2 | 2 | True | 0 | ROZPOCET
| VV |  | statika - 5.NP - výkr.č. d.1.2.9 | [17 empty] | VV | 2 | 1 | True | 0 | ROZPOCET
| VV |  | (0,35+0,35)*2*3,53*7 "+14,50 až +18,03 |  | 34.594 | [15 empty] | VV | 2 | 2 | True | 0 | ROZPOCET
| VV |  | (0,30+0,30)*2*3,53*2 |  | 8.472 | [15 empty] | VV | 2 | 2 | True | 0 | ROZPOCET
| VV |  | Mezisoučet |  | 219.798 | [15 empty] | VV | 2 | 3 | True | 0 | ROZPOCET
| VV |  | viz výkaz materiálů hlavní nosné konstrukce | [17 empty] | VV | 2 | 1 | True | 0 | ROZPOCET
| VV |  | kompozitní profil obetonovaný | [17 empty] | VV | 2 | 1 | True | 0 | ROZPOCET
| VV |  | (0,35+0,35)*2*3,80*4 "SL1 - 1.NP, 5.NP |  | 21.28 | [15 empty] | VV | 2 | 2 | True | 0 | ROZPOCET
| VV |  | (0,35+0,35)*2*3,80 "SL2 - 5.NP |  | 5.32 | [15 empty] | VV | 2 | 2 | True | 0 | ROZPOCET
| VV |  | (0,35+0,35)*2*3,60*6 "SL1 - 2.NP - 4.NP |  | 30.24 | [15 empty] | VV | 2 | 2 | True | 0 | ROZPOCET
| VV |  | (0,35+0,35)*2*3,60*3 "SL2 - 2.NP - 4.NP |  | 15.12 | [15 empty] | VV | 2 | 2 | True | 0 | ROZPOCET
| VV |  | Mezisoučet |  | 71.96 | [15 empty] | VV | 2 | 3 | True | 0 | ROZPOCET
| VV |  | Součet |  | 291.758 | [15 empty] | VV | 2 | 4 | True | 1 | ROZPOCET
73 | K | 331361821 | Výztuž sloupů hranatých betonářskou ocelí 10 505 | t | 1.132 |  | 0 | [5 empty] | základní |  | 0 | 1.0524 | 1.1913 | 0 | 0 | 4 | K | 2 |  |  |  | ROZPOCET | 0 | 0 | 0 | 0 | 0 | 1 | 0 | 4 | 2061061907
| PP |  | Výztuž sloupů, pilířů, rámových stojek, táhel nebo vzpěr hranatých svislých nebo šikmých (odkloněných) z betonářské oceli 10 505 (R) nebo BSt 500 | [17 empty] | PP | 2
| Online PSC |  | https://podminky.urs.cz/item/CS_URS_2022_02/331361821 | [17 empty] | Online PSC | 2
| VV |  | viz výkaz materiálů hlavní nosné konstrukce | [17 empty] | VV | 2 | 1 | True | 0 | ROZPOCET
| VV |  | kompozitní profil obetonovaný | [17 empty] | VV | 2 | 1 | True | 0 | ROZPOCET
| VV |  | 336,00/1000 "SL1 - 1.NP, 5.NP |  | 0.336 | [15 empty] | VV | 2 | 2 | True | 0 | ROZPOCET
| VV |  | 84,00/1000 "SL2 - 5.NP |  | 0.084 | [15 empty] | VV | 2 | 2 | True | 0 | ROZPOCET
| VV |  | 475,00/1000 "SL1 - 2.NP - 4.NP |  | 0.475 | [15 empty] | VV | 2 | 2 | True | 0 | ROZPOCET
| VV |  | 237,00/1000 "SL2 - 2.NP - 4.NP |  | 0.237 | [15 empty] | VV | 2 | 2 | True | 0 | ROZPOCET
| VV |  | Součet |  | 1.132 | [15 empty] | VV | 2 | 4 | True | 1 | ROZPOCET
74 | K | 331361821 | Výztuž sloupů hranatých betonářskou ocelí 10 505 | t | 5.066 |  | 0 | [5 empty] | základní |  | 0 | 1.0524 | 5.3313 | 0 | 0 | 4 | K | 2 |  |  |  | ROZPOCET | 0 | 0 | 0 | 0 | 0 | 1 | 0 | 4 | 1760189317
| PP |  | Výztuž sloupů, pilířů, rámových stojek, táhel nebo vzpěr hranatých svislých nebo šikmých (odkloněných) z betonářské oceli 10 505 (R) nebo BSt 500 | [17 empty] | PP | 2
| Online PSC |  | https://podminky.urs.cz/item/CS_URS_2022_02/331361821 | [17 empty] | Online PSC | 2
| VV |  | 1.PP | [17 empty] | VV | 2 | 1 | True | 0 | ROZPOCET
| VV |  | (4,05*3+4,05+3,45+4,05*2)*27,00/1000 |  | 0.749 | [15 empty] | VV | 2 | 2 | True | 0 | ROZPOCET
| VV |  | 1.NP | [17 empty] | VV | 2 | 1 | True | 0 | ROZPOCET
| VV |  | 3,53*8*27,00/1000 |  | 0.762 | [15 empty] | VV | 2 | 2 | True | 0 | ROZPOCET
| VV |  | 2.NP | [17 empty] | VV | 2 | 1 | True | 0 | ROZPOCET
| VV |  | 3,33*10*27,00/1000 |  | 0.899 | [15 empty] | VV | 2 | 2 | True | 0 | ROZPOCET
| VV |  | 3.NP | [17 empty] | VV | 2 | 1 | True | 0 | ROZPOCET
| VV |  | 3,33*10*27,00/1000 |  | 0.899 | [15 empty] | VV | 2 | 2 | True | 0 | ROZPOCET
| VV |  | 4.NP | [17 empty] | VV | 2 | 1 | True | 0 | ROZPOCET
| VV |  | 3,33*10*27,00/1000 |  | 0.899 | [15 empty] | VV | 2 | 2 | True | 0 | ROZPOCET
| VV |  | 5.NP | [17 empty] | VV | 2 | 1 | True | 0 | ROZPOCET
| VV |  | 3,53*9*27,00/1000 |  | 0.858 | [15 empty] | VV | 2 | 2 | True | 0 | ROZPOCET
| VV |  | Součet |  | 5.066 | [15 empty] | VV | 2 | 4 | True | 1 | ROZPOCET
75 | K | 332351115 | Zřízení bednění kruhových sloupů v do 4 m D přes 0,25 do 0,40 m | m2 | 6.654 |  | 0 | [5 empty] | základní |  | 0 | 0.00311 | 0.020694 | 0 | 0 | 4 | K | 2 |  |  |  | ROZPOCET | 0 | 0 | 0 | 0 | 0 | 1 | 0 | 4 | -1730119235
| PP |  | Bednění kruhových a oblých sloupů a pilířů včetně vzepření průřezu kruhového nebo zakřiveného výšky do 4 m, průměru sloupu přes 0,25 do 0,40 m zřízení | [17 empty] | PP | 2
| Online PSC |  | https://podminky.urs.cz/item/CS_URS_2022_02/332351115 | [17 empty] | Online PSC | 2
| VV |  | statika - 1.NP - výkr.č. d.1.2.5 | [17 empty] | VV | 2 | 1 | True | 0 | ROZPOCET
| VV |  | 2*Pi*0,15*3,53*2 |  | 6.654 | [15 empty] | VV | 2 | 2 | True | 1 | ROZPOCET
76 | K | 332351116 | Odstranění bednění kruhových sloupů v do 4 m D přes 0,25 do 0,40 m | m2 | 6.654 |  | 0 | [5 empty] | základní |  | 0 | 0 | 0 | 0 | 0 | 4 | K | 2 |  |  |  | ROZPOCET | 0 | 0 | 0 | 0 | 0 | 1 | 0 | 4 | 381852162
| PP |  | Bednění kruhových a oblých sloupů a pilířů včetně vzepření průřezu kruhového nebo zakřiveného výšky do 4 m, průměru sloupu přes 0,25 do 0,40 m odstranění | [17 empty] | PP | 2
| Online PSC |  | https://podminky.urs.cz/item/CS_URS_2022_02/332351116 | [17 empty] | Online PSC | 2
77 | K | 332351911.1 | Příplatek k cenám bednění kruhových sloupů za pohledový beton (třída pohledového betonu PB3) | m2 | 6.654 |  | 0 | [5 empty] | základní |  | 0 | 0.0029 | 0.019297 | 0 | 0 | 4 | K | 2 |  |  |  | ROZPOCET | 0 | 0 | 0 | 0 | 0 | 1 | 0 | 4 | 1124249919
| PP |  | Bednění kruhových a oblých sloupů a pilířů Příplatek k cenám za pohledový beton (třída pohledového betonu PB3) | [17 empty] | PP | 2
| VV |  | 6,654 |  | 6.654 | [15 empty] | VV | 2 | 2 | True | 1 | ROZPOCET
78 | K | 332361821 | Výztuž sloupů oblých betonářskou ocelí 10 505 | t | 0.191 |  | 0 | [5 empty] | základní |  | 0 | 1.0524 | 0.201 | 0 | 0 | 4 | K | 2 |  |  |  | ROZPOCET | 0 | 0 | 0 | 0 | 0 | 1 | 0 | 4 | 790513682
| PP |  | Výztuž sloupů, pilířů, rámových stojek, táhel nebo vzpěr oblých svislých nebo šikmých (odkloněných) z betonářské oceli 10 505 (R) nebo BSt 500 | [17 empty] | PP | 2
| Online PSC |  | https://podminky.urs.cz/item/CS_URS_2022_02/332361821 | [17 empty] | Online PSC | 2
| VV |  | 1.NP | [17 empty] | VV | 2 | 1 | True | 0 | ROZPOCET
| VV |  | 3,53*2*27,00/1000 |  | 0.191 | [15 empty] | VV | 2 | 2 | True | 1 | ROZPOCET
79 | K | 3371-PC01 | Montáž ocelových sloupů pro obetonování | t | 3.246 |  | 0 | [5 empty] | základní |  | 0 | 0 | 0 | 0 | 0 | 4 | K | 2 |  |  |  | ROZPOCET | 0 | 0 | 0 | 0 | 0 | 1 | 0 | 4 | 165637307
| PP |  | Montáž ocelových sloupů pro obetonování | [17 empty] | PP | 2
| VV |  | viz výkaz materiálů hlavní nosné konstrukce | [17 empty] | VV | 2 | 1 | True | 0 | ROZPOCET
| VV |  | kompozitní profil obetonovaný | [17 empty] | VV | 2 | 1 | True | 0 | ROZPOCET
| VV |  | 1071,00/1000 "SL1 - 1.NP, 5.NP |  | 1.071 | [15 empty] | VV | 2 | 2 | True | 0 | ROZPOCET
| VV |  | 167,00/1000 "SL2 - 5.NP |  | 0.167 | [15 empty] | VV | 2 | 2 | True | 0 | ROZPOCET
| VV |  | 1530,00/1000 "SL1 - 2.NP - 4.NP |  | 1.53 | [15 empty] | VV | 2 | 2 | True | 0 | ROZPOCET
| VV |  | 478,00/1000 "SL2 - 2.NP - 4.NP |  | 0.478 | [15 empty] | VV | 2 | 2 | True | 0 | ROZPOCET
| VV |  | Součet |  | 3.246 | [15 empty] | VV | 2 | 4 | True | 1 | ROZPOCET
80 | M | 13010964.1 | ocel profilová jakost S355 průřez HEA 240 | t | 2.601 |  | 0 | [5 empty] | základní |  | 0 | 1 | 2.601 | 0 | 0 | 8 | M | 2 |  |  |  | ROZPOCET | 0 | 0 | 0 | 0 | 0 | 1 | 0 | 4 | 1141376197
| PP |  | ocel profilová jakost S355 průřez HEA 240 | [17 empty] | PP | 2
| VV |  | viz výkaz materiálů hlavní nosné konstrukce | [17 empty] | VV | 2 | 1 | True | 0 | ROZPOCET
| VV |  | kompozitní profil obetonovaný | [17 empty] | VV | 2 | 1 | True | 0 | ROZPOCET
| VV |  | 1071,00/1000 "SL1 - 1.NP, 5.NP |  | 1.071 | [15 empty] | VV | 2 | 2 | True | 0 | ROZPOCET
| VV |  | 1530,00/1000 "SL1 - 2.NP - 4.NP |  | 1.53 | [15 empty] | VV | 2 | 2 | True | 0 | ROZPOCET
| VV |  | Součet |  | 2.601 | [15 empty] | VV | 2 | 4 | True | 1 | ROZPOCET
81 | M | 13010958.1 | ocel profilová jakost S355 průřez HEA 180 | t | 0.645 |  | 0 | [5 empty] | základní |  | 0 | 1 | 0.645 | 0 | 0 | 8 | M | 2 |  |  |  | ROZPOCET | 0 | 0 | 0 | 0 | 0 | 1 | 0 | 4 | 293438289
| PP |  | ocel profilová jakost S355 průřez HEA 180 | [17 empty] | PP | 2
| VV |  | viz výkaz materiálů hlavní nosné konstrukce | [17 empty] | VV | 2 | 1 | True | 0 | ROZPOCET
| VV |  | kompozitní profil obetonovaný | [17 empty] | VV | 2 | 1 | True | 0 | ROZPOCET
| VV |  | 167,00/1000 "SL2 - 5.NP |  | 0.167 | [15 empty] | VV | 2 | 2 | True | 0 | ROZPOCET
| VV |  | 478,00/1000 "SL2 - 2.NP - 4.NP |  | 0.478 | [15 empty] | VV | 2 | 2 | True | 0 | ROZPOCET
| VV |  | Součet |  | 0.645 | [15 empty] | VV | 2 | 4 | True | 1 | ROZPOCET
82 | K | 342244221 | Příčka z cihel broušených na tenkovrstvou maltu tloušťky 140 mm | m2 | 80.262 |  | 0 | [5 empty] | základní |  | 0 | 0.11396 | 9.1467 | 0 | 0 | 4 | K | 2 |  |  |  | ROZPOCET | 0 | 0 | 0 | 0 | 0 | 1 | 0 | 4 | -380254479
| PP |  | Příčky jednoduché z cihel děrovaných broušených, na tenkovrstvou maltu, pevnost cihel do P15, tl. příčky 140 mm | [17 empty] | PP | 2
| Online PSC |  | https://podminky.urs.cz/item/CS_URS_2022_02/342244221 | [17 empty] | Online PSC | 2
| VV |  | arch. stavební řešení - 0. podlaží | [17 empty] | VV | 2 | 1 | True | 0 | ROZPOCET
| VV |  | 3,78*(5,132+6,20+1,60) "-4,15 až -0,37 |  | 48.883 | [15 empty] | VV | 2 | 2 | True | 0 | ROZPOCET
| VV |  | -0,90*2,10*3 |  | -5.67 | [15 empty] | VV | 2 | 2 | True | 0 | ROZPOCET
| VV |  | -1,40*2,10 |  | -2.94 | [15 empty] | VV | 2 | 2 | True | 0 | ROZPOCET
| VV |  | 3,78*(2,15+3,393+5,036) |  | 39.989 | [15 empty] | VV | 2 | 2 | True | 0 | ROZPOCET
| VV |  | Součet |  | 80.262 | [15 empty] | VV | 2 | 4 | True | 1 | ROZPOCET
83 | K | 345321616 | Zídky atikové, parapetní, schodišťové a zábradelní ze ŽB tř. C 30/37 | m3 | 24.707 |  | 0 | [5 empty] | základní |  | 0 | 2.5019 | 61.8142 | 0 | 0 | 4 | K | 2 |  |  |  | ROZPOCET | 0 | 0 | 0 | 0 | 0 | 1 | 0 | 4 | -136761760
| PP |  | Zídky atikové, poprsní, schodišťové a zábradelní z betonu železového bez výztuže tř. C 30/37 | [17 empty] | PP | 2
| Online PSC |  | https://podminky.urs.cz/item/CS_URS_2022_02/345321616 | [17 empty] | Online PSC | 2
| VV |  | statika - střecha - výkr.č. d.1.2.10 | [17 empty] | VV | 2 | 1 | True | 0 | ROZPOCET
| VV |  | 0,20*1,55*(17,95+21,90)*2 |  | 24.707 | [15 empty] | VV | 2 | 2 | True | 1 | ROZPOCET
84 | K | 345351005 | Zřízení bednění plnostěnných zídek atikových, parapetních, zábradelních | m2 | 247.07 |  | 0 | [5 empty] | základní |  | 0 | 0.00142 | 0.35084 | 0 | 0 | 4 | K | 2 |  |  |  | ROZPOCET | 0 | 0 | 0 | 0 | 0 | 1 | 0 | 4 | -1748150679
| PP |  | Bednění atikových, poprsních, schodišťových, zábradelních zídek plnostěnných zřízení | [17 empty] | PP | 2
| Online PSC |  | https://podminky.urs.cz/item/CS_URS_2022_02/345351005 | [17 empty] | Online PSC | 2
| VV |  | statika - střecha - výkr.č. d.1.2.10 | [17 empty] | VV | 2 | 1 | True | 0 | ROZPOCET
| VV |  | 1,55*(17,95+21,90)*2*2 |  | 247.07 | [15 empty] | VV | 2 | 2 | True | 1 | ROZPOCET
85 | K | 345351006 | Odstranění bednění plnostěnných zídek atikových, parapetních, zábradelních | m2 | 247.07 |  | 0 | [5 empty] | základní |  | 0 | 0 | 0 | 0 | 0 | 4 | K | 2 |  |  |  | ROZPOCET | 0 | 0 | 0 | 0 | 0 | 1 | 0 | 4 | 721613781
| PP |  | Bednění atikových, poprsních, schodišťových, zábradelních zídek plnostěnných odstranění | [17 empty] | PP | 2
| Online PSC |  | https://podminky.urs.cz/item/CS_URS_2022_02/345351006 | [17 empty] | Online PSC | 2
86 | K | 345361821 | Výztuž zídek atikových, parapetních, schodišťových a zábradelních betonářskou ocelí 10 505 | t | 2.718 |  | 0 | [5 empty] | základní |  | 0 | 1.0509 | 2.8563 | 0 | 0 | 4 | K | 2 |  |  |  | ROZPOCET | 0 | 0 | 0 | 0 | 0 | 1 | 0 | 4 | 1701492249
| PP |  | Výztuž atikových, poprsních, schodišťových, zábradelních zídek a madel z betonářské oceli 10 505 (R) nebo BSt 500 | [17 empty] | PP | 2
| Online PSC |  | https://podminky.urs.cz/item/CS_URS_2022_02/345361821 | [17 empty] | Online PSC | 2
| VV |  | střecha | [17 empty] | VV | 2 | 1 | True | 0 | ROZPOCET
| VV |  | 24,707*110,00/1000 |  | 2.718 | [15 empty] | VV | 2 | 2 | True | 1 | ROZPOCET
| D | 4 | Vodorovné konstrukce |  |  |  | 0 | [7 empty] | 0 |  | 1861.9433 |  | 0 | 1 | D | 1 |  |  |  | ROZPOCET | [6 empty] | 0
87 | K | 411121131 | Montáž prefabrikovaných ŽB stropů ze stropních panelů š 1800 mm dl do 3800 mm | kus | 1 |  | 0 | [5 empty] | základní |  | 0 | 0.10722 | 0.10722 | 0 | 0 | 4 | K | 2 |  |  |  | ROZPOCET | 0 | 0 | 0 | 0 | 0 | 1 | 0 | 4 | -201131868
| PP |  | Montáž prefabrikovaných železobetonových stropů se zalitím spár, včetně podpěrné konstrukce, na cementovou maltu ze stropních panelů šířky přes 1200 do 1800 mm a délky do 3800 mm | [17 empty] | PP | 2
| Online PSC |  | https://podminky.urs.cz/item/CS_URS_2022_02/411121131 | [17 empty] | Online PSC | 2
| VV |  | statika - 1.NP - výkr.č. d.1.2.5 | [17 empty] | VV | 2 | 1 | True | 0 | ROZPOCET
| VV |  | zakrytí montážního otvoru | [17 empty] | VV | 2 | 1 | True | 0 | ROZPOCET
| VV |  | 1 |  | 1 | [15 empty] | VV | 2 | 2 | True | 1 | ROZPOCET
88 | M | 59341-PC01 | ŽB prefa panel 1740/3240 tl. 120mm | kus | 1 |  | 0 | [5 empty] | základní |  | 0 | 1.563 | 1.563 | 0 | 0 | 8 | M | 2 |  |  |  | ROZPOCET | 0 | 0 | 0 | 0 | 0 | 1 | 0 | 4 | -1198622323
| PP |  | prefa panel 1740/3240 tl. 120mm | [17 empty] | PP | 2
| VV |  | 1 |  | 1 | [15 empty] | VV | 2 | 2 | True | 1 | ROZPOCET
89 | K | 411321616.1 | Stropy deskové ze ŽB tř. ERC 30/37 XC1 | m3 | 529.76 |  | 0 | [5 empty] | základní |  | 0 | 2.502 | 1325.4648 | 0 | 0 | 4 | K | 2 |  |  |  | ROZPOCET | 0 | 0 | 0 | 0 | 0 | 1 | 0 | 4 | -18574690
| PP |  | Stropy z betonu železového (bez výztuže) stropů deskových, plochých střech, desek balkonových, desek hřibových stropů včetně hlavic hřibových sloupů tř. ERC 30/37 XC1 | [17 empty] | PP | 2
| P |  | Poznámka k položce: - třída provedení: EXC2 - beton se 100% náhradou přírodního kameniva cihelným a betonovým recyklátem | [17 empty] | P | 2
| VV |  | statika - 2.NP - výkr.č. d.1.2.6 | [17 empty] | VV | 2 | 1 | True | 0 | ROZPOCET
| VV |  | 0,27*17,95*22,35 "+3,43 až +3,70 |  | 108.319 | [15 empty] | VV | 2 | 2 | True | 0 | ROZPOCET
| VV |  | -0,27*(4,40+4,60)/2*3,80 "odpočet výtahu a schodiště |  | -4.617 | [15 empty] | VV | 2 | 2 | True | 0 | ROZPOCET
| VV |  | -0,27*0,71*3,075 |  | -0.589 | [15 empty] | VV | 2 | 2 | True | 0 | ROZPOCET
| VV |  | -0,27*4,94*0,625 |  | -0.834 | [15 empty] | VV | 2 | 2 | True | 0 | ROZPOCET
| VV |  | -0,27*0,50*1,80 |  | -0.243 | [15 empty] | VV | 2 | 2 | True | 0 | ROZPOCET
| VV |  | Mezisoučet |  | 102.036 | [15 empty] | VV | 2 | 3 | True | 0 | ROZPOCET
| VV |  | statika - 3.NP - výkr.č. d.1.2.7 | [17 empty] | VV | 2 | 1 | True | 0 | ROZPOCET
| VV |  | 0,27*17,95*22,35 "+7,03 až +7,30 |  | 108.319 | [15 empty] | VV | 2 | 2 | True | 0 | ROZPOCET
| VV |  | -0,27*(4,40+4,60)/2*3,80 "odpočet výtahu a schodiště |  | -4.617 | [15 empty] | VV | 2 | 2 | True | 0 | ROZPOCET
| VV |  | -0,27*0,71*3,105 |  | -0.595 | [15 empty] | VV | 2 | 2 | True | 0 | ROZPOCET
| VV |  | -0,27*4,94*0,625 |  | -0.834 | [15 empty] | VV | 2 | 2 | True | 0 | ROZPOCET
| VV |  | -0,27*0,50*1,80 |  | -0.243 | [15 empty] | VV | 2 | 2 | True | 0 | ROZPOCET
| VV |  | Mezisoučet |  | 102.03 | [15 empty] | VV | 2 | 3 | True | 0 | ROZPOCET
| VV |  | statika - 4.NP - výkr.č. d.1.2.8 | [17 empty] | VV | 2 | 1 | True | 0 | ROZPOCET
| VV |  | 0,27*17,95*22,35 "+10,63 až +10,90 |  | 108.319 | [15 empty] | VV | 2 | 2 | True | 0 | ROZPOCET
| VV |  | -0,27*(4,40+4,60)/2*3,80 "odpočet výtahu a schodiště |  | -4.617 | [15 empty] | VV | 2 | 2 | True | 0 | ROZPOCET
| VV |  | -0,27*0,71*3,105 |  | -0.595 | [15 empty] | VV | 2 | 2 | True | 0 | ROZPOCET
| VV |  | -0,27*4,94*0,625 |  | -0.834 | [15 empty] | VV | 2 | 2 | True | 0 | ROZPOCET
| VV |  | -0,27*0,50*1,80 |  | -0.243 | [15 empty] | VV | 2 | 2 | True | 0 | ROZPOCET
| VV |  | Mezisoučet |  | 102.03 | [15 empty] | VV | 2 | 3 | True | 0 | ROZPOCET
| VV |  | statika - 5.NP - výkr.č. d.1.2.9 | [17 empty] | VV | 2 | 1 | True | 0 | ROZPOCET
| VV |  | 0,27*17,95*22,35 "+14,23 až +14,50 |  | 108.319 | [15 empty] | VV | 2 | 2 | True | 0 | ROZPOCET
| VV |  | -0,27*(4,40+4,60)/2*3,80 "odpočet výtahu a schodiště |  | -4.617 | [15 empty] | VV | 2 | 2 | True | 0 | ROZPOCET
| VV |  | -0,27*0,71*3,105 |  | -0.595 | [15 empty] | VV | 2 | 2 | True | 0 | ROZPOCET
| VV |  | -0,27*0,50*1,80 |  | -0.243 | [15 empty] | VV | 2 | 2 | True | 0 | ROZPOCET
| VV |  | Mezisoučet |  | 102.864 | [15 empty] | VV | 2 | 3 | True | 0 | ROZPOCET
| VV |  | statika - střecha - výkr.č. d.1.2.10 | [17 empty] | VV | 2 | 1 | True | 0 | ROZPOCET
| VV |  | 0,27*17,95*22,35 "+14,23 až +14,50 |  | 108.319 | [15 empty] | VV | 2 | 2 | True | 0 | ROZPOCET
| VV |  | -0,27*1,60*1,60 |  | -0.691 | [15 empty] | VV | 2 | 2 | True | 0 | ROZPOCET
| VV |  | -0,27*0,61*0,76 |  | -0.125 | [15 empty] | VV | 2 | 2 | True | 0 | ROZPOCET
| VV |  | -0,27*0,80*1,00*3 |  | -0.648 | [15 empty] | VV | 2 | 2 | True | 0 | ROZPOCET
| VV |  | Mezisoučet |  | 106.855 | [15 empty] | VV | 2 | 3 | True | 0 | ROZPOCET
| VV |  | spřažené průvlaky | [17 empty] | VV | 2 | 1 | True | 0 | ROZPOCET
| VV |  | 0,30*0,43*11,21*4 "PR1 |  | 5.784 | [15 empty] | VV | 2 | 2 | True | 0 | ROZPOCET
| VV |  | 0,30*0,43*11,465*4 |  | 5.916 | [15 empty] | VV | 2 | 2 | True | 0 | ROZPOCET
| VV |  | 0,30*0,33*11,21 "PR2 |  | 1.11 | [15 empty] | VV | 2 | 2 | True | 0 | ROZPOCET
| VV |  | 0,30*0,33*11,465 |  | 1.135 | [15 empty] | VV | 2 | 2 | True | 0 | ROZPOCET
| VV |  | Mezisoučet |  | 13.945 | [15 empty] | VV | 2 | 3 | True | 0 | ROZPOCET
| VV |  | Součet |  | 529.76 | [15 empty] | VV | 2 | 4 | True | 1 | ROZPOCET
90 | K | 411324646.1 | Stropy deskové ze ŽB pro konstrukce bílých van tř. C 30/37 XC4, XA1, XF3 bez výztuže | m3 | 106.011 |  | 0 | [5 empty] | základní |  | 0 | 2.502 | 265.2406 | 0 | 0 | 4 | K | 2 |  |  |  | ROZPOCET | 0 | 0 | 0 | 0 | 0 | 1 | 0 | 4 | 430848781
| PP |  | Stropy z betonu železového (bez výztuže) pohledového stropů deskových, plochých střech, desek balkonových, desek hřibových stropů včetně hlavic hřibových sloupů tř. C 30/37 | [17 empty] | PP | 2
| VV |  | statika - 1.NP - výkr.č. d.1.2.5 | [17 empty] | VV | 2 | 1 | True | 0 | ROZPOCET
| VV |  | 0,27*4,975*17,025 "-0,70 až -0,43 |  | 22.869 | [15 empty] | VV | 2 | 2 | True | 0 | ROZPOCET
| VV |  | 0,27*5,115*(4,505+4,215)/2 |  | 6.021 | [15 empty] | VV | 2 | 2 | True | 0 | ROZPOCET
| VV |  | 0,27*(0,30+0,464)/2*3,915 |  | 0.404 | [15 empty] | VV | 2 | 2 | True | 0 | ROZPOCET
| VV |  | 0,27*0,20*0,405 |  | 0.022 | [15 empty] | VV | 2 | 2 | True | 0 | ROZPOCET
| VV |  | -0,15*1,50*3,00 |  | -0.675 | [15 empty] | VV | 2 | 2 | True | 0 | ROZPOCET
| VV |  | -0,12*1,74*3,24 |  | -0.677 | [15 empty] | VV | 2 | 2 | True | 0 | ROZPOCET
| VV |  | -0,27*Pi*(0,525)^2*2 |  | -0.468 | [15 empty] | VV | 2 | 2 | True | 0 | ROZPOCET
| VV |  | 0,35*0,16*4,975 "obrácený průvlak -0,43 až -0,27 |  | 0.279 | [15 empty] | VV | 2 | 2 | True | 0 | ROZPOCET
| VV |  | 0,35*0,16*4,505 |  | 0.252 | [15 empty] | VV | 2 | 2 | True | 0 | ROZPOCET
| VV |  | 0,27*(6,261+5,645)/2*11,34 "-2,84 až -2,57 |  | 18.227 | [15 empty] | VV | 2 | 2 | True | 0 | ROZPOCET
| VV |  | 0,27*218,00 "-0,37 až -0,10 |  | 58.86 | [15 empty] | VV | 2 | 2 | True | 0 | ROZPOCET
| VV |  | 0,30*0,60*(4,62+5,30) "průvlak -0,70 až -0,10 |  | 1.786 | [15 empty] | VV | 2 | 2 | True | 0 | ROZPOCET
| VV |  | 0,20*0,60*1,505 |  | 0.181 | [15 empty] | VV | 2 | 2 | True | 0 | ROZPOCET
| VV |  | -0,27*4,94*0,625 |  | -0.834 | [15 empty] | VV | 2 | 2 | True | 0 | ROZPOCET
| VV |  | -0,27*0,50*1,75 |  | -0.236 | [15 empty] | VV | 2 | 2 | True | 0 | ROZPOCET
| VV |  | Součet |  | 106.011 | [15 empty] | VV | 2 | 4 | True | 1 | ROZPOCET
91 | K | 411351021 | Zřízení bednění stropů deskových tl přes 25 do 50 cm bez podpěrné kce | m2 | 2535.763 |  | 0 | [5 empty] | základní |  | 0 | 0.00552 | 13.9974 | 0 | 0 | 4 | K | 2 |  |  |  | ROZPOCET | 0 | 0 | 0 | 0 | 0 | 1 | 0 | 4 | -78095003
| PP |  | Bednění stropních konstrukcí - bez podpěrné konstrukce desek tloušťky stropní desky přes 25 do 50 cm zřízení | [17 empty] | PP | 2
| Online PSC |  | https://podminky.urs.cz/item/CS_URS_2022_02/411351021 | [17 empty] | Online PSC | 2
| VV |  | statika - 1.NP - výkr.č. d.1.2.5 | [17 empty] | VV | 2 | 1 | True | 0 | ROZPOCET
| VV |  | ze spodu | [17 empty] | VV | 2 | 1 | True | 0 | ROZPOCET
| VV |  | 4,975*17,025 "-0,70 až -0,43 |  | 84.699 | [15 empty] | VV | 2 | 2 | True | 0 | ROZPOCET
| VV |  | 5,115*(4,505+4,215)/2 |  | 22.301 | [15 empty] | VV | 2 | 2 | True | 0 | ROZPOCET
| VV |  | (0,30+0,464)/2*3,765 |  | 1.438 | [15 empty] | VV | 2 | 2 | True | 0 | ROZPOCET
| VV |  | -(1,74*3,24-2,50) |  | -3.138 | [15 empty] | VV | 2 | 2 | True | 0 | ROZPOCET
| VV |  | 0,27*(1,74+3,24)*2 |  | 2.689 | [15 empty] | VV | 2 | 2 | True | 0 | ROZPOCET
| VV |  | (0,16+0,16)*4,975 "obrácený průvlak -0,43 až -0,27 |  | 1.592 | [15 empty] | VV | 2 | 2 | True | 0 | ROZPOCET
| VV |  | (0,16+0,16)*4,505 |  | 1.442 | [15 empty] | VV | 2 | 2 | True | 0 | ROZPOCET
| VV |  | (6,261+5,645)/2*11,04 "-2,84 až -2,57 |  | 65.721 | [15 empty] | VV | 2 | 2 | True | 0 | ROZPOCET
| VV |  | 218,00 "-0,37 až -0,10 |  | 218 | [15 empty] | VV | 2 | 2 | True | 0 | ROZPOCET
| VV |  | 0,30*(4,62+5,30) "průvlak -0,70 až -0,10 |  | 2.976 | [15 empty] | VV | 2 | 2 | True | 0 | ROZPOCET
| VV |  | (0,33+0,33)*(4,62+5,30) |  | 6.547 | [15 empty] | VV | 2 | 2 | True | 0 | ROZPOCET
| VV |  | 0,20*1,505 |  | 0.301 | [15 empty] | VV | 2 | 2 | True | 0 | ROZPOCET
| VV |  | (0,33+0,33)*1,505*2 |  | 1.987 | [15 empty] | VV | 2 | 2 | True | 0 | ROZPOCET
| VV |  | -0,30*(4,975+16,425+10,105) "odpočet nosných zdí |  | -9.452 | [15 empty] | VV | 2 | 2 | True | 0 | ROZPOCET
| VV |  | -0,25*(4,681+3,723+1,90) |  | -2.576 | [15 empty] | VV | 2 | 2 | True | 0 | ROZPOCET
| VV |  | -(4,94*0,625-2,50) |  | -0.588 | [15 empty] | VV | 2 | 2 | True | 0 | ROZPOCET
| VV |  | -0,30*(6,50+21,75+6,475) "odpočet nosného zdiva |  | -10.418 | [15 empty] | VV | 2 | 2 | True | 0 | ROZPOCET
| VV |  | -0,25*3,35 |  | -0.838 | [15 empty] | VV | 2 | 2 | True | 0 | ROZPOCET
| VV |  | z boku | [17 empty] | VV | 2 | 1 | True | 0 | ROZPOCET
| VV |  | 0,27*(4,975+17,025+10,405) |  | 8.749 | [15 empty] | VV | 2 | 2 | True | 0 | ROZPOCET
| VV |  | 0,27*(6,50+22,35+6,475) |  | 9.538 | [15 empty] | VV | 2 | 2 | True | 0 | ROZPOCET
| VV |  | 0,27*(1,20+1,20) |  | 0.648 | [15 empty] | VV | 2 | 2 | True | 0 | ROZPOCET
| VV |  | 0,27*(4,94+0,625)*2 "vybednění otvorů |  | 3.005 | [15 empty] | VV | 2 | 2 | True | 0 | ROZPOCET
| VV |  | 0,27*(0,50+1,75)*2 |  | 1.215 | [15 empty] | VV | 2 | 2 | True | 0 | ROZPOCET
| VV |  | 0,27*2*Pi*0,525*2 "VZT18 |  | 1.781 | [15 empty] | VV | 2 | 2 | True | 0 | ROZPOCET
| VV |  | 0,27*(0,545+0,145)*2 "VZT17 |  | 0.373 | [15 empty] | VV | 2 | 2 | True | 0 | ROZPOCET
| VV |  | xxxxxxxxxxxxxxxxxxxxxx | [17 empty] | VV | 2 | 1 | True | 0 | ROZPOCET
| VV |  | statika - 2.NP - výkr.č. d.1.2.6 | [17 empty] | VV | 2 | 1 | True | 0 | ROZPOCET
| VV |  | ze spodu | [17 empty] | VV | 2 | 1 | True | 0 | ROZPOCET
| VV |  | 17,95*22,35 "+3,43 až +3,70 |  | 401.183 | [15 empty] | VV | 2 | 2 | True | 0 | ROZPOCET
| VV |  | -(4,40+4,60)/2*3,80 "odpočet výtahu a schodiště |  | -17.1 | [15 empty] | VV | 2 | 2 | True | 0 | ROZPOCET
| VV |  | -(4,94*0,625-2,50) |  | -0.588 | [15 empty] | VV | 2 | 2 | True | 0 | ROZPOCET
| VV |  | -0,25*(5,525+0,75+4,15) "odpočet nosných zdí |  | -2.606 | [15 empty] | VV | 2 | 2 | True | 0 | ROZPOCET
| VV |  | -0,25*4,156 |  | -1.039 | [15 empty] | VV | 2 | 2 | True | 0 | ROZPOCET
| VV |  | -0,30*1,21 |  | -0.363 | [15 empty] | VV | 2 | 2 | True | 0 | ROZPOCET
| VV |  | -0,20*3,765 |  | -0.753 | [15 empty] | VV | 2 | 2 | True | 0 | ROZPOCET
| VV |  | -0,15*(0,63+0,71+6,525) |  | -1.18 | [15 empty] | VV | 2 | 2 | True | 0 | ROZPOCET
| VV |  | -0,30*14,075 |  | -4.223 | [15 empty] | VV | 2 | 2 | True | 0 | ROZPOCET
| VV |  | -0,35*0,35*10 "odpočet sloupů |  | -1.225 | [15 empty] | VV | 2 | 2 | True | 0 | ROZPOCET
| VV |  | -Pi*(0,15)^2*2 |  | -0.141 | [15 empty] | VV | 2 | 2 | True | 0 | ROZPOCET
| VV |  | z boku | [17 empty] | VV | 2 | 1 | True | 0 | ROZPOCET
| VV |  | 0,27*((17,95+22,35)*2-4,60) |  | 20.52 | [15 empty] | VV | 2 | 2 | True | 0 | ROZPOCET
| VV |  | 0,27*(4,40+3,80*2) "vybednění otvorů |  | 3.24 | [15 empty] | VV | 2 | 2 | True | 0 | ROZPOCET
| VV |  | 0,27*(0,71+3,075)*2 |  | 2.044 | [15 empty] | VV | 2 | 2 | True | 0 | ROZPOCET
| VV |  | 0,27*(4,94+0,625)*2 |  | 3.005 | [15 empty] | VV | 2 | 2 | True | 0 | ROZPOCET
| VV |  | 0,27*(0,50+1,80)*2 |  | 1.242 | [15 empty] | VV | 2 | 2 | True | 0 | ROZPOCET
| VV |  | xxxxxxxxxxxxxxxxxxxxxxxxxxx | [17 empty] | VV | 2 | 1 | True | 0 | ROZPOCET
| VV |  | statika - 3.NP - výkr.č. d.1.2.7 | [17 empty] | VV | 2 | 1 | True | 0 | ROZPOCET
| VV |  | ze spodu | [17 empty] | VV | 2 | 1 | True | 0 | ROZPOCET
| VV |  | 17,95*22,35 "+7,03 až +7,30 |  | 401.183 | [15 empty] | VV | 2 | 2 | True | 0 | ROZPOCET
| VV |  | -(4,40+4,60)/2*3,80 "odpočet výtahu a schodiště |  | -17.1 | [15 empty] | VV | 2 | 2 | True | 0 | ROZPOCET
| VV |  | -(4,94*0,625-2,50) "odpočet otvoru |  | -0.588 | [15 empty] | VV | 2 | 2 | True | 0 | ROZPOCET
| VV |  | -0,25*(5,525+0,75) "odpočet nosných zdí |  | -1.569 | [15 empty] | VV | 2 | 2 | True | 0 | ROZPOCET
| VV |  | -0,30*1,16 |  | -0.348 | [15 empty] | VV | 2 | 2 | True | 0 | ROZPOCET
| VV |  | -0,20*3,505 |  | -0.701 | [15 empty] | VV | 2 | 2 | True | 0 | ROZPOCET
| VV |  | -0,25*(3,505+4,15) |  | -1.914 | [15 empty] | VV | 2 | 2 | True | 0 | ROZPOCET
| VV |  | -0,15*(6,525+0,71) |  | -1.085 | [15 empty] | VV | 2 | 2 | True | 0 | ROZPOCET
| VV |  | -0,30*5,505 |  | -1.652 | [15 empty] | VV | 2 | 2 | True | 0 | ROZPOCET
| VV |  | -0,35*0,35*13 "sloupy |  | -1.593 | [15 empty] | VV | 2 | 2 | True | 0 | ROZPOCET
| VV |  | z boku | [17 empty] | VV | 2 | 1 | True | 0 | ROZPOCET
| VV |  | 0,27*((17,95+22,35)*2-4,60) |  | 20.52 | [15 empty] | VV | 2 | 2 | True | 0 | ROZPOCET
| VV |  | 0,27*(4,40+3,80*2) "vybednění otvorů |  | 3.24 | [15 empty] | VV | 2 | 2 | True | 0 | ROZPOCET
| VV |  | 0,27*(0,71+3,075)*2 |  | 2.044 | [15 empty] | VV | 2 | 2 | True | 0 | ROZPOCET
| VV |  | 0,27*(4,94+0,625)*2 |  | 3.005 | [15 empty] | VV | 2 | 2 | True | 0 | ROZPOCET
| VV |  | 0,27*(0,50+1,80)*2 |  | 1.242 | [15 empty] | VV | 2 | 2 | True | 0 | ROZPOCET
| VV |  | xxxxxxxxxxxxxxxxxxxxxxxxxxxxx | [17 empty] | VV | 2 | 1 | True | 0 | ROZPOCET
| VV |  | statika - 4.NP - výkr.č. d.1.2.8 | [17 empty] | VV | 2 | 1 | True | 0 | ROZPOCET
| VV |  | ze spodu | [17 empty] | VV | 2 | 1 | True | 0 | ROZPOCET
| VV |  | 17,95*22,35 "+10,63 až +10,90 |  | 401.183 | [15 empty] | VV | 2 | 2 | True | 0 | ROZPOCET
| VV |  | -(4,40+4,60)/2*3,80 "odpočet výtahu a schodiště |  | -17.1 | [15 empty] | VV | 2 | 2 | True | 0 | ROZPOCET
| VV |  | -(4,94*0,625-2,50) "odpočet otvoru |  | -0.588 | [15 empty] | VV | 2 | 2 | True | 0 | ROZPOCET
| VV |  | -0,25*(5,525+0,75) "odpočet nosných zdí |  | -1.569 | [15 empty] | VV | 2 | 2 | True | 0 | ROZPOCET
| VV |  | -0,30*1,16 |  | -0.348 | [15 empty] | VV | 2 | 2 | True | 0 | ROZPOCET
| VV |  | -0,20*0,40*2 |  | -0.16 | [15 empty] | VV | 2 | 2 | True | 0 | ROZPOCET
| VV |  | -0,25*(3,505+4,15) |  | -1.914 | [15 empty] | VV | 2 | 2 | True | 0 | ROZPOCET
| VV |  | -0,15*(6,525+0,71) |  | -1.085 | [15 empty] | VV | 2 | 2 | True | 0 | ROZPOCET
| VV |  | -0,30*5,505 |  | -1.652 | [15 empty] | VV | 2 | 2 | True | 0 | ROZPOCET
| VV |  | -0,35*0,35*11 "sloupy |  | -1.348 | [15 empty] | VV | 2 | 2 | True | 0 | ROZPOCET
| VV |  | -0,30*0,30*2 |  | -0.18 | [15 empty] | VV | 2 | 2 | True | 0 | ROZPOCET
| VV |  | z boku | [17 empty] | VV | 2 | 1 | True | 0 | ROZPOCET
| VV |  | 0,27*((17,95+22,35)*2-4,60) |  | 20.52 | [15 empty] | VV | 2 | 2 | True | 0 | ROZPOCET
| VV |  | 0,27*(4,40+3,80*2) "vybednění otvorů |  | 3.24 | [15 empty] | VV | 2 | 2 | True | 0 | ROZPOCET
| VV |  | 0,27*(0,71+3,075)*2 |  | 2.044 | [15 empty] | VV | 2 | 2 | True | 0 | ROZPOCET
| VV |  | 0,27*(4,94+0,625)*2 |  | 3.005 | [15 empty] | VV | 2 | 2 | True | 0 | ROZPOCET
| VV |  | 0,27*(0,50+1,80)*2 |  | 1.242 | [15 empty] | VV | 2 | 2 | True | 0 | ROZPOCET
| VV |  | 0,27*(0,36+0,19+0,32+0,18)*2 "ÚT03, ÚT04 |  | 0.567 | [15 empty] | VV | 2 | 2 | True | 0 | ROZPOCET
| VV |  | statika - 5.NP - výkr.č. d.1.2.9 | [17 empty] | VV | 2 | 1 | True | 0 | ROZPOCET
| VV |  | ze spodu | [17 empty] | VV | 2 | 1 | True | 0 | ROZPOCET
| VV |  | 17,95*22,35 "+14,23 až +14,50 |  | 401.183 | [15 empty] | VV | 2 | 2 | True | 0 | ROZPOCET
| VV |  | -(4,40+4,60)/2*3,80 "odpočet výtahu a schodiště |  | -17.1 | [15 empty] | VV | 2 | 2 | True | 0 | ROZPOCET
| VV |  | -(4,94*0,625-2,50) "odpočet otvoru |  | -0.588 | [15 empty] | VV | 2 | 2 | True | 0 | ROZPOCET
| VV |  | -0,25*(5,525+0,75) "odpočet nosných zdí |  | -1.569 | [15 empty] | VV | 2 | 2 | True | 0 | ROZPOCET
| VV |  | -0,30*1,16 |  | -0.348 | [15 empty] | VV | 2 | 2 | True | 0 | ROZPOCET
| VV |  | -0,20*0,40*2 |  | -0.16 | [15 empty] | VV | 2 | 2 | True | 0 | ROZPOCET
| VV |  | -0,25*(3,505+4,15) |  | -1.914 | [15 empty] | VV | 2 | 2 | True | 0 | ROZPOCET
| VV |  | -0,15*(6,525+0,71) |  | -1.085 | [15 empty] | VV | 2 | 2 | True | 0 | ROZPOCET
| VV |  | -0,30*5,505 |  | -1.652 | [15 empty] | VV | 2 | 2 | True | 0 | ROZPOCET
| VV |  | -0,35*0,35*11 "sloupy |  | -1.348 | [15 empty] | VV | 2 | 2 | True | 0 | ROZPOCET
| VV |  | -0,30*0,30*2 |  | -0.18 | [15 empty] | VV | 2 | 2 | True | 0 | ROZPOCET
| VV |  | z boku | [17 empty] | VV | 2 | 1 | True | 0 | ROZPOCET
| VV |  | 0,27*((17,95+22,35)*2-4,60) |  | 20.52 | [15 empty] | VV | 2 | 2 | True | 0 | ROZPOCET
| VV |  | 0,27*(4,40+3,80*2) "vybednění otvorů |  | 3.24 | [15 empty] | VV | 2 | 2 | True | 0 | ROZPOCET
| VV |  | 0,27*(0,71+3,075)*2 |  | 2.044 | [15 empty] | VV | 2 | 2 | True | 0 | ROZPOCET
| VV |  | 0,27*(4,94+0,625)*2 |  | 3.005 | [15 empty] | VV | 2 | 2 | True | 0 | ROZPOCET
| VV |  | 0,27*(0,50+1,80)*2 |  | 1.242 | [15 empty] | VV | 2 | 2 | True | 0 | ROZPOCET
| VV |  | statika - střecha - výkr.č. d.1.2.10 | [17 empty] | VV | 2 | 1 | True | 0 | ROZPOCET
| VV |  | ze spodu | [17 empty] | VV | 2 | 1 | True | 0 | ROZPOCET
| VV |  | 17,95*22,35 "+14,23 až +14,50 |  | 401.183 | [15 empty] | VV | 2 | 2 | True | 0 | ROZPOCET
| VV |  | -(1,60*1,60-2,50) |  | -0.06 | [15 empty] | VV | 2 | 2 | True | 0 | ROZPOCET
| VV |  | -0,25*(5,525+0,75) "odpočet nosných zdí |  | -1.569 | [15 empty] | VV | 2 | 2 | True | 0 | ROZPOCET
| VV |  | -0,30*(6,225+5,225) |  | -3.435 | [15 empty] | VV | 2 | 2 | True | 0 | ROZPOCET
| VV |  | -0,20*3,515 "osa 2 |  | -0.703 | [15 empty] | VV | 2 | 2 | True | 0 | ROZPOCET
| VV |  | -0,25*(3,505+4,15) "u osy 2, osa 3 |  | -1.914 | [15 empty] | VV | 2 | 2 | True | 0 | ROZPOCET
| VV |  | -0,15*(6,525+0,71) |  | -1.085 | [15 empty] | VV | 2 | 2 | True | 0 | ROZPOCET
| VV |  | -0,20*5,05 "osa B, 1-2 |  | -1.01 | [15 empty] | VV | 2 | 2 | True | 0 | ROZPOCET
| VV |  | -0,30*5,505 |  | -1.652 | [15 empty] | VV | 2 | 2 | True | 0 | ROZPOCET
| VV |  | -0,35*0,35*10 "sloupy |  | -1.225 | [15 empty] | VV | 2 | 2 | True | 0 | ROZPOCET
| VV |  | -0,30*0,30*2 |  | -0.18 | [15 empty] | VV | 2 | 2 | True | 0 | ROZPOCET
| VV |  | z boku | [17 empty] | VV | 2 | 1 | True | 0 | ROZPOCET
| VV |  | 0,27*(17,95+22,35)*2 |  | 21.762 | [15 empty] | VV | 2 | 2 | True | 0 | ROZPOCET
| VV |  | 0,27*(1,60+1,31)*2 "vybednění otvorů |  | 1.571 | [15 empty] | VV | 2 | 2 | True | 0 | ROZPOCET
| VV |  | 0,27*(0,61+0,76)*2 |  | 0.74 | [15 empty] | VV | 2 | 2 | True | 0 | ROZPOCET
| VV |  | 0,27*(0,80+1,00)*2*3 |  | 2.916 | [15 empty] | VV | 2 | 2 | True | 0 | ROZPOCET
| VV |  | 0,27*(0,45+0,23+0,30+0,30)*2 |  | 0.691 | [15 empty] | VV | 2 | 2 | True | 0 | ROZPOCET
| VV |  | 0,27*(0,65+0,33+0,405+0,33)*2 |  | 0.926 | [15 empty] | VV | 2 | 2 | True | 0 | ROZPOCET
| VV |  | Mezisoučet |  | 2442.795 | [15 empty] | VV | 2 | 3 | True | 0 | ROZPOCET
| VV |  | spřažené průvlaky | [17 empty] | VV | 2 | 1 | True | 0 | ROZPOCET
| VV |  | 0,43*2*11,21*4 "PR1 |  | 38.562 | [15 empty] | VV | 2 | 2 | True | 0 | ROZPOCET
| VV |  | 0,43*2*11,465*4 |  | 39.44 | [15 empty] | VV | 2 | 2 | True | 0 | ROZPOCET
| VV |  | 0,33*2*11,21 "PR2 |  | 7.399 | [15 empty] | VV | 2 | 2 | True | 0 | ROZPOCET
| VV |  | 0,33*2*11,465 |  | 7.567 | [15 empty] | VV | 2 | 2 | True | 0 | ROZPOCET
| VV |  | Mezisoučet |  | 92.968 | [15 empty] | VV | 2 | 3 | True | 0 | ROZPOCET
| VV |  | Součet |  | 2535.763 | [15 empty] | VV | 2 | 4 | True | 1 | ROZPOCET
92 | K | 411351022 | Odstranění bednění stropů deskových tl přes 25 do 50 cm bez podpěrné kce | m2 | 2535.763 |  | 0 | [5 empty] | základní |  | 0 | 0 | 0 | 0 | 0 | 4 | K | 2 |  |  |  | ROZPOCET | 0 | 0 | 0 | 0 | 0 | 1 | 0 | 4 | -87145491
| PP |  | Bednění stropních konstrukcí - bez podpěrné konstrukce desek tloušťky stropní desky přes 25 do 50 cm odstranění | [17 empty] | PP | 2
| Online PSC |  | https://podminky.urs.cz/item/CS_URS_2022_02/411351022 | [17 empty] | Online PSC | 2
93 | K | 411354315 | Zřízení podpěrné konstrukce stropů výšky do 4 m tl přes 25 do 35 cm | m2 | 2253.852 |  | 0 | [5 empty] | základní |  | 0 | 0.001 | 2.2539 | 0 | 0 | 4 | K | 2 |  |  |  | ROZPOCET | 0 | 0 | 0 | 0 | 0 | 1 | 0 | 4 | 167106475
| PP |  | Podpěrná konstrukce stropů - desek, kleneb a skořepin výška podepření do 4 m tloušťka stropu přes 25 do 35 cm zřízení | [17 empty] | PP | 2
| Online PSC |  | https://podminky.urs.cz/item/CS_URS_2022_02/411354315 | [17 empty] | Online PSC | 2
| VV |  | statika - 1.NP - výkr.č. d.1.2.5 | [17 empty] | VV | 2 | 1 | True | 0 | ROZPOCET
| VV |  | ze spodu | [17 empty] | VV | 2 | 1 | True | 0 | ROZPOCET
| VV |  | 4,975*17,025 "-0,70 až -0,43 |  | 84.699 | [15 empty] | VV | 2 | 2 | True | 0 | ROZPOCET
| VV |  | 5,115*(4,505+4,215)/2 |  | 22.301 | [15 empty] | VV | 2 | 2 | True | 0 | ROZPOCET
| VV |  | (0,30+0,464)/2*3,765 |  | 1.438 | [15 empty] | VV | 2 | 2 | True | 0 | ROZPOCET
| VV |  | -(1,74*3,24-2,50) |  | -3.138 | [15 empty] | VV | 2 | 2 | True | 0 | ROZPOCET
| VV |  | (6,261+5,645)/2*11,04 "-2,84 až -2,57 |  | 65.721 | [15 empty] | VV | 2 | 2 | True | 0 | ROZPOCET
| VV |  | 218,00 "-0,37 až -0,10 |  | 218 | [15 empty] | VV | 2 | 2 | True | 0 | ROZPOCET
| VV |  | 0,30*(4,62+5,30) "průvlak -0,70 až -0,10 |  | 2.976 | [15 empty] | VV | 2 | 2 | True | 0 | ROZPOCET
| VV |  | 0,20*1,505 |  | 0.301 | [15 empty] | VV | 2 | 2 | True | 0 | ROZPOCET
| VV |  | -0,30*(4,975+16,425+10,105) "odpočet nosných zdí |  | -9.452 | [15 empty] | VV | 2 | 2 | True | 0 | ROZPOCET
| VV |  | -0,25*(4,681+3,723+1,90) |  | -2.576 | [15 empty] | VV | 2 | 2 | True | 0 | ROZPOCET
| VV |  | -(4,94*0,625-2,50) |  | -0.588 | [15 empty] | VV | 2 | 2 | True | 0 | ROZPOCET
| VV |  | -0,30*(6,50+21,75+6,475) "odpočet nosného zdiva |  | -10.418 | [15 empty] | VV | 2 | 2 | True | 0 | ROZPOCET
| VV |  | -0,25*3,35 |  | -0.838 | [15 empty] | VV | 2 | 2 | True | 0 | ROZPOCET
| VV |  | xxxxxxxxxxxxxxxxxxxxxx | [17 empty] | VV | 2 | 1 | True | 0 | ROZPOCET
| VV |  | statika - 2.NP - výkr.č. d.1.2.6 | [17 empty] | VV | 2 | 1 | True | 0 | ROZPOCET
| VV |  | ze spodu | [17 empty] | VV | 2 | 1 | True | 0 | ROZPOCET
| VV |  | 17,95*22,35 "+3,43 až +3,70 |  | 401.183 | [15 empty] | VV | 2 | 2 | True | 0 | ROZPOCET
| VV |  | -(4,40+4,60)/2*3,80 "odpočet výtahu a schodiště |  | -17.1 | [15 empty] | VV | 2 | 2 | True | 0 | ROZPOCET
| VV |  | -(4,94*0,625-2,50) |  | -0.588 | [15 empty] | VV | 2 | 2 | True | 0 | ROZPOCET
| VV |  | -0,25*(5,525+0,75+4,15) "odpočet nosných zdí |  | -2.606 | [15 empty] | VV | 2 | 2 | True | 0 | ROZPOCET
| VV |  | -0,25*4,156 |  | -1.039 | [15 empty] | VV | 2 | 2 | True | 0 | ROZPOCET
| VV |  | -0,30*1,21 |  | -0.363 | [15 empty] | VV | 2 | 2 | True | 0 | ROZPOCET
| VV |  | -0,20*3,765 |  | -0.753 | [15 empty] | VV | 2 | 2 | True | 0 | ROZPOCET
| VV |  | -0,15*(0,63+0,71+6,525) |  | -1.18 | [15 empty] | VV | 2 | 2 | True | 0 | ROZPOCET
| VV |  | -0,30*14,075 |  | -4.223 | [15 empty] | VV | 2 | 2 | True | 0 | ROZPOCET
| VV |  | -0,35*0,35*10 "odpočet sloupů |  | -1.225 | [15 empty] | VV | 2 | 2 | True | 0 | ROZPOCET
| VV |  | -Pi*(0,15)^2*2 |  | -0.141 | [15 empty] | VV | 2 | 2 | True | 0 | ROZPOCET
| VV |  | xxxxxxxxxxxxxxxxxxxxxxxxxxx | [17 empty] | VV | 2 | 1 | True | 0 | ROZPOCET
| VV |  | statika - 3.NP - výkr.č. d.1.2.7 | [17 empty] | VV | 2 | 1 | True | 0 | ROZPOCET
| VV |  | ze spodu | [17 empty] | VV | 2 | 1 | True | 0 | ROZPOCET
| VV |  | 17,95*22,35 "+7,03 až +7,30 |  | 401.183 | [15 empty] | VV | 2 | 2 | True | 0 | ROZPOCET
| VV |  | -(4,40+4,60)/2*3,80 "odpočet výtahu a schodiště |  | -17.1 | [15 empty] | VV | 2 | 2 | True | 0 | ROZPOCET
| VV |  | -(4,94*0,625-2,50) "odpočet otvoru |  | -0.588 | [15 empty] | VV | 2 | 2 | True | 0 | ROZPOCET
| VV |  | -0,25*(5,525+0,75) "odpočet nosných zdí |  | -1.569 | [15 empty] | VV | 2 | 2 | True | 0 | ROZPOCET
| VV |  | -0,30*1,16 |  | -0.348 | [15 empty] | VV | 2 | 2 | True | 0 | ROZPOCET
| VV |  | -0,20*3,505 |  | -0.701 | [15 empty] | VV | 2 | 2 | True | 0 | ROZPOCET
| VV |  | -0,25*(3,505+4,15) |  | -1.914 | [15 empty] | VV | 2 | 2 | True | 0 | ROZPOCET
| VV |  | -0,15*(6,525+0,71) |  | -1.085 | [15 empty] | VV | 2 | 2 | True | 0 | ROZPOCET
| VV |  | -0,30*5,505 |  | -1.652 | [15 empty] | VV | 2 | 2 | True | 0 | ROZPOCET
| VV |  | -0,35*0,35*13 "sloupy |  | -1.593 | [15 empty] | VV | 2 | 2 | True | 0 | ROZPOCET
| VV |  | xxxxxxxxxxxxxxxxxxxxxxxxxxxxx | [17 empty] | VV | 2 | 1 | True | 0 | ROZPOCET
| VV |  | statika - 4.NP - výkr.č. d.1.2.8 | [17 empty] | VV | 2 | 1 | True | 0 | ROZPOCET
| VV |  | ze spodu | [17 empty] | VV | 2 | 1 | True | 0 | ROZPOCET
| VV |  | 17,95*22,35 "+10,63 až +10,90 |  | 401.183 | [15 empty] | VV | 2 | 2 | True | 0 | ROZPOCET
| VV |  | -(4,40+4,60)/2*3,80 "odpočet výtahu a schodiště |  | -17.1 | [15 empty] | VV | 2 | 2 | True | 0 | ROZPOCET
| VV |  | -(4,94*0,625-2,50) "odpočet otvoru |  | -0.588 | [15 empty] | VV | 2 | 2 | True | 0 | ROZPOCET
| VV |  | -0,25*(5,525+0,75) "odpočet nosných zdí |  | -1.569 | [15 empty] | VV | 2 | 2 | True | 0 | ROZPOCET
| VV |  | -0,30*1,16 |  | -0.348 | [15 empty] | VV | 2 | 2 | True | 0 | ROZPOCET
| VV |  | -0,20*0,40*2 |  | -0.16 | [15 empty] | VV | 2 | 2 | True | 0 | ROZPOCET
| VV |  | -0,25*(3,505+4,15) |  | -1.914 | [15 empty] | VV | 2 | 2 | True | 0 | ROZPOCET
| VV |  | -0,15*(6,525+0,71) |  | -1.085 | [15 empty] | VV | 2 | 2 | True | 0 | ROZPOCET
| VV |  | -0,30*5,505 |  | -1.652 | [15 empty] | VV | 2 | 2 | True | 0 | ROZPOCET
| VV |  | -0,35*0,35*11 "sloupy |  | -1.348 | [15 empty] | VV | 2 | 2 | True | 0 | ROZPOCET
| VV |  | -0,30*0,30*2 |  | -0.18 | [15 empty] | VV | 2 | 2 | True | 0 | ROZPOCET
| VV |  | statika - 5.NP - výkr.č. d.1.2.9 | [17 empty] | VV | 2 | 1 | True | 0 | ROZPOCET
| VV |  | ze spodu | [17 empty] | VV | 2 | 1 | True | 0 | ROZPOCET
| VV |  | 17,95*22,35 "+14,23 až +14,50 |  | 401.183 | [15 empty] | VV | 2 | 2 | True | 0 | ROZPOCET
| VV |  | -(4,40+4,60)/2*3,80 "odpočet výtahu a schodiště |  | -17.1 | [15 empty] | VV | 2 | 2 | True | 0 | ROZPOCET
| VV |  | -(4,94*0,625-2,50) "odpočet otvoru |  | -0.588 | [15 empty] | VV | 2 | 2 | True | 0 | ROZPOCET
| VV |  | -0,25*(5,525+0,75) "odpočet nosných zdí |  | -1.569 | [15 empty] | VV | 2 | 2 | True | 0 | ROZPOCET
| VV |  | -0,30*1,16 |  | -0.348 | [15 empty] | VV | 2 | 2 | True | 0 | ROZPOCET
| VV |  | -0,20*0,40*2 |  | -0.16 | [15 empty] | VV | 2 | 2 | True | 0 | ROZPOCET
| VV |  | -0,25*(3,505+4,15) |  | -1.914 | [15 empty] | VV | 2 | 2 | True | 0 | ROZPOCET
| VV |  | -0,15*(6,525+0,71) |  | -1.085 | [15 empty] | VV | 2 | 2 | True | 0 | ROZPOCET
| VV |  | -0,30*5,505 |  | -1.652 | [15 empty] | VV | 2 | 2 | True | 0 | ROZPOCET
| VV |  | -0,35*0,35*11 "sloupy |  | -1.348 | [15 empty] | VV | 2 | 2 | True | 0 | ROZPOCET
| VV |  | -0,30*0,30*2 |  | -0.18 | [15 empty] | VV | 2 | 2 | True | 0 | ROZPOCET
| VV |  | statika - střecha - výkr.č. d.1.2.10 | [17 empty] | VV | 2 | 1 | True | 0 | ROZPOCET
| VV |  | ze spodu | [17 empty] | VV | 2 | 1 | True | 0 | ROZPOCET
| VV |  | 17,95*22,35 "+14,23 až +14,50 |  | 401.183 | [15 empty] | VV | 2 | 2 | True | 0 | ROZPOCET
| VV |  | -(1,60*1,60-2,50) |  | -0.06 | [15 empty] | VV | 2 | 2 | True | 0 | ROZPOCET
| VV |  | -0,25*(5,525+0,75) "odpočet nosných zdí |  | -1.569 | [15 empty] | VV | 2 | 2 | True | 0 | ROZPOCET
| VV |  | -0,30*(6,225+5,225) |  | -3.435 | [15 empty] | VV | 2 | 2 | True | 0 | ROZPOCET
| VV |  | -0,20*3,515 "osa 2 |  | -0.703 | [15 empty] | VV | 2 | 2 | True | 0 | ROZPOCET
| VV |  | -0,25*(3,505+4,15) "u osy 2, osa 3 |  | -1.914 | [15 empty] | VV | 2 | 2 | True | 0 | ROZPOCET
| VV |  | -0,15*(6,525+0,71) |  | -1.085 | [15 empty] | VV | 2 | 2 | True | 0 | ROZPOCET
| VV |  | -0,20*5,05 "osa B, 1-2 |  | -1.01 | [15 empty] | VV | 2 | 2 | True | 0 | ROZPOCET
| VV |  | -0,30*5,505 |  | -1.652 | [15 empty] | VV | 2 | 2 | True | 0 | ROZPOCET
| VV |  | -0,35*0,35*10 "sloupy |  | -1.225 | [15 empty] | VV | 2 | 2 | True | 0 | ROZPOCET
| VV |  | -0,30*0,30*2 |  | -0.18 | [15 empty] | VV | 2 | 2 | True | 0 | ROZPOCET
| VV |  | Mezisoučet |  | 2253.852 | [15 empty] | VV | 2 | 3 | True | 0 | ROZPOCET
| VV |  | Součet |  | 2253.852 | [15 empty] | VV | 2 | 4 | True | 1 | ROZPOCET
94 | K | 411354316 | Odstranění podpěrné konstrukce stropů výšky do 4 m tl přes 25 do 35 cm | m2 | 2253.852 |  | 0 | [5 empty] | základní |  | 0 | 0 | 0 | 0 | 0 | 4 | K | 2 |  |  |  | ROZPOCET | 0 | 0 | 0 | 0 | 0 | 1 | 0 | 4 | -373231650
| PP |  | Podpěrná konstrukce stropů - desek, kleneb a skořepin výška podepření do 4 m tloušťka stropu přes 25 do 35 cm odstranění | [17 empty] | PP | 2
| Online PSC |  | https://podminky.urs.cz/item/CS_URS_2022_02/411354316 | [17 empty] | Online PSC | 2
95 | K | 411361821 | Výztuž stropů betonářskou ocelí 10 505 | t | 72.455 |  | 0 | [5 empty] | základní |  | 0 | 1.0555 | 76.4799 | 0 | 0 | 4 | K | 2 |  |  |  | ROZPOCET | 0 | 0 | 0 | 0 | 0 | 1 | 0 | 4 | 886654758
| PP |  | Výztuž stropů prostě uložených, vetknutých, spojitých, deskových, trámových (žebrových, kazetových), s keramickými a jinými vložkami, konsolových nebo balkonových, hřibových včetně hlavic hřibových sloupů, plochých střech a pro zavěšení železobetonových podhledů z betonářské oceli 10 505 (R) nebo BSt 500 | [17 empty] | PP | 2
| Online PSC |  | https://podminky.urs.cz/item/CS_URS_2022_02/411361821 | [17 empty] | Online PSC | 2
| VV |  | 1.NP | [17 empty] | VV | 2 | 1 | True | 0 | ROZPOCET
| VV |  | 104,583*140,00/1000 |  | 14.642 | [15 empty] | VV | 2 | 2 | True | 0 | ROZPOCET
| VV |  | 2.NP | [17 empty] | VV | 2 | 1 | True | 0 | ROZPOCET
| VV |  | 102,036*140,00/1000 |  | 14.285 | [15 empty] | VV | 2 | 2 | True | 0 | ROZPOCET
| VV |  | 3.NP | [17 empty] | VV | 2 | 1 | True | 0 | ROZPOCET
| VV |  | 102,030*140,00/1000 |  | 14.284 | [15 empty] | VV | 2 | 2 | True | 0 | ROZPOCET
| VV |  | 4.NP | [17 empty] | VV | 2 | 1 | True | 0 | ROZPOCET
| VV |  | 102,030*140,00/1000 |  | 14.284 | [15 empty] | VV | 2 | 2 | True | 0 | ROZPOCET
| VV |  | 5.NP | [17 empty] | VV | 2 | 1 | True | 0 | ROZPOCET
| VV |  | 106,855*140,00/1000 |  | 14.96 | [15 empty] | VV | 2 | 2 | True | 0 | ROZPOCET
| VV |  | Součet |  | 72.455 | [15 empty] | VV | 2 | 4 | True | 1 | ROZPOCET
96 | K | 413361821 | Výztuž nosníků, volných trámů nebo průvlaků volných trámů betonářskou ocelí 10 505 | t | 0.314 |  | 0 | [5 empty] | základní |  | 0 | 1.0551 | 0.33131 | 0 | 0 | 4 | K | 2 |  |  |  | ROZPOCET | 0 | 0 | 0 | 0 | 0 | 1 | 0 | 4 | -1948278472
| PP |  | Výztuž nosníků včetně stěnových i jeřábových drah, volných trámů, průvlaků, rámových příčlí, ztužidel, konzol, vodorovných táhel apod. tyčových konstrukcí lemujících nebo vyztužujících stropní a podobné střešní konstrukce z betonářské oceli 10 505 (R) nebo BSt 500 | [17 empty] | PP | 2
| Online PSC |  | https://podminky.urs.cz/item/CS_URS_2022_02/413361821 | [17 empty] | Online PSC | 2
| VV |  | 1.NP | [17 empty] | VV | 2 | 1 | True | 0 | ROZPOCET
| VV |  | (0,531+0,898)*220,00/1000 |  | 0.314 | [15 empty] | VV | 2 | 2 | True | 1 | ROZPOCET
97 | K | 41394-PC01 | M+D průvlaků - svařovaný nesymetrický I průřez z ocelových plechů, spřažený se stropní deskou + obetonovaný | t | 20.081 |  | 0 | [5 empty] | základní |  | 0 | 1 | 20.081 | 0 | 0 | 4 | K | 2 |  |  |  | ROZPOCET | 0 | 0 | 0 | 0 | 0 | 1 | 0 | 4 | 360497298
| PP |  | M+D průvlaků - svařovaný nesymetrický I průřez z ocelových plechů, spřažený se stropní deskou + obetonovaný | [17 empty] | PP | 2
| P |  | Poznámka k položce: ocel S355, výztuž B500b | [17 empty] | P | 2
| VV |  | viz výkaz materiálů hlavní nosné konstrukce | [17 empty] | VV | 2 | 1 | True | 0 | ROZPOCET
| VV |  | (12868,00+3417,00)/1000 "PR1 |  | 16.285 | [15 empty] | VV | 2 | 2 | True | 0 | ROZPOCET
| VV |  | (2980,00+816,00)/1000 "PR2 |  | 3.796 | [15 empty] | VV | 2 | 2 | True | 0 | ROZPOCET
| VV |  | Součet |  | 20.081 | [15 empty] | VV | 2 | 4 | True | 1 | ROZPOCET
98 | K | 41394-PC03 | M+D skrytých příčlí zabetonovaných ve SD - svařovaný nesymetrický I průřez z ocelových plechů, spřažený se stropní deskou | t | 27.132 |  | 0 | [5 empty] | základní |  | 0 | 1 | 27.132 | 0 | 0 | 4 | K | 2 |  |  |  | ROZPOCET | 0 | 0 | 0 | 0 | 0 | 1 | 0 | 4 | -1947807608
| PP |  | M+D skrytých příčlí zabetonovaných ve SD - svařovaný nesymetrický I průřez z ocelových plechů, spřažený se stropní deskou | [17 empty] | PP | 2
| P |  | Poznámka k položce: ocel S235 | [17 empty] | P | 2
| VV |  | viz výkaz materiálů hlavní nosné konstrukce | [17 empty] | VV | 2 | 1 | True | 0 | ROZPOCET
| VV |  | 3587,00/1000 "SP 27.1 - S |  | 3.587 | [15 empty] | VV | 2 | 2 | True | 0 | ROZPOCET
| VV |  | 3547,00/1000 "SP 27.1 - K |  | 3.547 | [15 empty] | VV | 2 | 2 | True | 0 | ROZPOCET
| VV |  | 14381,00/1000 "SP 27.2 - S |  | 14.381 | [15 empty] | VV | 2 | 2 | True | 0 | ROZPOCET
| VV |  | 508,00/1000 "SP 27.2 - S |  | 0.508 | [15 empty] | VV | 2 | 2 | True | 0 | ROZPOCET
| VV |  | 5109,00/1000 "SP 27.2 - K |  | 5.109 | [15 empty] | VV | 2 | 2 | True | 0 | ROZPOCET
| VV |  | Součet |  | 27.132 | [15 empty] | VV | 2 | 4 | True | 1 | ROZPOCET
99 | K | 430321616.1 | Schodišťová konstrukce ze ŽB pohledového tř. C 30/37 XC1 bez výztuže | m3 | 10.189 |  | 0 | [5 empty] | základní |  | 0 | 2.5019 | 25.4924 | 0 | 0 | 4 | K | 2 |  |  |  | ROZPOCET | 0 | 0 | 0 | 0 | 0 | 1 | 0 | 4 | 98272731
| PP |  | Schodišťová konstrukce ze ŽB pohledového tř. C 30/37 XC1 bez výztuže | [17 empty] | PP | 2
| VV |  | statika - 1.NP - výkr.č. d.1.2.5 | [17 empty] | VV | 2 | 1 | True | 0 | ROZPOCET
| VV |  | z 1.NP do 2.NP | [17 empty] | VV | 2 | 1 | True | 0 | ROZPOCET
| VV |  | 0,14*(1,20+1,304)/2*2,60 "schod . rameno |  | 0.456 | [15 empty] | VV | 2 | 2 | True | 0 | ROZPOCET
| VV |  | 0,14*1,25*2,05 |  | 0.359 | [15 empty] | VV | 2 | 2 | True | 0 | ROZPOCET
| VV |  | 0,14*1,20*2,60 |  | 0.437 | [15 empty] | VV | 2 | 2 | True | 0 | ROZPOCET
| VV |  | 0,265*(1,304+1,40)/2*1,82 "mezipodesta na +1,321 |  | 0.652 | [15 empty] | VV | 2 | 2 | True | 0 | ROZPOCET
| VV |  | 0,265*1,50*1,25 "mezipodesta na +2,478 |  | 0.497 | [15 empty] | VV | 2 | 2 | True | 0 | ROZPOCET
| VV |  | 0,625*1,20*0,30 |  | 0.225 | [15 empty] | VV | 2 | 2 | True | 0 | ROZPOCET
| VV |  | Mezisoučet |  | 2.626 | [15 empty] | VV | 2 | 3 | True | 0 | ROZPOCET
| VV |  | statika - 2.NP - výkr.č. d.1.2.6 | [17 empty] | VV | 2 | 1 | True | 0 | ROZPOCET
| VV |  | z 2.NP do 3.NP | [17 empty] | VV | 2 | 1 | True | 0 | ROZPOCET
| VV |  | 0,14*(1,20+1,304)/2*2,60 "schod . rameno |  | 0.456 | [15 empty] | VV | 2 | 2 | True | 0 | ROZPOCET
| VV |  | 0,14*1,25*1,72 |  | 0.301 | [15 empty] | VV | 2 | 2 | True | 0 | ROZPOCET
| VV |  | 0,14*1,20*2,60 |  | 0.437 | [15 empty] | VV | 2 | 2 | True | 0 | ROZPOCET
| VV |  | 0,265*(1,304+1,40)/2*1,82 "mezipodesta na +5,109 |  | 0.652 | [15 empty] | VV | 2 | 2 | True | 0 | ROZPOCET
| VV |  | 0,265*0,18*1,25 |  | 0.06 | [15 empty] | VV | 2 | 2 | True | 0 | ROZPOCET
| VV |  | 0,265*1,60*1,25 "mezipodesta na +6,091 |  | 0.53 | [15 empty] | VV | 2 | 2 | True | 0 | ROZPOCET
| VV |  | 0,265*1,20*0,30 |  | 0.095 | [15 empty] | VV | 2 | 2 | True | 0 | ROZPOCET
| VV |  | Mezisoučet |  | 2.531 | [15 empty] | VV | 2 | 3 | True | 0 | ROZPOCET
| VV |  | statika - 3.NP - výkr.č. d.1.2.7 | [17 empty] | VV | 2 | 1 | True | 0 | ROZPOCET
| VV |  | z 3.NP do 4.NP | [17 empty] | VV | 2 | 1 | True | 0 | ROZPOCET
| VV |  | 0,14*(1,20+1,304)/2*2,60 "schod . rameno |  | 0.456 | [15 empty] | VV | 2 | 2 | True | 0 | ROZPOCET
| VV |  | 0,14*1,25*1,72 |  | 0.301 | [15 empty] | VV | 2 | 2 | True | 0 | ROZPOCET
| VV |  | 0,14*1,20*2,60 |  | 0.437 | [15 empty] | VV | 2 | 2 | True | 0 | ROZPOCET
| VV |  | 0,265*(1,304+1,40)/2*1,82 "mezipodesta na +8,709 |  | 0.652 | [15 empty] | VV | 2 | 2 | True | 0 | ROZPOCET
| VV |  | 0,265*0,18*1,25 |  | 0.06 | [15 empty] | VV | 2 | 2 | True | 0 | ROZPOCET
| VV |  | 0,265*1,60*1,25 "mezipodesta na +9,691 |  | 0.53 | [15 empty] | VV | 2 | 2 | True | 0 | ROZPOCET
| VV |  | 0,265*1,20*0,30 |  | 0.095 | [15 empty] | VV | 2 | 2 | True | 0 | ROZPOCET
| VV |  | Mezisoučet |  | 2.531 | [15 empty] | VV | 2 | 3 | True | 0 | ROZPOCET
| VV |  | statika - 4.NP - výkr.č. d.1.2.8 | [17 empty] | VV | 2 | 1 | True | 0 | ROZPOCET
| VV |  | z 4.NP do 5.NP | [17 empty] | VV | 2 | 1 | True | 0 | ROZPOCET
| VV |  | 0,14*(1,20+1,304)/2*2,60 "schod . rameno |  | 0.456 | [15 empty] | VV | 2 | 2 | True | 0 | ROZPOCET
| VV |  | 0,14*1,25*1,72 |  | 0.301 | [15 empty] | VV | 2 | 2 | True | 0 | ROZPOCET
| VV |  | 0,14*1,20*2,60 |  | 0.437 | [15 empty] | VV | 2 | 2 | True | 0 | ROZPOCET
| VV |  | 0,265*(1,304+1,40)/2*1,82 "mezipodesta na +12,309 |  | 0.652 | [15 empty] | VV | 2 | 2 | True | 0 | ROZPOCET
| VV |  | 0,265*0,18*1,25 |  | 0.06 | [15 empty] | VV | 2 | 2 | True | 0 | ROZPOCET
| VV |  | 0,25*1,60*1,25 "mezipodesta na +13,291 |  | 0.5 | [15 empty] | VV | 2 | 2 | True | 0 | ROZPOCET
| VV |  | 0,265*1,20*0,30 |  | 0.095 | [15 empty] | VV | 2 | 2 | True | 0 | ROZPOCET
| VV |  | Mezisoučet |  | 2.501 | [15 empty] | VV | 2 | 3 | True | 0 | ROZPOCET
| VV |  | Součet |  | 10.189 | [15 empty] | VV | 2 | 4 | True | 1 | ROZPOCET
100 | K | 430321616.2 | Schodišťová konstrukce ze ŽB pro konstrukce bílých van tř. C 30/37 XC4, XA1, XF3 bez výztuže | m3 | 2.538 |  | 0 | [5 empty] | základní |  | 0 | 2.5019 | 6.3499 | 0 | 0 | 4 | K | 2 |  |  |  | ROZPOCET | 0 | 0 | 0 | 0 | 0 | 1 | 0 | 4 | -1166759627
| PP |  | Schodišťová konstrukce ze ŽB pro konstrukce bílých van tř. C 30/37 XC4, XA1, XF3 bez výztuže | [17 empty] | PP | 2
| VV |  | statika - 1.PP - výkr.č. d.1.2.4 | [17 empty] | VV | 2 | 1 | True | 0 | ROZPOCET
| VV |  | z 1.PP do 1.NP | [17 empty] | VV | 2 | 1 | True | 0 | ROZPOCET
| VV |  | 0,284*0,315*1,20 "základek |  | 0.107 | [15 empty] | VV | 2 | 2 | True | 0 | ROZPOCET
| VV |  | 0,14*(1,20+1,304)/2*2,60 "schod . rameno |  | 0.456 | [15 empty] | VV | 2 | 2 | True | 0 | ROZPOCET
| VV |  | 0,14*1,20*1,70 |  | 0.286 | [15 empty] | VV | 2 | 2 | True | 0 | ROZPOCET
| VV |  | 0,14*1,20*2,95 |  | 0.496 | [15 empty] | VV | 2 | 2 | True | 0 | ROZPOCET
| VV |  | 0,265*(1,304+1,40)/2*1,75 "mezipodesta na -2,728 |  | 0.627 | [15 empty] | VV | 2 | 2 | True | 0 | ROZPOCET
| VV |  | 0,265*1,78*1,20 "mezipodesta na -1,737 |  | 0.566 | [15 empty] | VV | 2 | 2 | True | 0 | ROZPOCET
| VV |  | Součet |  | 2.538 | [15 empty] | VV | 2 | 4 | True | 1 | ROZPOCET
101 | K | 430321616.3 | Auditorium - Schodišťová konstrukce ze ŽB pro konstrukce bílých van tř. C 30/37 XC4, XA1, XF3 bez výztuže | m3 | 28.567 |  | 0 | [5 empty] | základní |  | 0 | 2.5019 | 71.4732 | 0 | 0 | 4 | K | 2 |  |  |  | ROZPOCET | 0 | 0 | 0 | 0 | 0 | 1 | 0 | 4 | 733390794
| PP |  | Auditorium - Schodišťová konstrukce ze ŽB pro konstrukce bílých van tř. C 30/37 XC4, XA1, XF3 bez výztuže | [17 empty] | PP | 2
| VV |  | statika - 1.NP- výkr.č. d.1.2.5 | [17 empty] | VV | 2 | 1 | True | 0 | ROZPOCET
| VV |  | dílčí řez a3-a3 - výkr.č. d.1.2.5 | [17 empty] | VV | 2 | 1 | True | 0 | ROZPOCET
| VV |  | viz řez A-A výkr.č. d.1.2.11 | [17 empty] | VV | 2 | 1 | True | 0 | ROZPOCET
| VV |  | průřez x dl. | [17 empty] | VV | 2 | 1 | True | 0 | ROZPOCET
| VV |  | 0,344*(10,925+11,01)/2 |  | 3.773 | [15 empty] | VV | 2 | 2 | True | 0 | ROZPOCET
| VV |  | 1,951*(11,01+11,325)/2 |  | 21.788 | [15 empty] | VV | 2 | 2 | True | 0 | ROZPOCET
| VV |  | 0,15*1,24*7 |  | 1.302 | [15 empty] | VV | 2 | 2 | True | 0 | ROZPOCET
| VV |  | 0,15*(1,775+1,47)/2*7 |  | 1.704 | [15 empty] | VV | 2 | 2 | True | 0 | ROZPOCET
| VV |  | Součet |  | 28.567 | [15 empty] | VV | 2 | 4 | True | 1 | ROZPOCET
102 | K | 430361821 | Výztuž schodišťové konstrukce a rampy betonářskou ocelí 10 505 | t | 5.957 |  | 0 | [5 empty] | základní |  | 0 | 1.0493 | 6.2505 | 0 | 0 | 4 | K | 2 |  |  |  | ROZPOCET | 0 | 0 | 0 | 0 | 0 | 1 | 0 | 4 | 689441760
| PP |  | Výztuž schodišťových konstrukcí a ramp stupňů, schodnic, ramen, podest s nosníky z betonářské oceli 10 505 (R) nebo BSt 500 | [17 empty] | PP | 2
| Online PSC |  | https://podminky.urs.cz/item/CS_URS_2022_02/430361821 | [17 empty] | Online PSC | 2
| VV |  | 1.PP | [17 empty] | VV | 2 | 1 | True | 0 | ROZPOCET
| VV |  | 2,538*165,00/1000 |  | 0.419 | [15 empty] | VV | 2 | 2 | True | 0 | ROZPOCET
| VV |  | 1.NP - 5.NP | [17 empty] | VV | 2 | 1 | True | 0 | ROZPOCET
| VV |  | 10,189*165,00/1000 |  | 1.681 | [15 empty] | VV | 2 | 2 | True | 0 | ROZPOCET
| VV |  | Mezisoučet |  | 2.1 | [15 empty] | VV | 2 | 3 | True | 0 | ROZPOCET
| VV |  | auditorium | [17 empty] | VV | 2 | 1 | True | 0 | ROZPOCET
| VV |  | 28,567*135,00/1000 |  | 3.857 | [15 empty] | VV | 2 | 2 | True | 0 | ROZPOCET
| VV |  | Součet |  | 5.957 | [15 empty] | VV | 2 | 4 | True | 1 | ROZPOCET
103 | K | 431351121.1 | Auditorium - Zřízení bednění podest schodišť a ramp přímočarých v do 4 m neomítaných ploch | m2 | 216.188 |  | 0 | [5 empty] | základní |  | 0 | 0.01282 | 2.7715 | 0 | 0 | 4 | K | 2 |  |  |  | ROZPOCET | 0 | 0 | 0 | 0 | 0 | 1 | 0 | 4 | -2049689109
| PP |  | Auditorium - Zřízení bednění podest schodišť a ramp přímočarých v do 4 m neomítaných ploch | [17 empty] | PP | 2
| VV |  | statika - 1.NP- výkr.č. d.1.2.5 | [17 empty] | VV | 2 | 1 | True | 0 | ROZPOCET
| VV |  | dílčí řez a3-a3 - výkr.č. d.1.2.5 | [17 empty] | VV | 2 | 1 | True | 0 | ROZPOCET
| VV |  | viz řez A-A výkr.č. d.1.2.11 | [17 empty] | VV | 2 | 1 | True | 0 | ROZPOCET
| VV |  | (0,32+0,17)*10,925 |  | 5.353 | [15 empty] | VV | 2 | 2 | True | 0 | ROZPOCET
| VV |  | (0,47+0,32)*11,01 |  | 8.698 | [15 empty] | VV | 2 | 2 | True | 0 | ROZPOCET
| VV |  | 0,75*(10,925+11,01) |  | 16.451 | [15 empty] | VV | 2 | 2 | True | 0 | ROZPOCET
| VV |  | 0,90*(10,925+11,01) |  | 19.742 | [15 empty] | VV | 2 | 2 | True | 0 | ROZPOCET
| VV |  | 5,40*(11,01+11,325)/2 |  | 60.305 | [15 empty] | VV | 2 | 2 | True | 0 | ROZPOCET
| VV |  | 5,40*(11,01+11,325)/2 |  | 60.305 | [15 empty] | VV | 2 | 2 | True | 0 | ROZPOCET
| VV |  | 1,80*(11,01+11,325)/2 |  | 20.102 | [15 empty] | VV | 2 | 2 | True | 0 | ROZPOCET
| VV |  | 1,50*(11,01+11,325)/2 |  | 16.751 | [15 empty] | VV | 2 | 2 | True | 0 | ROZPOCET
| VV |  | 0,20*11,325*2 |  | 4.53 | [15 empty] | VV | 2 | 2 | True | 0 | ROZPOCET
| VV |  | 0,15*(1,24+0,45)*7 |  | 1.775 | [15 empty] | VV | 2 | 2 | True | 0 | ROZPOCET
| VV |  | 0,15*((1,47+1,775)/2+0,45)*7 |  | 2.176 | [15 empty] | VV | 2 | 2 | True | 0 | ROZPOCET
| VV |  | Součet |  | 216.188 | [15 empty] | VV | 2 | 4 | True | 1 | ROZPOCET
104 | K | 431351122.1 | Auditorium - Odstranění bednění podest schodišť a ramp přímočarých v do 4 m neomítaných ploch | m2 | 216.188 |  | 0 | [5 empty] | základní |  | 0 | 0 | 0 | 0 | 0 | 4 | K | 2 |  |  |  | ROZPOCET | 0 | 0 | 0 | 0 | 0 | 1 | 0 | 4 | 800638403
| PP |  | Auditorium - Odstranění bednění podest schodišť a ramp přímočarých v do 4 m neomítaných ploch | [17 empty] | PP | 2
105 | K | 431351125 | Zřízení bednění podest schodišť a ramp křivočarých v do 4 m | m2 | 75.224 |  | 0 | [5 empty] | základní |  | 0 | 0.01288 | 0.96889 | 0 | 0 | 4 | K | 2 |  |  |  | ROZPOCET | 0 | 0 | 0 | 0 | 0 | 1 | 0 | 4 | 404044403
| PP |  | Bednění podest, podstupňových desek a ramp včetně podpěrné konstrukce výšky do 4 m půdorysně křivočarých zřízení | [17 empty] | PP | 2
| Online PSC |  | https://podminky.urs.cz/item/CS_URS_2022_02/431351125 | [17 empty] | Online PSC | 2
| VV |  | statika - 1.PP - výkr.č. d.1.2.4 | [17 empty] | VV | 2 | 1 | True | 0 | ROZPOCET
| VV |  | z 1.PP do 1.NP | [17 empty] | VV | 2 | 1 | True | 0 | ROZPOCET
| VV |  | 0,315*1,20*2 "základek |  | 0.756 | [15 empty] | VV | 2 | 2 | True | 0 | ROZPOCET
| VV |  | (1,20+1,304)/2*2,60 "schod . rameno |  | 3.255 | [15 empty] | VV | 2 | 2 | True | 0 | ROZPOCET
| VV |  | 1,20*1,70 |  | 2.04 | [15 empty] | VV | 2 | 2 | True | 0 | ROZPOCET
| VV |  | 1,20*2,95 |  | 3.54 | [15 empty] | VV | 2 | 2 | True | 0 | ROZPOCET
| VV |  | (1,304+1,40)/2*1,75 "mezipodesta na -2,728 |  | 2.366 | [15 empty] | VV | 2 | 2 | True | 0 | ROZPOCET
| VV |  | 1,78*1,20 "mezipodesta na -1,737 |  | 2.136 | [15 empty] | VV | 2 | 2 | True | 0 | ROZPOCET
| VV |  | Mezisoučet |  | 14.093 | [15 empty] | VV | 2 | 3 | True | 0 | ROZPOCET
| VV |  | statika - 1.NP - výkr.č. d.1.2.5 | [17 empty] | VV | 2 | 1 | True | 0 | ROZPOCET
| VV |  | z 1.NP do 2.NP | [17 empty] | VV | 2 | 1 | True | 0 | ROZPOCET
| VV |  | (1,20+1,304)/2*2,60 "schod . rameno |  | 3.255 | [15 empty] | VV | 2 | 2 | True | 0 | ROZPOCET
| VV |  | 1,25*2,05 |  | 2.563 | [15 empty] | VV | 2 | 2 | True | 0 | ROZPOCET
| VV |  | 1,20*2,60 |  | 3.12 | [15 empty] | VV | 2 | 2 | True | 0 | ROZPOCET
| VV |  | (1,304+1,40)/2*1,82 "mezipodesta na +1,321 |  | 2.461 | [15 empty] | VV | 2 | 2 | True | 0 | ROZPOCET
| VV |  | 1,50*1,25 "mezipodesta na +2,478 |  | 1.875 | [15 empty] | VV | 2 | 2 | True | 0 | ROZPOCET
| VV |  | 1,20*0,30 |  | 0.36 | [15 empty] | VV | 2 | 2 | True | 0 | ROZPOCET
| VV |  | 0,25*(1,40+1,50) "deska mezipodest z boku |  | 0.725 | [15 empty] | VV | 2 | 2 | True | 0 | ROZPOCET
| VV |  | 0,35*2,05 "deska ramene z boku |  | 0.718 | [15 empty] | VV | 2 | 2 | True | 0 | ROZPOCET
| VV |  | Mezisoučet |  | 15.077 | [15 empty] | VV | 2 | 3 | True | 0 | ROZPOCET
| VV |  | statika - 2.NP - výkr.č. d.1.2.6 | [17 empty] | VV | 2 | 1 | True | 0 | ROZPOCET
| VV |  | z 2.NP do 3.NP | [17 empty] | VV | 2 | 1 | True | 0 | ROZPOCET
| VV |  | (1,20+1,304)/2*2,60 "schod . rameno |  | 3.255 | [15 empty] | VV | 2 | 2 | True | 0 | ROZPOCET
| VV |  | 1,25*1,72 |  | 2.15 | [15 empty] | VV | 2 | 2 | True | 0 | ROZPOCET
| VV |  | 1,20*2,60 |  | 3.12 | [15 empty] | VV | 2 | 2 | True | 0 | ROZPOCET
| VV |  | (1,304+1,40)/2*1,82 "mezipodesta na +5,109 |  | 2.461 | [15 empty] | VV | 2 | 2 | True | 0 | ROZPOCET
| VV |  | 0,18*1,25 |  | 0.225 | [15 empty] | VV | 2 | 2 | True | 0 | ROZPOCET
| VV |  | 1,60*1,25 "mezipodesta na +6,091 |  | 2 | [15 empty] | VV | 2 | 2 | True | 0 | ROZPOCET
| VV |  | 1,20*0,30 |  | 0.36 | [15 empty] | VV | 2 | 2 | True | 0 | ROZPOCET
| VV |  | 0,25*4,60 |  | 1.15 | [15 empty] | VV | 2 | 2 | True | 0 | ROZPOCET
| VV |  | 0,25*(1,58+1,60) "deska mezipodest z boku |  | 0.795 | [15 empty] | VV | 2 | 2 | True | 0 | ROZPOCET
| VV |  | 0,35*1,72 "deska ramene z boku |  | 0.602 | [15 empty] | VV | 2 | 2 | True | 0 | ROZPOCET
| VV |  | Mezisoučet |  | 16.118 | [15 empty] | VV | 2 | 3 | True | 0 | ROZPOCET
| VV |  | statika - 3.NP - výkr.č. d.1.2.7 | [17 empty] | VV | 2 | 1 | True | 0 | ROZPOCET
| VV |  | z 3.NP do 4.NP | [17 empty] | VV | 2 | 1 | True | 0 | ROZPOCET
| VV |  | (1,20+1,304)/2*2,60 "schod . rameno |  | 3.255 | [15 empty] | VV | 2 | 2 | True | 0 | ROZPOCET
| VV |  | 1,25*1,72 |  | 2.15 | [15 empty] | VV | 2 | 2 | True | 0 | ROZPOCET
| VV |  | 1,20*2,60 |  | 3.12 | [15 empty] | VV | 2 | 2 | True | 0 | ROZPOCET
| VV |  | (1,304+1,40)/2*1,82 "mezipodesta na +8,709 |  | 2.461 | [15 empty] | VV | 2 | 2 | True | 0 | ROZPOCET
| VV |  | 0,18*1,25 |  | 0.225 | [15 empty] | VV | 2 | 2 | True | 0 | ROZPOCET
| VV |  | 1,60*1,25 "mezipodesta na +9,691 |  | 2 | [15 empty] | VV | 2 | 2 | True | 0 | ROZPOCET
| VV |  | 1,20*0,30 |  | 0.36 | [15 empty] | VV | 2 | 2 | True | 0 | ROZPOCET
| VV |  | 0,25*(1,58+1,60) "deska mezipodest z boku |  | 0.795 | [15 empty] | VV | 2 | 2 | True | 0 | ROZPOCET
| VV |  | 0,35*1,72 "deska ramene z boku |  | 0.602 | [15 empty] | VV | 2 | 2 | True | 0 | ROZPOCET
| VV |  | Mezisoučet |  | 14.968 | [15 empty] | VV | 2 | 3 | True | 0 | ROZPOCET
| VV |  | statika - 4.NP - výkr.č. d.1.2.8 | [17 empty] | VV | 2 | 1 | True | 0 | ROZPOCET
| VV |  | z 4.NP do 5.NP | [17 empty] | VV | 2 | 1 | True | 0 | ROZPOCET
| VV |  | (1,20+1,304)/2*2,60 "schod . rameno |  | 3.255 | [15 empty] | VV | 2 | 2 | True | 0 | ROZPOCET
| VV |  | 1,25*1,72 |  | 2.15 | [15 empty] | VV | 2 | 2 | True | 0 | ROZPOCET
| VV |  | 1,20*2,60 |  | 3.12 | [15 empty] | VV | 2 | 2 | True | 0 | ROZPOCET
| VV |  | (1,304+1,40)/2*1,82 "mezipodesta na +12,309 |  | 2.461 | [15 empty] | VV | 2 | 2 | True | 0 | ROZPOCET
| VV |  | 0,18*1,25 |  | 0.225 | [15 empty] | VV | 2 | 2 | True | 0 | ROZPOCET
| VV |  | 1,60*1,25 "mezipodesta na +13,291 |  | 2 | [15 empty] | VV | 2 | 2 | True | 0 | ROZPOCET
| VV |  | 1,20*0,30 |  | 0.36 | [15 empty] | VV | 2 | 2 | True | 0 | ROZPOCET
| VV |  | 0,25*(1,58+1,60) "deska mezipodest z boku |  | 0.795 | [15 empty] | VV | 2 | 2 | True | 0 | ROZPOCET
| VV |  | 0,35*1,72 "deska ramene z boku |  | 0.602 | [15 empty] | VV | 2 | 2 | True | 0 | ROZPOCET
| VV |  | Mezisoučet |  | 14.968 | [15 empty] | VV | 2 | 3 | True | 0 | ROZPOCET
| VV |  | Součet |  | 75.224 | [15 empty] | VV | 2 | 4 | True | 1 | ROZPOCET
106 | K | 431351126 | Odstranění bednění podest schodišť a ramp křivočarých v do 4 m | m2 | 75.224 |  | 0 | [5 empty] | základní |  | 0 | 0 | 0 | 0 | 0 | 4 | K | 2 |  |  |  | ROZPOCET | 0 | 0 | 0 | 0 | 0 | 1 | 0 | 4 | 469891591
| PP |  | Bednění podest, podstupňových desek a ramp včetně podpěrné konstrukce výšky do 4 m půdorysně křivočarých odstranění | [17 empty] | PP | 2
| Online PSC |  | https://podminky.urs.cz/item/CS_URS_2022_02/431351126 | [17 empty] | Online PSC | 2
107 | K | 431359-PC01 | Příplatek k cenám bednění schodišťových konstrukcí za pohledový beton (třída pohledového betonu PB3) | m2 | 75.224 |  | 0 | [5 empty] | základní |  | 0 | 0.0032 | 0.24072 | 0 | 0 | 4 | K | 2 |  |  |  | ROZPOCET | 0 | 0 | 0 | 0 | 0 | 1 | 0 | 4 | 91012250
| PP |  | Příplatek k cenám bednění schodišťových konstrukcí za pohledový beton (třída pohledového betonu PB3) | [17 empty] | PP | 2
| VV |  | 75,224 "schodiště |  | 75.224 | [15 empty] | VV | 2 | 2 | True | 1 | ROZPOCET
108 | K | 434311117 | Stupně dusané z betonu prostého na desku z betonu bez potěru, se zahlazením povrchu tř. C 30/37 | m | 137.73 |  | 0 | [5 empty] | základní |  | 0 | 0.11046 | 15.2137 | 0 | 0 | 4 | K | 2 |  |  |  | ROZPOCET | 0 | 0 | 0 | 0 | 0 | 1 | 0 | 4 | 1696539860
| PP |  | Stupně dusané z betonu prostého na desku z betonu bez potěru, se zahlazením povrchu tř. C 30/37 | [17 empty] | PP | 2
| P |  | Poznámka k položce: při betonování schodiště je potřeba počítat s vrstvou 1-2 cm navíc, po vytvrdnutí bude o tuto vrstvu zbroušeno | [17 empty] | P | 2
| VV |  | z 1.PP do 1.NP | [17 empty] | VV | 2 | 1 | True | 0 | ROZPOCET
| VV |  | 1,252*8 |  | 10.016 | [15 empty] | VV | 2 | 2 | True | 0 | ROZPOCET
| VV |  | 1,20*6 |  | 7.2 | [15 empty] | VV | 2 | 2 | True | 0 | ROZPOCET
| VV |  | 1,20*9 |  | 10.8 | [15 empty] | VV | 2 | 2 | True | 0 | ROZPOCET
| VV |  | z 1.NP do 2.NP | [17 empty] | VV | 2 | 1 | True | 0 | ROZPOCET
| VV |  | 1,252*8 |  | 10.016 | [15 empty] | VV | 2 | 2 | True | 0 | ROZPOCET
| VV |  | 1,25*7 |  | 8.75 | [15 empty] | VV | 2 | 2 | True | 0 | ROZPOCET
| VV |  | 1,20*8 |  | 9.6 | [15 empty] | VV | 2 | 2 | True | 0 | ROZPOCET
| VV |  | z 2.NP do 3.NP | [17 empty] | VV | 2 | 1 | True | 0 | ROZPOCET
| VV |  | 1,252*8 |  | 10.016 | [15 empty] | VV | 2 | 2 | True | 0 | ROZPOCET
| VV |  | 1,25*6 |  | 7.5 | [15 empty] | VV | 2 | 2 | True | 0 | ROZPOCET
| VV |  | 1,20*8 |  | 9.6 | [15 empty] | VV | 2 | 2 | True | 0 | ROZPOCET
| VV |  | z 3.NP do 4.NP | [17 empty] | VV | 2 | 1 | True | 0 | ROZPOCET
| VV |  | 1,252*8 |  | 10.016 | [15 empty] | VV | 2 | 2 | True | 0 | ROZPOCET
| VV |  | 1,25*6 |  | 7.5 | [15 empty] | VV | 2 | 2 | True | 0 | ROZPOCET
| VV |  | 1,20*8 |  | 9.6 | [15 empty] | VV | 2 | 2 | True | 0 | ROZPOCET
| VV |  | z 4.NP do 5.NP | [17 empty] | VV | 2 | 1 | True | 0 | ROZPOCET
| VV |  | 1,252*8 |  | 10.016 | [15 empty] | VV | 2 | 2 | True | 0 | ROZPOCET
| VV |  | 1,25*6 |  | 7.5 | [15 empty] | VV | 2 | 2 | True | 0 | ROZPOCET
| VV |  | 1,20*8 |  | 9.6 | [15 empty] | VV | 2 | 2 | True | 0 | ROZPOCET
| VV |  | Součet |  | 137.73 | [15 empty] | VV | 2 | 4 | True | 1 | ROZPOCET
109 | K | 434351145 | Zřízení bednění stupňů křivočarých schodišť | m2 | 65.776 |  | 0 | [5 empty] | základní |  | 0 | 0.00808 | 0.53147 | 0 | 0 | 4 | K | 2 |  |  |  | ROZPOCET | 0 | 0 | 0 | 0 | 0 | 1 | 0 | 4 | 170092037
| PP |  | Bednění stupňů betonovaných na podstupňové desce nebo na terénu půdorysně křivočarých zřízení | [17 empty] | PP | 2
| Online PSC |  | https://podminky.urs.cz/item/CS_URS_2022_02/434351145 | [17 empty] | Online PSC | 2
| VV |  | z 1.PP do 1.NP | [17 empty] | VV | 2 | 1 | True | 0 | ROZPOCET
| VV |  | (0,1802+0,2983)*1,252*8 |  | 4.793 | [15 empty] | VV | 2 | 2 | True | 0 | ROZPOCET
| VV |  | (0,1802+0,2983)*1,20*6 |  | 3.445 | [15 empty] | VV | 2 | 2 | True | 0 | ROZPOCET
| VV |  | (0,1802+0,2983)*1,20*9 |  | 5.168 | [15 empty] | VV | 2 | 2 | True | 0 | ROZPOCET
| VV |  | z 1.NP do 2.NP | [17 empty] | VV | 2 | 1 | True | 0 | ROZPOCET
| VV |  | (0,1802+0,2983)*1,252*8 |  | 4.793 | [15 empty] | VV | 2 | 2 | True | 0 | ROZPOCET
| VV |  | (0,1802+0,2983)*1,25*7 |  | 4.187 | [15 empty] | VV | 2 | 2 | True | 0 | ROZPOCET
| VV |  | (0,1802+0,2983)*1,20*8 |  | 4.594 | [15 empty] | VV | 2 | 2 | True | 0 | ROZPOCET
| VV |  | z 2.NP do 3.NP | [17 empty] | VV | 2 | 1 | True | 0 | ROZPOCET
| VV |  | (0,1786+0,2983)*1,252*8 |  | 4.777 | [15 empty] | VV | 2 | 2 | True | 0 | ROZPOCET
| VV |  | (0,1786+0,2983)*1,25*6 |  | 3.577 | [15 empty] | VV | 2 | 2 | True | 0 | ROZPOCET
| VV |  | (0,1786+0,2983)*1,20*8 |  | 4.578 | [15 empty] | VV | 2 | 2 | True | 0 | ROZPOCET
| VV |  | z 3.NP do 4.NP | [17 empty] | VV | 2 | 1 | True | 0 | ROZPOCET
| VV |  | (0,1786+0,2983)*1,252*8 |  | 4.777 | [15 empty] | VV | 2 | 2 | True | 0 | ROZPOCET
| VV |  | (0,1786+0,2983)*1,25*6 |  | 3.577 | [15 empty] | VV | 2 | 2 | True | 0 | ROZPOCET
| VV |  | (0,1786+0,2983)*1,20*8 |  | 4.578 | [15 empty] | VV | 2 | 2 | True | 0 | ROZPOCET
| VV |  | z 4.NP do 5.NP | [17 empty] | VV | 2 | 1 | True | 0 | ROZPOCET
| VV |  | (0,1786+0,2983)*1,252*8 |  | 4.777 | [15 empty] | VV | 2 | 2 | True | 0 | ROZPOCET
| VV |  | (0,1786+0,2983)*1,25*6 |  | 3.577 | [15 empty] | VV | 2 | 2 | True | 0 | ROZPOCET
| VV |  | (0,1786+0,2983)*1,20*8 |  | 4.578 | [15 empty] | VV | 2 | 2 | True | 0 | ROZPOCET
| VV |  | Součet |  | 65.776 | [15 empty] | VV | 2 | 4 | True | 1 | ROZPOCET
110 | K | 434351146 | Odstranění bednění stupňů křivočarých schodišť | m2 | 65.776 |  | 0 | [5 empty] | základní |  | 0 | 0 | 0 | 0 | 0 | 4 | K | 2 |  |  |  | ROZPOCET | 0 | 0 | 0 | 0 | 0 | 1 | 0 | 4 | -509486395
| PP |  | Bednění stupňů betonovaných na podstupňové desce nebo na terénu půdorysně křivočarých odstranění | [17 empty] | PP | 2
| Online PSC |  | https://podminky.urs.cz/item/CS_URS_2022_02/434351146 | [17 empty] | Online PSC | 2
| D | 6 | Úpravy povrchů, podlahy a osazování výplní |  |  |  | 0 | [7 empty] | 0 |  | 542.0399 |  | 0 | 1 | D | 1 |  |  |  | ROZPOCET | [6 empty] | 0
111 | K | 612131100 | Vápenný postřik vnitřních stěn nanášený ručně | m2 | 183.192 |  | 0 | [5 empty] | základní |  | 0 | 0.0065 | 1.1907 | 0 | 0 | 4 | K | 2 |  |  |  | ROZPOCET | 0 | 0 | 0 | 0 | 0 | 1 | 0 | 4 | 1129574439
| PP |  | Podkladní a spojovací vrstva vnitřních omítaných ploch vápenný postřik nanášený ručně celoplošně stěn | [17 empty] | PP | 2
| Online PSC |  | https://podminky.urs.cz/item/CS_URS_2022_02/612131100 | [17 empty] | Online PSC | 2
| VV |  | 0. podlaží | [17 empty] | VV | 2 | 1 | True | 0 | ROZPOCET
| VV |  | 3,43*(5,132+3,45+1,60) "m.č. 0.01 |  | 34.924 | [15 empty] | VV | 2 | 2 | True | 0 | ROZPOCET
| VV |  | -0,90*2,10*3 |  | -5.67 | [15 empty] | VV | 2 | 2 | True | 0 | ROZPOCET
| VV |  | -1,40*2,10 |  | -2.94 | [15 empty] | VV | 2 | 2 | True | 0 | ROZPOCET
| VV |  | 3,43*(1,60+2,60) "m.č. 0.06 |  | 14.406 | [15 empty] | VV | 2 | 2 | True | 0 | ROZPOCET
| VV |  | -0,90*2,10 |  | -1.89 | [15 empty] | VV | 2 | 2 | True | 0 | ROZPOCET
| VV |  | 3,10*(4,205+0,838) "m.č. 0.09a |  | 15.633 | [15 empty] | VV | 2 | 2 | True | 0 | ROZPOCET
| VV |  | 3,10*2,00 "m.č. 0.09b |  | 6.2 | [15 empty] | VV | 2 | 2 | True | 0 | ROZPOCET
| VV |  | 3,43*(2,15+3,243+0,25) "m.č. 0.10 |  | 19.355 | [15 empty] | VV | 2 | 2 | True | 0 | ROZPOCET
| VV |  | 3,43*(2,30+3,393+1,90+5,044) "m.č. 0.11 |  | 43.345 | [15 empty] | VV | 2 | 2 | True | 0 | ROZPOCET
| VV |  | -0,90*2,10 |  | -1.89 | [15 empty] | VV | 2 | 2 | True | 0 | ROZPOCET
| VV |  | 1,73*11,006 "m.č. 0.12 |  | 19.04 | [15 empty] | VV | 2 | 2 | True | 0 | ROZPOCET
| VV |  | 3,43*(5,036+2,765) "m.č. 0.13 |  | 26.757 | [15 empty] | VV | 2 | 2 | True | 0 | ROZPOCET
| VV |  | -0,90*2,10 |  | -1.89 | [15 empty] | VV | 2 | 2 | True | 0 | ROZPOCET
| VV |  | 3,43*1,50 "m.č. 0.14 |  | 5.145 | [15 empty] | VV | 2 | 2 | True | 0 | ROZPOCET
| VV |  | -1,40*2,10 |  | -2.94 | [15 empty] | VV | 2 | 2 | True | 0 | ROZPOCET
| VV |  | 3,43*4,55 "m.č. 0.16 |  | 15.607 | [15 empty] | VV | 2 | 2 | True | 0 | ROZPOCET
| VV |  | Součet |  | 183.192 | [15 empty] | VV | 2 | 4 | True | 1 | ROZPOCET
112 | K | 612341121 | Sádrová nebo vápenosádrová omítka hladká jednovrstvá vnitřních stěn nanášená ručně | m2 | 183.192 |  | 0 | [5 empty] | základní |  | 0 | 0.01103 | 2.0206 | 0 | 0 | 4 | K | 2 |  |  |  | ROZPOCET | 0 | 0 | 0 | 0 | 0 | 1 | 0 | 4 | -1597385298
| PP |  | Omítka sádrová nebo vápenosádrová vnitřních ploch nanášená ručně jednovrstvá, tloušťky do 10 mm hladká svislých konstrukcí stěn | [17 empty] | PP | 2
| Online PSC |  | https://podminky.urs.cz/item/CS_URS_2022_02/612341121 | [17 empty] | Online PSC | 2
| VV |  | 183,192 "viz vápenný postřik |  | 183.192 | [15 empty] | VV | 2 | 2 | True | 1 | ROZPOCET
113 | K | 612341131 | Potažení vnitřních stěn sádrovým štukem tloušťky do 3 mm | m2 | 183.192 |  | 0 | [5 empty] | základní |  | 0 | 0.0035 | 0.64117 | 0 | 0 | 4 | K | 2 |  |  |  | ROZPOCET | 0 | 0 | 0 | 0 | 0 | 1 | 0 | 4 | -266496946
| PP |  | Potažení vnitřních ploch sádrovým štukem tloušťky do 3 mm svislých konstrukcí stěn | [17 empty] | PP | 2
| Online PSC |  | https://podminky.urs.cz/item/CS_URS_2022_02/612341131 | [17 empty] | Online PSC | 2
| VV |  | 183,192 "viz vápenný postřik |  | 183.192 | [15 empty] | VV | 2 | 2 | True | 1 | ROZPOCET
114 | K | 62127-PC01 | F3 M+D Podhled vstupu (plný popis viz pozn. k položce) | m2 | 26.3 |  | 0 | [5 empty] | základní |  | 0 | 0.01582 | 0.41607 | 0 | 0 | 4 | K | 2 |  |  |  | ROZPOCET | 0 | 0 | 0 | 0 | 0 | 1 | 0 | 4 | 1714970105
| PP |  | F3 M+D Podhled vstupu z ocelového plechu s tepelnou izolací 200mm (plný popis viz pozn. k položce) | [17 empty] | PP | 2
| P |  | Poznámka k položce: - tepelně izolační desky ze sklené vlny / závěs pro vynesení ocelového roštu Izolační desky vyrobené ze skelné minerální plsti budou vloženy do zavěšené konstrukce obousměrného roštu. Výroba izolačních desek je založena na metodě rozvlákňování taveniny skla a dalších příměsí a přísad. Vlákna jsou po celém povrchu hydrofobizována. Deklarovaný součinitel tepelné vodivosti λ= 0,030 W/mK; faktor difúzního odporu µ 1; objemová hmotnost 40kg/m3. Kotvení tepelné izolace z minerální vaty pomocí hmoždinek s izolační zátkou, s evropských technickým cerfitikátem pro zapuštěnou montáž. Před montáží izolantu bude provedena referenční zkouška únostnosti hmoždinek v podkladu. Montáž hmoždinek bude provedena dle kotevního plánu. Při návrhu hmoždinek projektant postupuje v souladu v souladu s ČSN 73 29 01, ČSN 73 29 02 a technickou dokumentací ETICS. - difúzní fólie Robustní polyesterová (PES) folie s funkčním akrylátovým zátěrem na vnější straně. Tmavě šedé barvy bez potisku na vnější straně a světle šedé barvy na straně vnitřní. Folie je difúzně vysoce otevřená, vyznačuje se vysokou mechanickou odolností, odolností proti UV záření a vysokým teplotám (do 100C). Určená jako vnější větrotěsná vrstva v provětrávaných konstrukcích zateplených fasád; pevnost v tahu v podélném/příčném směru 130/140N dle EN 13859-1,-2, hmotnost: 270g/m2, vlastnost přenosu vodní páry sd=0,02m, přelepení spár těsnící páskou HDPE. - obousměrný pozinkovaný tenkostěnný rošt Dvouúrovňový křížový rošt z profilů R-CD. Profil je z pozinkovaného ocelového plechu, tl.06mm o rozměru 27/60/27mm (dle ČSN EN 14195). Rošt bude zavěšený pomocí výškově stavitelného závěsu, který bude ukotven do nosné ocelové konstrukce. - fasádní plech Ocelový plech antracitové barvy, tloušťky 2mm, komaxit v matném provedení. Plech bude kotven pomocí zapuštěných šroubů, které budou začištěny a přetmeleny. poznámka: Před zahájením prací bude provedeno posouzení podkladu a stanoven postup jeho ošetření k zajištění únosnosti a adheze dle ČSN 732901. Součástí dodávky fasády budou zakončovací, rohové a lemovací systémové profily, dále pak veškerý spojovací, kotevní a pomocný materiál potřebný pro kvalitní technické a estetické provedení fasády. | [17 empty] | P | 2
| VV |  | 26,30 |  | 26.3 | [15 empty] | VV | 2 | 2 | True | 1 | ROZPOCET
115 | K | 62222-PC01 | F2 Montáž í tepelné izolace z minerální vaty pomocí hmoždinek s izolační zátkou | m2 | 17.4 |  | 0 | [5 empty] | základní |  | 0 | 0.01152 | 0.20045 | 0 | 0 | 4 | K | 2 |  |  |  | ROZPOCET | 0 | 0 | 0 | 0 | 0 | 1 | 0 | 4 | -2037703035
| PP |  | Montáž í tepelné izolace z minerální vaty pomocí hmoždinek s izolační zátkou | [17 empty] | PP | 2
| P |  | Poznámka k položce: Kotvení tepelné izolace z minerální vaty pomocí hmoždinek s izolační zátkou, s evropských technickým cerfitikátem pro zapuštěnou montáž. Před montáží izolantu bude provedena referenční zkouška únostnosti hmoždinek v podkladu. Montáž hmoždinek bude provedena dle kotevního plánu. Při návrhu hmoždinek projektant postupuje v souladu v souladu s ČSN 73 29 01, ČSN 73 29 02 a technickou dokumentací ETICS. poznámka: Před zahájením prací bude provedeno posouzení podkladu a stanoven postup jeho ošetření k zajištění únosnosti a adheze dle ČSN 732901. Součástí dodávky fasády bude veškerý spojovací, kotevní a pomocný materiál potřebný pro kvalitní technické a estetické provedení fasády. | [17 empty] | P | 2
| VV |  | viz tabulka skladeb a fasád | [17 empty] | VV | 2 | 1 | True | 0 | ROZPOCET
| VV |  | 17,40 "skladba F2 |  | 17.4 | [15 empty] | VV | 2 | 2 | True | 1 | ROZPOCET
116 | M | 63148 | deska tepelně izolační ze skelné minerální plsti tl. 100mm, λ= 0,030 W/mK; faktor difúzního odporu µ 1; objemová | m2 | 18.27 |  | 0 | [5 empty] | základní |  | 0 | 0.005 | 0.09135 | 0 | 0 | 8 | M | 2 |  |  |  | ROZPOCET | 0 | 0 | 0 | 0 | 0 | 1 | 0 | 4 | -1045091084
| PP |  | deska tepelně izolační ze skelné minerální plsti tl. 100mm, λ= 0,030 W/mK; faktor difúzního odporu µ 1; objemová | [17 empty] | PP | 2
| VV |  | viz tabulka skladeb a fasád | [17 empty] | VV | 2 | 1 | True | 0 | ROZPOCET
| VV |  | 17,40 "skladba F2 |  | 17.4 | [15 empty] | VV | 2 | 2 | True | 0 | ROZPOCET
| VV |  | 17,40*0,05 |  | 0.87 | [15 empty] | VV | 2 | 2 | True | 0 | ROZPOCET
| VV |  | Součet |  | 18.27 | [15 empty] | VV | 2 | 4 | True | 1 | ROZPOCET
117 | K | 62222-PC02 | F2 M+D difúzní folie (viz pozn. k položce) | m2 | 17.4 |  | 0 | [5 empty] | základní |  | 0 | 0 | 0 | 0 | 0 | 4 | K | 2 |  |  |  | ROZPOCET | 0 | 0 | 0 | 0 | 0 | 1 | 0 | 4 | -1491842631
| PP |  | F2 M+D difúzní folie (viz pozn. k položce) | [17 empty] | PP | 2
| P |  | Poznámka k položce: difúzní fólie Robustní polyesterová (PES) folie s funkčním akrylátovým zátěrem na vnější straně. Tmavě šedé barvy bez potisku na vnější straně a světle šedé barvy na straně vnitřní. Folie je difúzně vysoce otevřená, vyznačuje se vysokou mechanickou odolností, odolností proti UV záření a vysokým teplotám (do 100C). Určená jako vnější větrotěsná vrstva v provětrávaných konstrukcích zateplených fasád; pevnost v tahu v podélném/příčném směru 130/140N dle EN 13859-1,-2, hmotnost: 270g/m2, vlastnost přenosu vodní páry sd=0,02m, přelepení spár těsnící páskou HDPE | [17 empty] | P | 2
| VV |  | viz tabulka skladeb a fasád | [17 empty] | VV | 2 | 1 | True | 0 | ROZPOCET
| VV |  | 17,40 "skladba F2 |  | 17.4 | [15 empty] | VV | 2 | 2 | True | 1 | ROZPOCET
118 | K | 631311126.1 | Drátkobetonová deska tl. 120 mm z betonu C25/30, drátky HE 1/50 v množství 20 kg/m3 (plný popis viz pozn. k položce) | m2 | 125.6 |  | 0 | [5 empty] | základní |  | 0 | 0.3025 | 37.994 | 0 | 0 | 4 | K | 2 |  |  |  | ROZPOCET | 0 | 0 | 0 | 0 | 0 | 1 | 0 | 4 | 1221599043
| PP |  | Drátkobetonová deska tl. 120 mm z betonu C25/30, drátky HE 1/50 v množství 20 kg/m3 (plný popis viz pozn. k položce) | [17 empty] | PP | 2
| P |  | Poznámka k položce: Drátkobetonová deska tl. 120 mm z betonu C25/30, drátky HE 1/50 v množství 20 kg/m3, strojně hlazený povrch, včetně obvodové dilatace, dovyztužení, uzavíracího nátěru, prořezání smršťovacích spár, ukládání betonu pomocí čerpadla | [17 empty] | P | 2
| VV |  | viz tabulka podlah | [17 empty] | VV | 2 | 1 | True | 0 | ROZPOCET
| VV |  | 32,90 "skladba PE.1 |  | 32.9 | [15 empty] | VV | 2 | 2 | True | 0 | ROZPOCET
| VV |  | 92,70 "skladba PE.2 |  | 92.7 | [15 empty] | VV | 2 | 2 | True | 0 | ROZPOCET
| VV |  | Součet |  | 125.6 | [15 empty] | VV | 2 | 4 | True | 1 | ROZPOCET
119 | K | 631311133 | Mazanina tl přes 120 do 240 mm z betonu prostého bez zvýšených nároků na prostředí tř. C 12/15 | m3 | 77.229 |  | 0 | [5 empty] | základní |  | 0 | 2.301 | 177.7055 | 0 | 0 | 4 | K | 2 |  |  |  | ROZPOCET | 0 | 0 | 0 | 0 | 0 | 1 | 0 | 4 | 492225321
| PP |  | Mazanina z betonu prostého bez zvýšených nároků na prostředí tl. přes 120 do 240 mm tř. C 12/15 | [17 empty] | PP | 2
| Online PSC |  | https://podminky.urs.cz/item/CS_URS_2022_02/631311133 | [17 empty] | Online PSC | 2
| VV |  | skladba S0 - podkladní beton | [17 empty] | VV | 2 | 1 | True | 0 | ROZPOCET
| VV |  | 0,15*18,55*22,95 |  | 63.858 | [15 empty] | VV | 2 | 2 | True | 0 | ROZPOCET
| VV |  | 0,15*4,975*17,625 |  | 13.153 | [15 empty] | VV | 2 | 2 | True | 0 | ROZPOCET
| VV |  | 0,15*0,25*5,81 |  | 0.218 | [15 empty] | VV | 2 | 2 | True | 0 | ROZPOCET
| VV |  | Součet |  | 77.229 | [15 empty] | VV | 2 | 4 | True | 1 | ROZPOCET
120 | K | 631351101 | Zřízení bednění rýh a hran v podlahách | m2 | 18.154 |  | 0 | [5 empty] | základní |  | 0 | 0.01352 | 0.24544 | 0 | 0 | 4 | K | 2 |  |  |  | ROZPOCET | 0 | 0 | 0 | 0 | 0 | 1 | 0 | 4 | -1808404578
| PP |  | Bednění v podlahách rýh a hran zřízení | [17 empty] | PP | 2
| Online PSC |  | https://podminky.urs.cz/item/CS_URS_2022_02/631351101 | [17 empty] | Online PSC | 2
| VV |  | skladba S0 - podkladní beton | [17 empty] | VV | 2 | 1 | True | 0 | ROZPOCET
| VV |  | 0,15*(23,525+23,20)*2 "pod základ. deskou |  | 14.018 | [15 empty] | VV | 2 | 2 | True | 0 | ROZPOCET
| VV |  | 0,15*(1,80+1,80)*2 "šachta |  | 1.08 | [15 empty] | VV | 2 | 2 | True | 0 | ROZPOCET
| VV |  | 0,15*(2,50+3,05)*2 "výtahová šachta |  | 1.665 | [15 empty] | VV | 2 | 2 | True | 0 | ROZPOCET
| VV |  | 0,15*(2,30+2,338)*2 "prohlubeň -spodní hrana |  | 1.391 | [15 empty] | VV | 2 | 2 | True | 0 | ROZPOCET
| VV |  | Součet |  | 18.154 | [15 empty] | VV | 2 | 4 | True | 1 | ROZPOCET
121 | K | 631351102 | Odstranění bednění rýh a hran v podlahách | m2 | 18.154 |  | 0 | [5 empty] | základní |  | 0 | 0 | 0 | 0 | 0 | 4 | K | 2 |  |  |  | ROZPOCET | 0 | 0 | 0 | 0 | 0 | 1 | 0 | 4 | 256832305
| PP |  | Bednění v podlahách rýh a hran odstranění | [17 empty] | PP | 2
| Online PSC |  | https://podminky.urs.cz/item/CS_URS_2022_02/631351102 | [17 empty] | Online PSC | 2
122 | K | 631362021 | Výztuž mazanin svařovanými sítěmi Kari | t | 3.336 |  | 0 | [5 empty] | základní |  | 0 | 1.0628 | 3.5454 | 0 | 0 | 4 | K | 2 |  |  |  | ROZPOCET | 0 | 0 | 0 | 0 | 0 | 1 | 0 | 4 | 978612711
| PP |  | Výztuž mazanin ze svařovaných sítí z drátů typu KARI | [17 empty] | PP | 2
| Online PSC |  | https://podminky.urs.cz/item/CS_URS_2022_02/631362021 | [17 empty] | Online PSC | 2
| VV |  | skladba S0 - podkladní beton | [17 empty] | VV | 2 | 1 | True | 0 | ROZPOCET
| VV |  | 18,55*22,95*5,40*1,20/1000 |  | 2.759 | [15 empty] | VV | 2 | 2 | True | 0 | ROZPOCET
| VV |  | 4,975*17,625*5,40*1,20/1000 |  | 0.568 | [15 empty] | VV | 2 | 2 | True | 0 | ROZPOCET
| VV |  | 0,25*5,81*5,40*1,20/1000 |  | 0.009 | [15 empty] | VV | 2 | 2 | True | 0 | ROZPOCET
| VV |  | Součet |  | 3.336 | [15 empty] | VV | 2 | 4 | True | 1 | ROZPOCET
123 | K | 631362021 | Výztuž mazanin svařovanými sítěmi Kari | t | 0.669 |  | 0 | [5 empty] | základní |  | 0 | 1.0628 | 0.71099 | 0 | 0 | 4 | K | 2 |  |  |  | ROZPOCET | 0 | 0 | 0 | 0 | 0 | 1 | 0 | 4 | 846932351
| PP |  | Výztuž mazanin ze svařovaných sítí z drátů typu KARI | [17 empty] | PP | 2
| Online PSC |  | https://podminky.urs.cz/item/CS_URS_2022_02/631362021 | [17 empty] | Online PSC | 2
| VV |  | viz tabulka podlah - dovyztužení 100/100 x 6mm | [17 empty] | VV | 2 | 1 | True | 0 | ROZPOCET
| VV |  | 32,90*4,44*1,20/1000 "skladba PE.1 |  | 0.175 | [15 empty] | VV | 2 | 2 | True | 0 | ROZPOCET
| VV |  | 92,70*4,44*1,20/1000 "skladba PE.2 |  | 0.494 | [15 empty] | VV | 2 | 2 | True | 0 | ROZPOCET
| VV |  | Součet |  | 0.669 | [15 empty] | VV | 2 | 4 | True | 1 | ROZPOCET
124 | K | 632441225 | Potěr anhydritový samonivelační litý C30 tl přes 45 do 50 mm | m2 | 1634.1 |  | 0 | [5 empty] | základní |  | 0 | 0.1173 | 191.6799 | 0 | 0 | 4 | K | 2 |  |  |  | ROZPOCET | 0 | 0 | 0 | 0 | 0 | 1 | 0 | 4 | -1647042005
| PP |  | Potěr anhydritový samonivelační litý tř. C 30, tl. přes 45 do 50 mm | [17 empty] | PP | 2
| Online PSC |  | https://podminky.urs.cz/item/CS_URS_2022_02/632441225 | [17 empty] | Online PSC | 2
| P |  | Poznámka k položce: anhydritová mazanina - celková tl.vrstvy 54mm (18+36) Vysokopevnostní anhydritový potěr se zvýšenou tepelnou vodivostí, vyvinutý pro nízkoenergetické objekty vytápěné podlahovými systémy s požadavkem na rychlou regulaci teploty podlahy. Pevnost v tlaku >35MPa; pevnost v tahu za ohybu >7MPa. Litý potěrový materiál na bázi síranu vápenatého. Složení výrobku je jemnozrnné kamenivo frakce 0 – 4 mm, pojivo na bázi síranu vápenatého, chemické přísady ovlivňující vlastnosti čerstvé i zatvrdlé směsi, voda. Veškeré svislé konstrukce musí být odděleny od potěru dilatační páskou o minimální tloušťce 5mm, u vytápěných potěrů minimální tloušťka dilatační pásky 10 mm. Dilatace v ploše litého potěru se v případě pravidelného tvaru prostoru (čtverec, obdélník v poměru stran do 3:1) neprovádí do 600 m2, u vytápěných potěrůdo 300 m2. Dilatace v ploše se provádí v případech: rozdílných konstrukčních výšek litého potěru, oddělení nevytápěného potěru od podlahy s podlahovým vytápěním (neplatí pro malé plochy, v rámci 1 místnosti – např.kuchyň s nevytápěnou plochou pod kuchyňskou linkou apod.), oddělení dvou větví podlahového topení při rozdílu teplot při užívání >15 °C, v případě protáhlých prostor nepravidelné ho tvaru (např. chodby tvaru L, apod.). Dilatací jsou myšleny spáry v potěru, které procházejí celou jeho tloušťkou a jsou provedeny měkkým materiálem (např.: mirelon). Je potřeba zabránit nerovnoměrnému vysychání potěru průvanem, slunečním zářením, lokálním zdrojem tepla apod. | [17 empty] | P | 2
| VV |  | viz tabulka podlah | [17 empty] | VV | 2 | 1 | True | 0 | ROZPOCET
| VV |  | 927,60 "skladba PA.1 - 2.NP - 5.NP |  | 927.6 | [15 empty] | VV | 2 | 2 | True | 0 | ROZPOCET
| VV |  | 14,60 "skladba PA.2 |  | 14.6 | [15 empty] | VV | 2 | 2 | True | 0 | ROZPOCET
| VV |  | 106,00 "skladba PA.3 |  | 106 | [15 empty] | VV | 2 | 2 | True | 0 | ROZPOCET
| VV |  | 47,80 "skladba PB.1 |  | 47.8 | [15 empty] | VV | 2 | 2 | True | 0 | ROZPOCET
| VV |  | 44,70 "skladba PB.3 |  | 44.7 | [15 empty] | VV | 2 | 2 | True | 0 | ROZPOCET
| VV |  | 112,90 "skladba PD.2 |  | 112.9 | [15 empty] | VV | 2 | 2 | True | 0 | ROZPOCET
| VV |  | skladba PD.1 | [17 empty] | VV | 2 | 1 | True | 0 | ROZPOCET
| VV |  | 380,50 "skladba PD.1 - 1.NP, 3.NP - 5.NP |  | 380.5 | [15 empty] | VV | 2 | 2 | True | 0 | ROZPOCET
| VV |  | Součet |  | 1634.1 | [15 empty] | VV | 2 | 4 | True | 1 | ROZPOCET
125 | K | 632441293 | Příplatek k anhydritovému samonivelačnímu litému potěru C30 ZKD 5 mm tl přes 50 mm | m2 | 3017.9 |  | 0 | [5 empty] | základní |  | 0 | 0.01173 | 35.4 | 0 | 0 | 4 | K | 2 |  |  |  | ROZPOCET | 0 | 0 | 0 | 0 | 0 | 1 | 0 | 4 | 792388806
| PP |  | Potěr anhydritový samonivelační litý Příplatek k cenám za každých dalších i započatých 5 mm tloušťky přes 50 mm tř. C 30 | [17 empty] | PP | 2
| Online PSC |  | https://podminky.urs.cz/item/CS_URS_2022_02/632441293 | [17 empty] | Online PSC | 2
| VV |  | viz tabulka podlah | [17 empty] | VV | 2 | 1 | True | 0 | ROZPOCET
| VV |  | 927,60 "skladba PA.1 |  | 927.6 | [15 empty] | VV | 2 | 2 | True | 0 | ROZPOCET
| VV |  | 14,60 "skladba PA.2 |  | 14.6 | [15 empty] | VV | 2 | 2 | True | 0 | ROZPOCET
| VV |  | 106,00*3 "skladba PA.3 |  | 318 | [15 empty] | VV | 2 | 2 | True | 0 | ROZPOCET
| VV |  | 3*47,80 "skladba PB.1 |  | 143.4 | [15 empty] | VV | 2 | 2 | True | 0 | ROZPOCET
| VV |  | 3*44,70 "skladba PB.3 |  | 134.1 | [15 empty] | VV | 2 | 2 | True | 0 | ROZPOCET
| VV |  | 3*112,90 "skladba PD.2 |  | 338.7 | [15 empty] | VV | 2 | 2 | True | 0 | ROZPOCET
| VV |  | 3*380,50 "skladba PD.1 - 1.NP, 3.NP - 5.NP |  | 1141.5 | [15 empty] | VV | 2 | 2 | True | 0 | ROZPOCET
| VV |  | Součet |  | 3017.9 | [15 empty] | VV | 2 | 4 | True | 1 | ROZPOCET
126 | K | 632451234 | Potěr cementový samonivelační litý C25 tl přes 45 do 50 mm | m2 | 241.4 |  | 0 | [5 empty] | základní |  | 0 | 0.11 | 26.554 | 0 | 0 | 4 | K | 2 |  |  |  | ROZPOCET | 0 | 0 | 0 | 0 | 0 | 1 | 0 | 4 | -871944957
| PP |  | Potěr cementový samonivelační litý tř. C 25, tl. přes 45 do 50 mm | [17 empty] | PP | 2
| Online PSC |  | https://podminky.urs.cz/item/CS_URS_2022_02/632451234 | [17 empty] | Online PSC | 2
| VV |  | viz tabulka podlah | [17 empty] | VV | 2 | 1 | True | 0 | ROZPOCET
| VV |  | 8,00 "skladba PC.2 |  | 8 | [15 empty] | VV | 2 | 2 | True | 0 | ROZPOCET
| VV |  | 80,30 "skladba PG.2 |  | 80.3 | [15 empty] | VV | 2 | 2 | True | 0 | ROZPOCET
| VV |  | 7,30 "dtto - prostor pod schodištěm |  | 7.3 | [15 empty] | VV | 2 | 2 | True | 0 | ROZPOCET
| VV |  | skladba PC.1 | [17 empty] | VV | 2 | 1 | True | 0 | ROZPOCET
| VV |  | 113,00 "1.NP - 5.NP |  | 113 | [15 empty] | VV | 2 | 2 | True | 0 | ROZPOCET
| VV |  | skladba PC.3 | [17 empty] | VV | 2 | 1 | True | 0 | ROZPOCET
| VV |  | 5,90 "2.NP, 4.NP |  | 5.9 | [15 empty] | VV | 2 | 2 | True | 0 | ROZPOCET
| VV |  | skladba PG.1 | [17 empty] | VV | 2 | 1 | True | 0 | ROZPOCET
| VV |  | 26,90 "5.NP |  | 26.9 | [15 empty] | VV | 2 | 2 | True | 0 | ROZPOCET
| VV |  | Součet |  | 241.4 | [15 empty] | VV | 2 | 4 | True | 1 | ROZPOCET
127 | K | 632451292 | Příplatek k cementovému samonivelačnímu litému potěru C25 ZKD 5 mm tl přes 50 mm | m2 | 838.7 |  | 0 | [5 empty] | základní |  | 0 | 0.011 | 9.2257 | 0 | 0 | 4 | K | 2 |  |  |  | ROZPOCET | 0 | 0 | 0 | 0 | 0 | 1 | 0 | 4 | 171469021
| PP |  | Potěr cementový samonivelační litý Příplatek k cenám za každých dalších i započatých 5 mm tloušťky přes 50 mm tř. C 25 | [17 empty] | PP | 2
| Online PSC |  | https://podminky.urs.cz/item/CS_URS_2022_02/632451292 | [17 empty] | Online PSC | 2
| VV |  | viz tabulka podlah | [17 empty] | VV | 2 | 1 | True | 0 | ROZPOCET
| VV |  | 3*8,00 "skladba PC.2 |  | 24 | [15 empty] | VV | 2 | 2 | True | 0 | ROZPOCET
| VV |  | 4*80,30 "skladba PG.2 - dtto |  | 321.2 | [15 empty] | VV | 2 | 2 | True | 0 | ROZPOCET
| VV |  | 4*7,30 "dtto - prostor pod schodištěm |  | 29.2 | [15 empty] | VV | 2 | 2 | True | 0 | ROZPOCET
| VV |  | skladba PC.1 | [17 empty] | VV | 2 | 1 | True | 0 | ROZPOCET
| VV |  | 3*113,00 "1.NP - 5.NP |  | 339 | [15 empty] | VV | 2 | 2 | True | 0 | ROZPOCET
| VV |  | skladba PC.3 | [17 empty] | VV | 2 | 1 | True | 0 | ROZPOCET
| VV |  | 3*5,90 "2.NP, 4.NP |  | 17.7 | [15 empty] | VV | 2 | 2 | True | 0 | ROZPOCET
| VV |  | skladba PG.1 | [17 empty] | VV | 2 | 1 | True | 0 | ROZPOCET
| VV |  | 4*26,90 "5.NP |  | 107.6 | [15 empty] | VV | 2 | 2 | True | 0 | ROZPOCET
| VV |  | Součet |  | 838.7 | [15 empty] | VV | 2 | 4 | True | 1 | ROZPOCET
128 | K | 632451455 | Potěr pískocementový tl přes 40 do 50 mm tř. C 20 běžný | m2 | 487.185 |  | 0 | [5 empty] | základní |  | 0 | 0.1117 | 54.4186 | 0 | 0 | 4 | K | 2 |  |  |  | ROZPOCET | 0 | 0 | 0 | 0 | 0 | 1 | 0 | 4 | 1082054425
| PP |  | Potěr pískocementový běžný tl. přes 40 do 50 mm tř. C 20 | [17 empty] | PP | 2
| Online PSC |  | https://podminky.urs.cz/item/CS_URS_2022_02/632451455 | [17 empty] | Online PSC | 2
| VV |  | skladba S0 - ochranná betonová vrstva | [17 empty] | VV | 2 | 1 | True | 0 | ROZPOCET
| VV |  | 17,95*22,35 |  | 401.183 | [15 empty] | VV | 2 | 2 | True | 0 | ROZPOCET
| VV |  | 4,975*17,025 |  | 84.699 | [15 empty] | VV | 2 | 2 | True | 0 | ROZPOCET
| VV |  | 0,25*5,21 |  | 1.303 | [15 empty] | VV | 2 | 2 | True | 0 | ROZPOCET
| VV |  | Součet |  | 487.185 | [15 empty] | VV | 2 | 4 | True | 1 | ROZPOCET
129 | K | 63381-PC01 | Broušení a leštění betonových konstrukcí (schodiště) | m2 | 85.617 |  | 0 | [5 empty] | základní |  | 0 | 0 | 0 | 0 | 0 | 4 | K | 2 |  |  |  | ROZPOCET | 0 | 0 | 0 | 0 | 0 | 1 | 0 | 4 | 1852946276
| PP |  | Broušení a leštění betonových konstrukcí (schodiště) | [17 empty] | PP | 2
| VV |  | viz pozn. 17 - půdorys 0. podlaží | [17 empty] | VV | 2 | 1 | True | 0 | ROZPOCET
| VV |  | schodišťové stupně | [17 empty] | VV | 2 | 1 | True | 0 | ROZPOCET
| VV |  | z 1.PP do 1.NP | [17 empty] | VV | 2 | 1 | True | 0 | ROZPOCET
| VV |  | (0,1652+0,2833)*1,252*8 |  | 4.492 | [15 empty] | VV | 2 | 2 | True | 0 | ROZPOCET
| VV |  | (0,1652+0,2833)*1,20*6 |  | 3.229 | [15 empty] | VV | 2 | 2 | True | 0 | ROZPOCET
| VV |  | (0,1652+0,2833)*1,20*9 |  | 4.844 | [15 empty] | VV | 2 | 2 | True | 0 | ROZPOCET
| VV |  | z 1.NP do 2.NP | [17 empty] | VV | 2 | 1 | True | 0 | ROZPOCET
| VV |  | (0,1652+0,2833)*1,252*8 |  | 4.492 | [15 empty] | VV | 2 | 2 | True | 0 | ROZPOCET
| VV |  | (0,1652+0,2833)*1,25*7 |  | 3.924 | [15 empty] | VV | 2 | 2 | True | 0 | ROZPOCET
| VV |  | (0,1652+0,2833)*1,20*8 |  | 4.306 | [15 empty] | VV | 2 | 2 | True | 0 | ROZPOCET
| VV |  | z 2.NP do 3.NP | [17 empty] | VV | 2 | 1 | True | 0 | ROZPOCET
| VV |  | (0,1636+0,2833)*1,252*8 |  | 4.476 | [15 empty] | VV | 2 | 2 | True | 0 | ROZPOCET
| VV |  | (0,1636+0,2833)*1,25*6 |  | 3.352 | [15 empty] | VV | 2 | 2 | True | 0 | ROZPOCET
| VV |  | (0,1636+0,2833)*1,20*8 |  | 4.29 | [15 empty] | VV | 2 | 2 | True | 0 | ROZPOCET
| VV |  | z 3.NP do 4.NP | [17 empty] | VV | 2 | 1 | True | 0 | ROZPOCET
| VV |  | (0,1636+0,2833)*1,252*8 |  | 4.476 | [15 empty] | VV | 2 | 2 | True | 0 | ROZPOCET
| VV |  | (0,1636+0,2833)*1,25*6 |  | 3.352 | [15 empty] | VV | 2 | 2 | True | 0 | ROZPOCET
| VV |  | (0,1636+0,2833)*1,20*8 |  | 4.29 | [15 empty] | VV | 2 | 2 | True | 0 | ROZPOCET
| VV |  | z 4.NP do 5.NP | [17 empty] | VV | 2 | 1 | True | 0 | ROZPOCET
| VV |  | (0,1636+0,2833)*1,252*8 |  | 4.476 | [15 empty] | VV | 2 | 2 | True | 0 | ROZPOCET
| VV |  | (0,1636+0,2833)*1,25*6 |  | 3.352 | [15 empty] | VV | 2 | 2 | True | 0 | ROZPOCET
| VV |  | (0,1636+0,2833)*1,20*8 |  | 4.29 | [15 empty] | VV | 2 | 2 | True | 0 | ROZPOCET
| VV |  | Mezisoučet |  | 61.641 | [15 empty] | VV | 2 | 3 | True | 0 | ROZPOCET
| VV |  | mezipodesty | [17 empty] | VV | 2 | 1 | True | 0 | ROZPOCET
| VV |  | z 1.PP do 1.NP | [17 empty] | VV | 2 | 1 | True | 0 | ROZPOCET
| VV |  | (1,304+1,40)/2*1,75 "mezipodesta na -2,728 |  | 2.366 | [15 empty] | VV | 2 | 2 | True | 0 | ROZPOCET
| VV |  | 1,78*1,20 "mezipodesta na -1,737 |  | 2.136 | [15 empty] | VV | 2 | 2 | True | 0 | ROZPOCET
| VV |  | z 1.NP do 2.NP | [17 empty] | VV | 2 | 1 | True | 0 | ROZPOCET
| VV |  | (1,304+1,40)/2*1,82 "mezipodesta na +1,321 |  | 2.461 | [15 empty] | VV | 2 | 2 | True | 0 | ROZPOCET
| VV |  | 1,50*1,25 "mezipodesta na +2,478 |  | 1.875 | [15 empty] | VV | 2 | 2 | True | 0 | ROZPOCET
| VV |  | z 2.NP do 3.NP | [17 empty] | VV | 2 | 1 | True | 0 | ROZPOCET
| VV |  | (1,304+1,40)/2*1,82 "mezipodesta na +5,109 |  | 2.461 | [15 empty] | VV | 2 | 2 | True | 0 | ROZPOCET
| VV |  | 0,18*1,25 |  | 0.225 | [15 empty] | VV | 2 | 2 | True | 0 | ROZPOCET
| VV |  | 1,60*1,25 "mezipodesta na +6,091 |  | 2 | [15 empty] | VV | 2 | 2 | True | 0 | ROZPOCET
| VV |  | 1,20*0,30 |  | 0.36 | [15 empty] | VV | 2 | 2 | True | 0 | ROZPOCET
| VV |  | z 3.NP do 4.NP | [17 empty] | VV | 2 | 1 | True | 0 | ROZPOCET
| VV |  | (1,304+1,40)/2*1,82 "mezipodesta na +8,709 |  | 2.461 | [15 empty] | VV | 2 | 2 | True | 0 | ROZPOCET
| VV |  | 0,18*1,25 |  | 0.225 | [15 empty] | VV | 2 | 2 | True | 0 | ROZPOCET
| VV |  | 1,60*1,25 "mezipodesta na +9,691 |  | 2 | [15 empty] | VV | 2 | 2 | True | 0 | ROZPOCET
| VV |  | 1,20*0,30 |  | 0.36 | [15 empty] | VV | 2 | 2 | True | 0 | ROZPOCET
| VV |  | z 4.NP do 5.NP | [17 empty] | VV | 2 | 1 | True | 0 | ROZPOCET
| VV |  | (1,304+1,40)/2*1,82 "mezipodesta na +12,309 |  | 2.461 | [15 empty] | VV | 2 | 2 | True | 0 | ROZPOCET
| VV |  | 0,18*1,25 |  | 0.225 | [15 empty] | VV | 2 | 2 | True | 0 | ROZPOCET
| VV |  | 1,60*1,25 "mezipodesta na +13,291 |  | 2 | [15 empty] | VV | 2 | 2 | True | 0 | ROZPOCET
| VV |  | 1,20*0,30 |  | 0.36 | [15 empty] | VV | 2 | 2 | True | 0 | ROZPOCET
| VV |  | Mezisoučet |  | 23.976 | [15 empty] | VV | 2 | 3 | True | 0 | ROZPOCET
| VV |  | Součet |  | 85.617 | [15 empty] | VV | 2 | 4 | True | 1 | ROZPOCET
| D | 8 | Trubní vedení |  |  |  | 0 | [7 empty] | 0 |  | 0.24 |  | 4.6706 | 1 | D | 1 |  |  |  | ROZPOCET | [6 empty] | 0
130 | K | 871211811 | Bourání stávajícího potrubí z polyetylenu D do 50 mm | m | 106 |  | 0 | [5 empty] | základní |  | 0 | 0 | 0 | 0.0007 | 0.0742 | 4 | K | 2 |  |  |  | ROZPOCET | 0 | 0 | 0 | 0 | 0 | 1 | 0 | 4 | 927733776
| PP |  | Bourání stávajícího potrubí z polyetylenu v otevřeném výkopu D do 50 mm | [17 empty] | PP | 2
| Online PSC |  | https://podminky.urs.cz/item/CS_URS_2022_02/871211811 | [17 empty] | Online PSC | 2
| VV |  | 62,00 "vodovod |  | 62 | [15 empty] | VV | 2 | 2 | True | 0 | ROZPOCET
| VV |  | 44,00 "plynovod |  | 44 | [15 empty] | VV | 2 | 2 | True | 0 | ROZPOCET
| VV |  | Součet |  | 106 | [15 empty] | VV | 2 | 4 | True | 1 | ROZPOCET
131 | K | 871365811 | Bourání stávajícího potrubí z PVC nebo PP DN přes 150 do 250 | m | 42 |  | 0 | [5 empty] | základní |  | 0 | 0 | 0 | 0.015 | 0.63 | 4 | K | 2 |  |  |  | ROZPOCET | 0 | 0 | 0 | 0 | 0 | 1 | 0 | 4 | 873396856
| PP |  | Bourání stávajícího potrubí z PVC nebo polypropylenu PP v otevřeném výkopu DN přes 150 do 250 | [17 empty] | PP | 2
| Online PSC |  | https://podminky.urs.cz/item/CS_URS_2022_02/871365811 | [17 empty] | Online PSC | 2
| VV |  | 42,00 "stávající kanalizace |  | 42 | [15 empty] | VV | 2 | 2 | True | 1 | ROZPOCET
132 | K | 890331811 | Bourání šachet ze ŽB ručně obestavěného prostoru přes 1,5 do 3 m3 | m3 | 2.88 |  | 0 | [5 empty] | základní |  | 0 | 0 | 0 | 0.6 | 1.728 | 4 | K | 2 |  |  |  | ROZPOCET | 0 | 0 | 0 | 0 | 0 | 1 | 0 | 4 | -1232902713
| PP |  | Bourání šachet a jímek ručně velikosti obestavěného prostoru přes 1,5 do 3 m3 ze železobetonu | [17 empty] | PP | 2
| Online PSC |  | https://podminky.urs.cz/item/CS_URS_2022_02/890331811 | [17 empty] | Online PSC | 2
| VV |  | 1,20*1,20*2,00 |  | 2.88 | [15 empty] | VV | 2 | 2 | True | 1 | ROZPOCET
133 | K | 89481-PC01 | M+D revizní šachta s kalovým prostorem (PVC DN315 s plastovým poklopem) | kus | 6 |  | 0 | [5 empty] | základní |  | 0 | 0.04 | 0.24 | 0 | 0 | 4 | K | 2 |  |  |  | ROZPOCET | 0 | 0 | 0 | 0 | 0 | 1 | 0 | 4 | 1298468257
| PP |  | M+D revizní šachta s kalovým prostorem (PVC DN315 s plastovým poklopem) | [17 empty] | PP | 2
| VV |  | 0. podlaží - pozn. 10 | [17 empty] | VV | 2 | 1 | True | 0 | ROZPOCET
| VV |  | 6 |  | 6 | [15 empty] | VV | 2 | 2 | True | 1 | ROZPOCET
134 | K | 897171813 | Odstranění akumulační boxů z PP pro vsakování dešťových vod objemu přes 30 do 60 m3 | m3 | 38.88 |  | 0 | [5 empty] | základní |  | 0 | 0 | 0 | 0.055 | 2.1384 | 4 | K | 2 |  |  |  | ROZPOCET | 0 | 0 | 0 | 0 | 0 | 1 | 0 | 4 | 1118170337
| PP |  | Odstranění akumulačních boxů pro zasakování o celkovém akumulačním objemu přes 30 do 60 m3 | [17 empty] | PP | 2
| Online PSC |  | https://podminky.urs.cz/item/CS_URS_2022_02/897171813 | [17 empty] | Online PSC | 2
| VV |  | 18,00*3,60*0,60 "vsakovací galerie |  | 38.88 | [15 empty] | VV | 2 | 2 | True | 1 | ROZPOCET
135 | K | 899102211 | Demontáž poklopů litinových nebo ocelových včetně rámů hmotnosti přes 50 do 100 kg | kus | 1 |  | 0 | [5 empty] | základní |  | 0 | 0 | 0 | 0.1 | 0.1 | 4 | K | 2 |  |  |  | ROZPOCET | 0 | 0 | 0 | 0 | 0 | 1 | 0 | 4 | 1454497790
| PP |  | Demontáž poklopů litinových a ocelových včetně rámů, hmotnosti jednotlivě přes 50 do 100 Kg | [17 empty] | PP | 2
| Online PSC |  | https://podminky.urs.cz/item/CS_URS_2022_02/899102211 | [17 empty] | Online PSC | 2
| D | 9 | Ostatní konstrukce a práce, bourání |  |  |  | 0 | [7 empty] | 0 |  | 0.79586 |  | 11.9338 | 1 | D | 1 |  |  |  | ROZPOCET | [6 empty] | 0
136 | K | 941111132 | Montáž lešení řadového trubkového lehkého s podlahami zatížení do 200 kg/m2 š od 1,2 do 1,5 m v přes 10 do 25 m | m2 | 1932 |  | 0 | [5 empty] | základní |  | 0 | 0 | 0 | 0 | 0 | 4 | K | 2 |  |  |  | ROZPOCET | 0 | 0 | 0 | 0 | 0 | 1 | 0 | 4 | -148005765
| PP |  | Montáž lešení řadového trubkového lehkého pracovního s podlahami s provozním zatížením tř. 3 do 200 kg/m2 šířky tř. W12 od 1,2 do 1,5 m, výšky přes 10 do 25 m | [17 empty] | PP | 2
| Online PSC |  | https://podminky.urs.cz/item/CS_URS_2022_02/941111132 | [17 empty] | Online PSC | 2
| VV |  | 20,00*(1,20+20,60+1,20+25,30)*2 |  | 1932 | [15 empty] | VV | 2 | 2 | True | 1 | ROZPOCET
137 | K | 941111232 | Příplatek k lešení řadovému trubkovému lehkému s podlahami š 1,5 m v 25 m za první a ZKD den použití | m2 | 289800 |  | 0 | [5 empty] | základní |  | 0 | 0 | 0 | 0 | 0 | 4 | K | 2 |  |  |  | ROZPOCET | 0 | 0 | 0 | 0 | 0 | 1 | 0 | 4 | 1396023987
| PP |  | Montáž lešení řadového trubkového lehkého pracovního s podlahami s provozním zatížením tř. 3 do 200 kg/m2 Příplatek za první a každý další den použití lešení k ceně -1132 | [17 empty] | PP | 2
| Online PSC |  | https://podminky.urs.cz/item/CS_URS_2022_02/941111232 | [17 empty] | Online PSC | 2
| VV |  | 1932,00*150 |  | 289800 | [15 empty] | VV | 2 | 2 | True | 1 | ROZPOCET
138 | K | 941111832 | Demontáž lešení řadového trubkového lehkého s podlahami zatížení do 200 kg/m2 š od 1,2 do 1,5 m v přes 10 do 25 m | m2 | 1932 |  | 0 | [5 empty] | základní |  | 0 | 0 | 0 | 0 | 0 | 4 | K | 2 |  |  |  | ROZPOCET | 0 | 0 | 0 | 0 | 0 | 1 | 0 | 4 | 2101508314
| PP |  | Demontáž lešení řadového trubkového lehkého pracovního s podlahami s provozním zatížením tř. 3 do 200 kg/m2 šířky tř. W12 od 1,2 do 1,5 m, výšky přes 10 do 25 m | [17 empty] | PP | 2
| Online PSC |  | https://podminky.urs.cz/item/CS_URS_2022_02/941111832 | [17 empty] | Online PSC | 2
139 | K | 943211112 | Montáž lešení prostorového rámového lehkého s podlahami zatížení do 200 kg/m2 v přes 10 do 25 m | m3 | 79.223 |  | 0 | [5 empty] | základní |  | 0 | 0 | 0 | 0 | 0 | 4 | K | 2 |  |  |  | ROZPOCET | 0 | 0 | 0 | 0 | 0 | 1 | 0 | 4 | 1121992678
| PP |  | Montáž lešení prostorového rámového lehkého pracovního s podlahami s provozním zatížením tř. 3 do 200 kg/m2, výšky přes 10 do 25 m | [17 empty] | PP | 2
| Online PSC |  | https://podminky.urs.cz/item/CS_URS_2022_02/943211112 | [17 empty] | Online PSC | 2
| VV |  | výtahová šachta | [17 empty] | VV | 2 | 1 | True | 0 | ROZPOCET
| VV |  | 23,03*1,60*2,15 |  | 79.223 | [15 empty] | VV | 2 | 2 | True | 1 | ROZPOCET
140 | K | 943211119 | Příplatek k lešení prostorovému rámovému lehkému s podlahami za půdorysnou plochu do 6 m2 | m3 | 79.223 |  | 0 | [5 empty] | základní |  | 0 | 0 | 0 | 0 | 0 | 4 | K | 2 |  |  |  | ROZPOCET | 0 | 0 | 0 | 0 | 0 | 1 | 0 | 4 | 1180291692
| PP |  | Montáž lešení prostorového rámového lehkého pracovního s podlahami Příplatek k cenám za půdorysnou plochu do 6 m2 | [17 empty] | PP | 2
| Online PSC |  | https://podminky.urs.cz/item/CS_URS_2022_02/943211119 | [17 empty] | Online PSC | 2
141 | K | 943211212 | Příplatek k lešení prostorovému rámovému lehkému s podlahami v přes 10 do 25 m za první a ZKD den použití | m3 | 2376.69 |  | 0 | [5 empty] | základní |  | 0 | 0 | 0 | 0 | 0 | 4 | K | 2 |  |  |  | ROZPOCET | 0 | 0 | 0 | 0 | 0 | 1 | 0 | 4 | 1090039006
| PP |  | Montáž lešení prostorového rámového lehkého pracovního s podlahami Příplatek za první a každý další den použití lešení k ceně -1112 | [17 empty] | PP | 2
| Online PSC |  | https://podminky.urs.cz/item/CS_URS_2022_02/943211212 | [17 empty] | Online PSC | 2
| VV |  | 79,223*30 "předpoklad 30 dní |  | 2376.69 | [15 empty] | VV | 2 | 2 | True | 1 | ROZPOCET
142 | K | 943211812 | Demontáž lešení prostorového rámového lehkého s podlahami zatížení do 200 kg/m2 v přes 10 do 25 m | m3 | 79.223 |  | 0 | [5 empty] | základní |  | 0 | 0 | 0 | 0 | 0 | 4 | K | 2 |  |  |  | ROZPOCET | 0 | 0 | 0 | 0 | 0 | 1 | 0 | 4 | -1631328505
| PP |  | Demontáž lešení prostorového rámového lehkého pracovního s podlahami s provozním zatížením tř. 3 do 200 kg/m2, výšky přes 10 do 25 m | [17 empty] | PP | 2
| Online PSC |  | https://podminky.urs.cz/item/CS_URS_2022_02/943211812 | [17 empty] | Online PSC | 2
143 | K | 944511111 | Montáž ochranné sítě z textilie z umělých vláken | m2 | 1932 |  | 0 | [5 empty] | základní |  | 0 | 0 | 0 | 0 | 0 | 4 | K | 2 |  |  |  | ROZPOCET | 0 | 0 | 0 | 0 | 0 | 1 | 0 | 4 | 683866962
| PP |  | Montáž ochranné sítě zavěšené na konstrukci lešení z textilie z umělých vláken | [17 empty] | PP | 2
| Online PSC |  | https://podminky.urs.cz/item/CS_URS_2022_02/944511111 | [17 empty] | Online PSC | 2
144 | K | 944511211 | Příplatek k ochranné síti za první a ZKD den použití | m2 | 289800 |  | 0 | [5 empty] | základní |  | 0 | 0 | 0 | 0 | 0 | 4 | K | 2 |  |  |  | ROZPOCET | 0 | 0 | 0 | 0 | 0 | 1 | 0 | 4 | -923450108
| PP |  | Montáž ochranné sítě Příplatek za první a každý další den použití sítě k ceně -1111 | [17 empty] | PP | 2
| Online PSC |  | https://podminky.urs.cz/item/CS_URS_2022_02/944511211 | [17 empty] | Online PSC | 2
| VV |  | 1932,00*150 |  | 289800 | [15 empty] | VV | 2 | 2 | True | 1 | ROZPOCET
145 | K | 944511811 | Demontáž ochranné sítě z textilie z umělých vláken | m2 | 1932 |  | 0 | [5 empty] | základní |  | 0 | 0 | 0 | 0 | 0 | 4 | K | 2 |  |  |  | ROZPOCET | 0 | 0 | 0 | 0 | 0 | 1 | 0 | 4 | 1954500467
| PP |  | Demontáž ochranné sítě zavěšené na konstrukci lešení z textilie z umělých vláken | [17 empty] | PP | 2
| Online PSC |  | https://podminky.urs.cz/item/CS_URS_2022_02/944511811 | [17 empty] | Online PSC | 2
146 | K | 949101111 | Lešení pomocné pro objekty pozemních staveb s lešeňovou podlahou v do 1,9 m zatížení do 150 kg/m2 | m2 | 1765 |  | 0 | [5 empty] | základní |  | 0 | 0.00013 | 0.22945 | 0 | 0 | 4 | K | 2 |  |  |  | ROZPOCET | 0 | 0 | 0 | 0 | 0 | 1 | 0 | 4 | -1850236448
| PP |  | Lešení pomocné pracovní pro objekty pozemních staveb pro zatížení do 150 kg/m2, o výšce lešeňové podlahy do 1,9 m | [17 empty] | PP | 2
| Online PSC |  | https://podminky.urs.cz/item/CS_URS_2022_02/949101111 | [17 empty] | Online PSC | 2
| VV |  | pro podhledy ... | [17 empty] | VV | 2 | 1 | True | 0 | ROZPOCET
| VV |  | 1765,00 |  | 1765 | [15 empty] | VV | 2 | 2 | True | 1 | ROZPOCET
147 | K | 952901111 | Vyčištění budov bytové a občanské výstavby při výšce podlaží do 4 m | m2 | 2568.87 |  | 0 | [5 empty] | základní |  | 0 | 4e-05 | 0.10275 | 0 | 0 | 4 | K | 2 |  |  |  | ROZPOCET | 0 | 0 | 0 | 0 | 0 | 1 | 0 | 4 | 1846526669
| PP |  | Vyčištění budov nebo objektů před předáním do užívání budov bytové nebo občanské výstavby, světlé výšky podlaží do 4 m | [17 empty] | PP | 2
| Online PSC |  | https://podminky.urs.cz/item/CS_URS_2022_02/952901111 | [17 empty] | Online PSC | 2
| VV |  | 0. podlaží | [17 empty] | VV | 2 | 1 | True | 0 | ROZPOCET
| VV |  | 17,95*22,35 |  | 401.183 | [15 empty] | VV | 2 | 2 | True | 0 | ROZPOCET
| VV |  | 4,975*17,025 |  | 84.699 | [15 empty] | VV | 2 | 2 | True | 0 | ROZPOCET
| VV |  | 0,25*5,21 |  | 1.303 | [15 empty] | VV | 2 | 2 | True | 0 | ROZPOCET
| VV |  | Mezisoučet |  | 487.185 | [15 empty] | VV | 2 | 3 | True | 0 | ROZPOCET
| VV |  | 1. podlaží | [17 empty] | VV | 2 | 1 | True | 0 | ROZPOCET
| VV |  | 18,43*22,83 |  | 420.757 | [15 empty] | VV | 2 | 2 | True | 0 | ROZPOCET
| VV |  | -(4,50+4,00)/2*5,20 |  | -22.1 | [15 empty] | VV | 2 | 2 | True | 0 | ROZPOCET
| VV |  | Mezisoučet |  | 398.657 | [15 empty] | VV | 2 | 3 | True | 0 | ROZPOCET
| VV |  | 2. podlaží | [17 empty] | VV | 2 | 1 | True | 0 | ROZPOCET
| VV |  | 18,43*22,83 |  | 420.757 | [15 empty] | VV | 2 | 2 | True | 0 | ROZPOCET
| VV |  | 3. podlaží | [17 empty] | VV | 2 | 1 | True | 0 | ROZPOCET
| VV |  | 18,43*22,83 |  | 420.757 | [15 empty] | VV | 2 | 2 | True | 0 | ROZPOCET
| VV |  | Mezisoučet |  | 841.514 | [15 empty] | VV | 2 | 3 | True | 0 | ROZPOCET
| VV |  | 4. podlaží, 5. podlaží | [17 empty] | VV | 2 | 1 | True | 0 | ROZPOCET
| VV |  | 420,757*2 |  | 841.514 | [15 empty] | VV | 2 | 2 | True | 0 | ROZPOCET
| VV |  | Součet |  | 2568.87 | [15 empty] | VV | 2 | 4 | True | 1 | ROZPOCET
148 | K | 95311-PC01 | Vylamovací výztuž do mezipodest | m | 20 |  | 0 | [5 empty] | základní |  | 0 | 4e-05 | 0.0008 | 0 | 0 | 4 | K | 2 |  |  |  | ROZPOCET | 0 | 0 | 0 | 0 | 0 | 1 | 0 | 4 | -1140184970
| PP |  | Vylamovací výztuž do mezipodest | [17 empty] | PP | 2
| VV |  | 20,00 |  | 20 | [15 empty] | VV | 2 | 2 | True | 1 | ROZPOCET
149 | K | 95312-PC01 | M+D výztuž proti protlačení | kus | 80 |  | 0 | [5 empty] | základní |  | 0 | 0.00108 | 0.0864 | 0 | 0 | 4 | K | 2 |  |  |  | ROZPOCET | 0 | 0 | 0 | 0 | 0 | 1 | 0 | 4 | 1772304843
| PP |  | M+D výztuž proti protlačení | [17 empty] | PP | 2
| P |  | Poznámka k položce: (např. Peikko 12/215-2/320(80/60/80) | [17 empty] | P | 2
150 | K | 953312125.1 | Vložky do svislých dilatačních spár z extrudovaných polystyrénových desek tl. 100 mm | m2 | 3.748 |  | 0 | [5 empty] | základní |  | 0 | 0.00158 | 0.0059218 | 0 | 0 | 4 | K | 2 |  |  |  | ROZPOCET | 0 | 0 | 0 | 0 | 0 | 1 | 0 | 4 | 1677310110
| PP |  | Vložky do svislých dilatačních spár z extrudovaných polystyrénových desek tl. 100 mm | [17 empty] | PP | 2
| VV |  | statika - 1.PP - výkr.č. d.1.2.4 | [17 empty] | VV | 2 | 1 | True | 0 | ROZPOCET
| VV |  | 0,25*(2,50+0,25) "angl. dvorek - deska |  | 0.688 | [15 empty] | VV | 2 | 2 | True | 0 | ROZPOCET
| VV |  | 0,25*4,08*3 "stěny |  | 3.06 | [15 empty] | VV | 2 | 2 | True | 0 | ROZPOCET
| VV |  | Součet |  | 3.748 | [15 empty] | VV | 2 | 4 | True | 1 | ROZPOCET
151 | K | 953334121 | Bobtnavý pásek do pracovních spar betonových kcí bentonitový 20 x 25 mm | m | 160 |  | 0 | [5 empty] | základní |  | 0 | 0.00137 | 0.2192 | 0 | 0 | 4 | K | 2 |  |  |  | ROZPOCET | 0 | 0 | 0 | 0 | 0 | 1 | 0 | 4 | -1064771640
| PP |  | Bobtnavý pásek do pracovních spar betonových konstrukcí bentonitový, rozměru 20 x 25 mm | [17 empty] | PP | 2
| Online PSC |  | https://podminky.urs.cz/item/CS_URS_2022_02/953334121 | [17 empty] | Online PSC | 2
| VV |  | statika - 1.PP - výkr.č. d.1.2.4 | [17 empty] | VV | 2 | 1 | True | 0 | ROZPOCET
| VV |  | 160,00 |  | 160 | [15 empty] | VV | 2 | 2 | True | 1 | ROZPOCET
152 | K | 961044111 | Bourání základů z betonu prostého | m3 | 1.6 |  | 0 | [5 empty] | základní |  | 0 | 0 | 0 | 2 | 3.2 | 4 | K | 2 |  |  |  | ROZPOCET | 0 | 0 | 0 | 0 | 0 | 1 | 0 | 4 | 1552642810
| PP |  | Bourání základů z betonu prostého | [17 empty] | PP | 2
| Online PSC |  | https://podminky.urs.cz/item/CS_URS_2022_02/961044111 | [17 empty] | Online PSC | 2
| VV |  | 1,60 "zděný objekt na zahradě |  | 1.6 | [15 empty] | VV | 2 | 2 | True | 1 | ROZPOCET
153 | K | 962031133 | Bourání příček z cihel pálených na MVC tl do 150 mm | m2 | 20 |  | 0 | [5 empty] | základní |  | 0 | 0 | 0 | 0.261 | 5.22 | 4 | K | 2 |  |  |  | ROZPOCET | 0 | 0 | 0 | 0 | 0 | 1 | 0 | 4 | 153031743
| PP |  | Bourání příček z cihel, tvárnic nebo příčkovek z cihel pálených, plných nebo dutých na maltu vápennou nebo vápenocementovou, tl. do 150 mm | [17 empty] | PP | 2
| Online PSC |  | https://podminky.urs.cz/item/CS_URS_2022_02/962031133 | [17 empty] | Online PSC | 2
| VV |  | 20,00 "zděný objekt na zahradě |  | 20 | [15 empty] | VV | 2 | 2 | True | 1 | ROZPOCET
154 | K | 977151113 | Jádrové vrty diamantovými korunkami do stavebních materiálů D přes 40 do 50 mm | m | 8.37 |  | 0 | [5 empty] | základní |  | 0 | 0.00097 | 0.0081189 | 0.0043 | 0.035991 | 4 | K | 2 |  |  |  | ROZPOCET | 0 | 0 | 0 | 0 | 0 | 1 | 0 | 4 | 260494950
| PP |  | Jádrové vrty diamantovými korunkami do stavebních materiálů (železobetonu, betonu, cihel, obkladů, dlažeb, kamene) průměru přes 40 do 50 mm | [17 empty] | PP | 2
| Online PSC |  | https://podminky.urs.cz/item/CS_URS_2022_02/977151113 | [17 empty] | Online PSC | 2
| VV |  | 1. podlaží | [17 empty] | VV | 2 | 1 | True | 0 | ROZPOCET
| VV |  | 0,27*6 "ZTI03 |  | 1.62 | [15 empty] | VV | 2 | 2 | True | 0 | ROZPOCET
| VV |  | 3. podlaží | [17 empty] | VV | 2 | 1 | True | 0 | ROZPOCET
| VV |  | 0,27*5 "ZTI02 |  | 1.35 | [15 empty] | VV | 2 | 2 | True | 0 | ROZPOCET
| VV |  | 4. podlaží | [17 empty] | VV | 2 | 1 | True | 0 | ROZPOCET
| VV |  | 0,27*5 "ZTI02 |  | 1.35 | [15 empty] | VV | 2 | 2 | True | 0 | ROZPOCET
| VV |  | 5. podlaží | [17 empty] | VV | 2 | 1 | True | 0 | ROZPOCET
| VV |  | 0,27*14 "ZTI04 |  | 3.78 | [15 empty] | VV | 2 | 2 | True | 0 | ROZPOCET
| VV |  | střecha | [17 empty] | VV | 2 | 1 | True | 0 | ROZPOCET
| VV |  | 0,27*1 "VZT11 |  | 0.27 | [15 empty] | VV | 2 | 2 | True | 0 | ROZPOCET
| VV |  | Součet |  | 8.37 | [15 empty] | VV | 2 | 4 | True | 1 | ROZPOCET
155 | K | 977151115 | Jádrové vrty diamantovými korunkami do stavebních materiálů D přes 60 do 70 mm | m | 6.21 |  | 0 | [5 empty] | základní |  | 0 | 0.00108 | 0.0067068 | 0.0085 | 0.052785 | 4 | K | 2 |  |  |  | ROZPOCET | 0 | 0 | 0 | 0 | 0 | 1 | 0 | 4 | 288976832
| PP |  | Jádrové vrty diamantovými korunkami do stavebních materiálů (železobetonu, betonu, cihel, obkladů, dlažeb, kamene) průměru přes 60 do 70 mm | [17 empty] | PP | 2
| Online PSC |  | https://podminky.urs.cz/item/CS_URS_2022_02/977151115 | [17 empty] | Online PSC | 2
| VV |  | 1. podlaží | [17 empty] | VV | 2 | 1 | True | 0 | ROZPOCET
| VV |  | 0,27*1 "ZTI04 |  | 0.27 | [15 empty] | VV | 2 | 2 | True | 0 | ROZPOCET
| VV |  | 2. podlaží | [17 empty] | VV | 2 | 1 | True | 0 | ROZPOCET
| VV |  | 0,27*3*1 "ZTI02 |  | 0.81 | [15 empty] | VV | 2 | 2 | True | 0 | ROZPOCET
| VV |  | 3. podlaží | [17 empty] | VV | 2 | 1 | True | 0 | ROZPOCET
| VV |  | 0,27*9 "ZTI03 |  | 2.43 | [15 empty] | VV | 2 | 2 | True | 0 | ROZPOCET
| VV |  | 4. podlaží | [17 empty] | VV | 2 | 1 | True | 0 | ROZPOCET
| VV |  | 0,27*9 "ZTI03 |  | 2.43 | [15 empty] | VV | 2 | 2 | True | 0 | ROZPOCET
| VV |  | 5. podlaží | [17 empty] | VV | 2 | 1 | True | 0 | ROZPOCET
| VV |  | 0,27*1 "ZTI03 |  | 0.27 | [15 empty] | VV | 2 | 2 | True | 0 | ROZPOCET
| VV |  | Součet |  | 6.21 | [15 empty] | VV | 2 | 4 | True | 1 | ROZPOCET
156 | K | 977151116 | Jádrové vrty diamantovými korunkami do stavebních materiálů D přes 70 do 80 mm | m | 9.4 |  | 0 | [5 empty] | základní |  | 0 | 0.00113 | 0.010622 | 0.011 | 0.1034 | 4 | K | 2 |  |  |  | ROZPOCET | 0 | 0 | 0 | 0 | 0 | 1 | 0 | 4 | -1960175104
| PP |  | Jádrové vrty diamantovými korunkami do stavebních materiálů (železobetonu, betonu, cihel, obkladů, dlažeb, kamene) průměru přes 70 do 80 mm | [17 empty] | PP | 2
| Online PSC |  | https://podminky.urs.cz/item/CS_URS_2022_02/977151116 | [17 empty] | Online PSC | 2
| VV |  | 0. podlaží | [17 empty] | VV | 2 | 1 | True | 0 | ROZPOCET
| VV |  | 0,15*1 "ÚT04 |  | 0.15 | [15 empty] | VV | 2 | 2 | True | 0 | ROZPOCET
| VV |  | 0,25*1 "SP02 |  | 0.25 | [15 empty] | VV | 2 | 2 | True | 0 | ROZPOCET
| VV |  | 0,30*1 "SP03 |  | 0.3 | [15 empty] | VV | 2 | 2 | True | 0 | ROZPOCET
| VV |  | 0,30*1 "ZTI03 |  | 0.3 | [15 empty] | VV | 2 | 2 | True | 0 | ROZPOCET
| VV |  | 0,30*2 "ZTI04 |  | 0.6 | [15 empty] | VV | 2 | 2 | True | 0 | ROZPOCET
| VV |  | 2. podlaží | [17 empty] | VV | 2 | 1 | True | 0 | ROZPOCET
| VV |  | 0,30*6 "SP01 |  | 1.8 | [15 empty] | VV | 2 | 2 | True | 0 | ROZPOCET
| VV |  | 3. podlaží | [17 empty] | VV | 2 | 1 | True | 0 | ROZPOCET
| VV |  | 0,30*6 "SP01 |  | 1.8 | [15 empty] | VV | 2 | 2 | True | 0 | ROZPOCET
| VV |  | 4. podlaží | [17 empty] | VV | 2 | 1 | True | 0 | ROZPOCET
| VV |  | 0,30*6 "SP01 |  | 1.8 | [15 empty] | VV | 2 | 2 | True | 0 | ROZPOCET
| VV |  | 5. podlaží | [17 empty] | VV | 2 | 1 | True | 0 | ROZPOCET
| VV |  | 0,30*8 "SP01 |  | 2.4 | [15 empty] | VV | 2 | 2 | True | 0 | ROZPOCET
| VV |  | Součet |  | 9.4 | [15 empty] | VV | 2 | 4 | True | 1 | ROZPOCET
157 | K | 977151118 | Jádrové vrty diamantovými korunkami do stavebních materiálů D přes 90 do 100 mm | m | 12.24 |  | 0 | [5 empty] | základní |  | 0 | 0.00123 | 0.015055 | 0.017 | 0.20808 | 4 | K | 2 |  |  |  | ROZPOCET | 0 | 0 | 0 | 0 | 0 | 1 | 0 | 4 | -136099051
| PP |  | Jádrové vrty diamantovými korunkami do stavebních materiálů (železobetonu, betonu, cihel, obkladů, dlažeb, kamene) průměru přes 90 do 100 mm | [17 empty] | PP | 2
| Online PSC |  | https://podminky.urs.cz/item/CS_URS_2022_02/977151118 | [17 empty] | Online PSC | 2
| VV |  | 0. podlaží | [17 empty] | VV | 2 | 1 | True | 0 | ROZPOCET
| VV |  | 0,25*1 "SP07 |  | 0.25 | [15 empty] | VV | 2 | 2 | True | 0 | ROZPOCET
| VV |  | 0,15*1 "SP08 |  | 0.15 | [15 empty] | VV | 2 | 2 | True | 0 | ROZPOCET
| VV |  | 0,30*11 "ZTI02 |  | 3.3 | [15 empty] | VV | 2 | 2 | True | 0 | ROZPOCET
| VV |  | 0,30*1 "ZTI05 |  | 0.3 | [15 empty] | VV | 2 | 2 | True | 0 | ROZPOCET
| VV |  | 1. podlaží | [17 empty] | VV | 2 | 1 | True | 0 | ROZPOCET
| VV |  | 0,30*1 "SP01 |  | 0.3 | [15 empty] | VV | 2 | 2 | True | 0 | ROZPOCET
| VV |  | 0,30*6 "SP02 |  | 1.8 | [15 empty] | VV | 2 | 2 | True | 0 | ROZPOCET
| VV |  | 0,27*6 "ZTI01 |  | 1.62 | [15 empty] | VV | 2 | 2 | True | 0 | ROZPOCET
| VV |  | 0,20*1 "ZTI05 |  | 0.2 | [15 empty] | VV | 2 | 2 | True | 0 | ROZPOCET
| VV |  | 2. podlaží | [17 empty] | VV | 2 | 1 | True | 0 | ROZPOCET
| VV |  | 0,27*4 "ZTI01 |  | 1.08 | [15 empty] | VV | 2 | 2 | True | 0 | ROZPOCET
| VV |  | 3. podlaží | [17 empty] | VV | 2 | 1 | True | 0 | ROZPOCET
| VV |  | 0,27*5 "ZTI01 |  | 1.35 | [15 empty] | VV | 2 | 2 | True | 0 | ROZPOCET
| VV |  | 5. podlaží | [17 empty] | VV | 2 | 1 | True | 0 | ROZPOCET
| VV |  | 0,27*7 "ZTI02 |  | 1.89 | [15 empty] | VV | 2 | 2 | True | 0 | ROZPOCET
| VV |  | Součet |  | 12.24 | [15 empty] | VV | 2 | 4 | True | 1 | ROZPOCET
158 | K | 977151119 | Jádrové vrty diamantovými korunkami do stavebních materiálů D přes 100 do 110 mm | m | 1.77 |  | 0 | [5 empty] | základní |  | 0 | 0.00128 | 0.0022656 | 0.021 | 0.03717 | 4 | K | 2 |  |  |  | ROZPOCET | 0 | 0 | 0 | 0 | 0 | 1 | 0 | 4 | -1784397249
| PP |  | Jádrové vrty diamantovými korunkami do stavebních materiálů (železobetonu, betonu, cihel, obkladů, dlažeb, kamene) průměru přes 100 do 110 mm | [17 empty] | PP | 2
| Online PSC |  | https://podminky.urs.cz/item/CS_URS_2022_02/977151119 | [17 empty] | Online PSC | 2
| VV |  | 0. podlaží | [17 empty] | VV | 2 | 1 | True | 0 | ROZPOCET
| VV |  | 0,15*1 "ÚT03 |  | 0.15 | [15 empty] | VV | 2 | 2 | True | 0 | ROZPOCET
| VV |  | 4. podlaží | [17 empty] | VV | 2 | 1 | True | 0 | ROZPOCET
| VV |  | 0,27*6 "ZTI01 |  | 1.62 | [15 empty] | VV | 2 | 2 | True | 0 | ROZPOCET
| VV |  | Součet |  | 1.77 | [15 empty] | VV | 2 | 4 | True | 1 | ROZPOCET
159 | K | 977151123 | Jádrové vrty diamantovými korunkami do stavebních materiálů D přes 130 do 150 mm | m | 8.22 |  | 0 | [5 empty] | základní |  | 0 | 0.00147 | 0.012083 | 0.039 | 0.32058 | 4 | K | 2 |  |  |  | ROZPOCET | 0 | 0 | 0 | 0 | 0 | 1 | 0 | 4 | -1406784650
| PP |  | Jádrové vrty diamantovými korunkami do stavebních materiálů (železobetonu, betonu, cihel, obkladů, dlažeb, kamene) průměru přes 130 do 150 mm | [17 empty] | PP | 2
| Online PSC |  | https://podminky.urs.cz/item/CS_URS_2022_02/977151123 | [17 empty] | Online PSC | 2
| VV |  | 0. podlaží | [17 empty] | VV | 2 | 1 | True | 0 | ROZPOCET
| VV |  | 0,30*2 "SO01 |  | 0.6 | [15 empty] | VV | 2 | 2 | True | 0 | ROZPOCET
| VV |  | 0,25*2 "ÚT15 |  | 0.5 | [15 empty] | VV | 2 | 2 | True | 0 | ROZPOCET
| VV |  | 0,30*2 "ÚT16 |  | 0.6 | [15 empty] | VV | 2 | 2 | True | 0 | ROZPOCET
| VV |  | 0,25*1 "SP05 |  | 0.25 | [15 empty] | VV | 2 | 2 | True | 0 | ROZPOCET
| VV |  | 0,15*1 "SP06 |  | 0.15 | [15 empty] | VV | 2 | 2 | True | 0 | ROZPOCET
| VV |  | 0,30*13 "ZTI01 |  | 3.9 | [15 empty] | VV | 2 | 2 | True | 0 | ROZPOCET
| VV |  | 0,30*2 "ZTI08 |  | 0.6 | [15 empty] | VV | 2 | 2 | True | 0 | ROZPOCET
| VV |  | 1. podlaží | [17 empty] | VV | 2 | 1 | True | 0 | ROZPOCET
| VV |  | 0,27*2 "ZTI02 |  | 0.54 | [15 empty] | VV | 2 | 2 | True | 0 | ROZPOCET
| VV |  | 5. podlaží | [17 empty] | VV | 2 | 1 | True | 0 | ROZPOCET
| VV |  | 0,27*1 "ZTI01 |  | 0.27 | [15 empty] | VV | 2 | 2 | True | 0 | ROZPOCET
| VV |  | střecha | [17 empty] | VV | 2 | 1 | True | 0 | ROZPOCET
| VV |  | 0,27*3 "ZTI01 |  | 0.81 | [15 empty] | VV | 2 | 2 | True | 0 | ROZPOCET
| VV |  | Součet |  | 8.22 | [15 empty] | VV | 2 | 4 | True | 1 | ROZPOCET
160 | K | 977151124 | Jádrové vrty diamantovými korunkami do stavebních materiálů D přes 150 do 180 mm | m | 18.27 |  | 0 | [5 empty] | základní |  | 0 | 0.00279 | 0.050973 | 0.056 | 1.0231 | 4 | K | 2 |  |  |  | ROZPOCET | 0 | 0 | 0 | 0 | 0 | 1 | 0 | 4 | -261220256
| PP |  | Jádrové vrty diamantovými korunkami do stavebních materiálů (železobetonu, betonu, cihel, obkladů, dlažeb, kamene) průměru přes 150 do 180 mm | [17 empty] | PP | 2
| Online PSC |  | https://podminky.urs.cz/item/CS_URS_2022_02/977151124 | [17 empty] | Online PSC | 2
| VV |  | 0. podlaží | [17 empty] | VV | 2 | 1 | True | 0 | ROZPOCET
| VV |  | 0,27*60 "VZT29 |  | 16.2 | [15 empty] | VV | 2 | 2 | True | 0 | ROZPOCET
| VV |  | 0,15*2 "ÚT05 |  | 0.3 | [15 empty] | VV | 2 | 2 | True | 0 | ROZPOCET
| VV |  | 0,15*2 "ÚT06 |  | 0.3 | [15 empty] | VV | 2 | 2 | True | 0 | ROZPOCET
| VV |  | 0,30*2 "ÚT07 |  | 0.6 | [15 empty] | VV | 2 | 2 | True | 0 | ROZPOCET
| VV |  | 0,30*1 "ZTI06 |  | 0.3 | [15 empty] | VV | 2 | 2 | True | 0 | ROZPOCET
| VV |  | 0,30*1 "ZTI08 |  | 0.3 | [15 empty] | VV | 2 | 2 | True | 0 | ROZPOCET
| VV |  | střecha | [17 empty] | VV | 2 | 1 | True | 0 | ROZPOCET
| VV |  | 0,27*1 "VZT09 |  | 0.27 | [15 empty] | VV | 2 | 2 | True | 0 | ROZPOCET
| VV |  | Součet |  | 18.27 | [15 empty] | VV | 2 | 4 | True | 1 | ROZPOCET
161 | K | 977151125 | Jádrové vrty diamantovými korunkami do stavebních materiálů D přes 180 do 200 mm | m | 3.85 |  | 0 | [5 empty] | základní |  | 0 | 0.00316 | 0.012166 | 0.069 | 0.26565 | 4 | K | 2 |  |  |  | ROZPOCET | 0 | 0 | 0 | 0 | 0 | 1 | 0 | 4 | 481098137
| PP |  | Jádrové vrty diamantovými korunkami do stavebních materiálů (železobetonu, betonu, cihel, obkladů, dlažeb, kamene) průměru přes 180 do 200 mm | [17 empty] | PP | 2
| Online PSC |  | https://podminky.urs.cz/item/CS_URS_2022_02/977151125 | [17 empty] | Online PSC | 2
| VV |  | 0. podlaží | [17 empty] | VV | 2 | 1 | True | 0 | ROZPOCET
| VV |  | 0,15*2 "ÚT01 |  | 0.3 | [15 empty] | VV | 2 | 2 | True | 0 | ROZPOCET
| VV |  | 0,30*2 "ÚT12 |  | 0.6 | [15 empty] | VV | 2 | 2 | True | 0 | ROZPOCET
| VV |  | 0,30*2 "ÚT13 |  | 0.6 | [15 empty] | VV | 2 | 2 | True | 0 | ROZPOCET
| VV |  | 0,15*1 "VZT02 |  | 0.15 | [15 empty] | VV | 2 | 2 | True | 0 | ROZPOCET
| VV |  | 0,25*1 "SP04 |  | 0.25 | [15 empty] | VV | 2 | 2 | True | 0 | ROZPOCET
| VV |  | 0,30*2 "ZTI07 |  | 0.6 | [15 empty] | VV | 2 | 2 | True | 0 | ROZPOCET
| VV |  | střecha | [17 empty] | VV | 2 | 1 | True | 0 | ROZPOCET
| VV |  | 0,27*1 "VZT03 |  | 0.27 | [15 empty] | VV | 2 | 2 | True | 0 | ROZPOCET
| VV |  | 0,27*4 "ZTI02 |  | 1.08 | [15 empty] | VV | 2 | 2 | True | 0 | ROZPOCET
| VV |  | Součet |  | 3.85 | [15 empty] | VV | 2 | 4 | True | 1 | ROZPOCET
162 | K | 977151126 | Jádrové vrty diamantovými korunkami do stavebních materiálů D přes 200 do 225 mm | m | 2.37 |  | 0 | [5 empty] | základní |  | 0 | 0.00345 | 0.0081765 | 0.087 | 0.20619 | 4 | K | 2 |  |  |  | ROZPOCET | 0 | 0 | 0 | 0 | 0 | 1 | 0 | 4 | 606296615
| PP |  | Jádrové vrty diamantovými korunkami do stavebních materiálů (železobetonu, betonu, cihel, obkladů, dlažeb, kamene) průměru přes 200 do 225 mm | [17 empty] | PP | 2
| Online PSC |  | https://podminky.urs.cz/item/CS_URS_2022_02/977151126 | [17 empty] | Online PSC | 2
| VV |  | 0. podlaží | [17 empty] | VV | 2 | 1 | True | 0 | ROZPOCET
| VV |  | 0,15*2 "ÚT02 |  | 0.3 | [15 empty] | VV | 2 | 2 | True | 0 | ROZPOCET
| VV |  | 0,15*2 "VZT09 |  | 0.3 | [15 empty] | VV | 2 | 2 | True | 0 | ROZPOCET
| VV |  | 0,25*2 "VZT15 |  | 0.5 | [15 empty] | VV | 2 | 2 | True | 0 | ROZPOCET
| VV |  | 2. podlaží | [17 empty] | VV | 2 | 1 | True | 0 | ROZPOCET
| VV |  | 0,25*1 "VZT01 |  | 0.25 | [15 empty] | VV | 2 | 2 | True | 0 | ROZPOCET
| VV |  | 3. podlaží | [17 empty] | VV | 2 | 1 | True | 0 | ROZPOCET
| VV |  | 0,25*1 "VZT01 |  | 0.25 | [15 empty] | VV | 2 | 2 | True | 0 | ROZPOCET
| VV |  | 4. podlaží | [17 empty] | VV | 2 | 1 | True | 0 | ROZPOCET
| VV |  | 0,25*1 "VZT01 |  | 0.25 | [15 empty] | VV | 2 | 2 | True | 0 | ROZPOCET
| VV |  | 5. podlaží | [17 empty] | VV | 2 | 1 | True | 0 | ROZPOCET
| VV |  | 0,25*1 "VZT01 |  | 0.25 | [15 empty] | VV | 2 | 2 | True | 0 | ROZPOCET
| VV |  | střecha | [17 empty] | VV | 2 | 1 | True | 0 | ROZPOCET
| VV |  | 0,27*1 "VZT08 |  | 0.27 | [15 empty] | VV | 2 | 2 | True | 0 | ROZPOCET
| VV |  | Součet |  | 2.37 | [15 empty] | VV | 2 | 4 | True | 1 | ROZPOCET
163 | K | 977151128 | Jádrové vrty diamantovými korunkami do stavebních materiálů D přes 250 do 300 mm | m | 1.65 |  | 0 | [5 empty] | základní |  | 0 | 0.00395 | 0.0065175 | 0.16 | 0.264 | 4 | K | 2 |  |  |  | ROZPOCET | 0 | 0 | 0 | 0 | 0 | 1 | 0 | 4 | 497844694
| PP |  | Jádrové vrty diamantovými korunkami do stavebních materiálů (železobetonu, betonu, cihel, obkladů, dlažeb, kamene) průměru přes 250 do 300 mm | [17 empty] | PP | 2
| Online PSC |  | https://podminky.urs.cz/item/CS_URS_2022_02/977151128 | [17 empty] | Online PSC | 2
| VV |  | 0. podlaží | [17 empty] | VV | 2 | 1 | True | 0 | ROZPOCET
| VV |  | 0,15*1 "VZT01 |  | 0.15 | [15 empty] | VV | 2 | 2 | True | 0 | ROZPOCET
| VV |  | 0,15*1 "VZT03 |  | 0.15 | [15 empty] | VV | 2 | 2 | True | 0 | ROZPOCET
| VV |  | střecha | [17 empty] | VV | 2 | 1 | True | 0 | ROZPOCET
| VV |  | 0,27*5 "VZT10 |  | 1.35 | [15 empty] | VV | 2 | 2 | True | 0 | ROZPOCET
| VV |  | Součet |  | 1.65 | [15 empty] | VV | 2 | 4 | True | 1 | ROZPOCET
164 | K | 977151129 | Jádrové vrty diamantovými korunkami do stavebních materiálů D přes 300 do 350 mm | m | 3 |  | 0 | [5 empty] | základní |  | 0 | 0.00423 | 0.01269 | 0.21 | 0.63 | 4 | K | 2 |  |  |  | ROZPOCET | 0 | 0 | 0 | 0 | 0 | 1 | 0 | 4 | 1917644452
| PP |  | Jádrové vrty diamantovými korunkami do stavebních materiálů (železobetonu, betonu, cihel, obkladů, dlažeb, kamene) průměru přes 300 do 350 mm | [17 empty] | PP | 2
| Online PSC |  | https://podminky.urs.cz/item/CS_URS_2022_02/977151129 | [17 empty] | Online PSC | 2
| VV |  | 0. podlaží | [17 empty] | VV | 2 | 1 | True | 0 | ROZPOCET
| VV |  | 0,15*3 "VZT05 |  | 0.45 | [15 empty] | VV | 2 | 2 | True | 0 | ROZPOCET
| VV |  | 0,15*1 "VZT21 |  | 0.15 | [15 empty] | VV | 2 | 2 | True | 0 | ROZPOCET
| VV |  | 2. podlaží | [17 empty] | VV | 2 | 1 | True | 0 | ROZPOCET
| VV |  | 0,30*1 "VZT02 |  | 0.3 | [15 empty] | VV | 2 | 2 | True | 0 | ROZPOCET
| VV |  | 0,30*1 "VZT03 |  | 0.3 | [15 empty] | VV | 2 | 2 | True | 0 | ROZPOCET
| VV |  | 3. podlaží | [17 empty] | VV | 2 | 1 | True | 0 | ROZPOCET
| VV |  | 0,30*1 "VZT02 |  | 0.3 | [15 empty] | VV | 2 | 2 | True | 0 | ROZPOCET
| VV |  | 0,30*1 "VZT03 |  | 0.3 | [15 empty] | VV | 2 | 2 | True | 0 | ROZPOCET
| VV |  | 4. podlaží | [17 empty] | VV | 2 | 1 | True | 0 | ROZPOCET
| VV |  | 0,30*2 "VZT02 |  | 0.6 | [15 empty] | VV | 2 | 2 | True | 0 | ROZPOCET
| VV |  | 0,30*1 "VZT03 |  | 0.3 | [15 empty] | VV | 2 | 2 | True | 0 | ROZPOCET
| VV |  | 5. podlaží | [17 empty] | VV | 2 | 1 | True | 0 | ROZPOCET
| VV |  | 0,30*1 "VZT08 |  | 0.3 | [15 empty] | VV | 2 | 2 | True | 0 | ROZPOCET
| VV |  | Součet |  | 3 | [15 empty] | VV | 2 | 4 | True | 1 | ROZPOCET
165 | K | 977151131 | Jádrové vrty diamantovými korunkami do stavebních materiálů D přes 350 do 400 mm | m | 1.04 |  | 0 | [5 empty] | základní |  | 0 | 0.0045 | 0.00468 | 0.27 | 0.2808 | 4 | K | 2 |  |  |  | ROZPOCET | 0 | 0 | 0 | 0 | 0 | 1 | 0 | 4 | 853309551
| PP |  | Jádrové vrty diamantovými korunkami do stavebních materiálů (železobetonu, betonu, cihel, obkladů, dlažeb, kamene) průměru přes 350 do 400 mm | [17 empty] | PP | 2
| Online PSC |  | https://podminky.urs.cz/item/CS_URS_2022_02/977151131 | [17 empty] | Online PSC | 2
| VV |  | 4. podlaží | [17 empty] | VV | 2 | 1 | True | 0 | ROZPOCET
| VV |  | 0,27*2 "VZT05 |  | 0.54 | [15 empty] | VV | 2 | 2 | True | 0 | ROZPOCET
| VV |  | 5. podlaží | [17 empty] | VV | 2 | 1 | True | 0 | ROZPOCET
| VV |  | 0,20*1 "VZT05 |  | 0.2 | [15 empty] | VV | 2 | 2 | True | 0 | ROZPOCET
| VV |  | 0,30*1 "VZT09 |  | 0.3 | [15 empty] | VV | 2 | 2 | True | 0 | ROZPOCET
| VV |  | Součet |  | 1.04 | [15 empty] | VV | 2 | 4 | True | 1 | ROZPOCET
166 | K | 977151133 | Jádrové vrty diamantovými korunkami do stavebních materiálů D přes 450 do 500 mm | m | 0.2 |  | 0 | [5 empty] | základní |  | 0 | 0.0064 | 0.00128 | 0.43 | 0.086 | 4 | K | 2 |  |  |  | ROZPOCET | 0 | 0 | 0 | 0 | 0 | 1 | 0 | 4 | -1093965234
| PP |  | Jádrové vrty diamantovými korunkami do stavebních materiálů (železobetonu, betonu, cihel, obkladů, dlažeb, kamene) průměru přes 450 do 500 mm | [17 empty] | PP | 2
| Online PSC |  | https://podminky.urs.cz/item/CS_URS_2022_02/977151133 | [17 empty] | Online PSC | 2
| VV |  | 5. podlaží | [17 empty] | VV | 2 | 1 | True | 0 | ROZPOCET
| VV |  | 0,20*1 "VZT04 |  | 0.2 | [15 empty] | VV | 2 | 2 | True | 1 | ROZPOCET
| D | 997 | Přesun sutě |  |  |  | 0 | [7 empty] | 0 |  | 0 |  | 0 | 1 | D | 1 |  |  |  | ROZPOCET | [6 empty] | 0
167 | K | 997013116 | Vnitrostaveništní doprava suti a vybouraných hmot pro budovy v přes 18 do 21 m s použitím mechanizace | t | 46.835 |  | 0 | [5 empty] | základní |  | 0 | 0 | 0 | 0 | 0 | 4 | K | 2 |  |  |  | ROZPOCET | 0 | 0 | 0 | 0 | 0 | 1 | 0 | 4 | 225688705
| PP |  | Vnitrostaveništní doprava suti a vybouraných hmot vodorovně do 50 m svisle s použitím mechanizace pro budovy a haly výšky přes 18 do 21 m | [17 empty] | PP | 2
| Online PSC |  | https://podminky.urs.cz/item/CS_URS_2022_02/997013116 | [17 empty] | Online PSC | 2
168 | K | 997013501 | Odvoz suti a vybouraných hmot na skládku nebo meziskládku do 1 km se složením | t | 46.835 |  | 0 | [5 empty] | základní |  | 0 | 0 | 0 | 0 | 0 | 4 | K | 2 |  |  |  | ROZPOCET | 0 | 0 | 0 | 0 | 0 | 1 | 0 | 4 | 308607163
| PP |  | Odvoz suti a vybouraných hmot na skládku nebo meziskládku se složením, na vzdálenost do 1 km | [17 empty] | PP | 2
| Online PSC |  | https://podminky.urs.cz/item/CS_URS_2022_02/997013501 | [17 empty] | Online PSC | 2
169 | K | 997013509 | Příplatek k odvozu suti a vybouraných hmot na skládku ZKD 1 km přes 1 km | t | 421.515 |  | 0 | [5 empty] | základní |  | 0 | 0 | 0 | 0 | 0 | 4 | K | 2 |  |  |  | ROZPOCET | 0 | 0 | 0 | 0 | 0 | 1 | 0 | 4 | -1548788419
| PP |  | Odvoz suti a vybouraných hmot na skládku nebo meziskládku se složením, na vzdálenost Příplatek k ceně za každý další i započatý 1 km přes 1 km | [17 empty] | PP | 2
| Online PSC |  | https://podminky.urs.cz/item/CS_URS_2022_02/997013509 | [17 empty] | Online PSC | 2
| VV |  | 46,835*9 'Přepočtené koeficientem množství |  | 421.515 | [15 empty] | VV | 2 | 2 | False | 1 | ROZPOCET
170 | K | 997013871 | Poplatek za uložení stavebního odpadu na recyklační skládce (skládkovné) směsného stavebního a demoličního kód odpadu 17 09 04 | t | 46.835 |  | 0 | [5 empty] | základní |  | 0 | 0 | 0 | 0 | 0 | 4 | K | 2 |  |  |  | ROZPOCET | 0 | 0 | 0 | 0 | 0 | 1 | 0 | 4 | -524898037
| PP |  | Poplatek za uložení stavebního odpadu na recyklační skládce (skládkovné) směsného stavebního a demoličního zatříděného do Katalogu odpadů pod kódem 17 09 04 | [17 empty] | PP | 2
| Online PSC |  | https://podminky.urs.cz/item/CS_URS_2022_02/997013871 | [17 empty] | Online PSC | 2
| D | 998 | Přesun hmot |  |  |  | 0 | [7 empty] | 0 |  | 0 |  | 0 | 1 | D | 1 |  |  |  | ROZPOCET | [6 empty] | 0
171 | K | 998012023 | Přesun hmot pro budovy monolitické v přes 12 do 24 m | t | 5732.198 |  | 0 | [5 empty] | základní |  | 0 | 0 | 0 | 0 | 0 | 4 | K | 2 |  |  |  | ROZPOCET | 0 | 0 | 0 | 0 | 0 | 1 | 0 | 4 | -1037798222
| PP |  | Přesun hmot pro budovy občanské výstavby, bydlení, výrobu a služby s nosnou svislou konstrukcí monolitickou betonovou tyčovou nebo plošnou s jakýkoliv obvodovým pláštěm kromě vyzdívaného vodorovná dopravní vzdálenost do 100 m pro budovy výšky přes 12 do 24 m | [17 empty] | PP | 2
| Online PSC |  | https://podminky.urs.cz/item/CS_URS_2022_02/998012023 | [17 empty] | Online PSC | 2
| D | PSV | Práce a dodávky PSV |  |  |  | 0 | [7 empty] | 0 |  | 246.3644 |  | 9.6479 | 2 | D | 0 |  |  |  | ROZPOCET | [6 empty] | 0
| D | 711 | Izolace proti vodě, vlhkosti a plynům |  |  |  | 0 | [7 empty] | 0 |  | 23.0051 |  | 8.4479 | 2 | D | 1 |  |  |  | ROZPOCET | [6 empty] | 0
172 | K | 711111001 | Provedení izolace proti zemní vlhkosti vodorovné za studena nátěrem penetračním | m2 | 514.86 |  | 0 | [5 empty] | základní |  | 0 | 0 | 0 | 0 | 0 | 16 | K | 2 |  |  |  | ROZPOCET | 0 | 0 | 0 | 0 | 0 | 1 | 0 | 16 | -2121342995
| PP |  | Provedení izolace proti zemní vlhkosti natěradly a tmely za studena na ploše vodorovné V nátěrem penetračním | [17 empty] | PP | 2
| Online PSC |  | https://podminky.urs.cz/item/CS_URS_2022_02/711111001 | [17 empty] | Online PSC | 2
| VV |  | skladba S0 | [17 empty] | VV | 2 | 1 | True | 0 | ROZPOCET
| VV |  | 18,55*22,95 |  | 425.723 | [15 empty] | VV | 2 | 2 | True | 0 | ROZPOCET
| VV |  | 4,975*17,625 |  | 87.684 | [15 empty] | VV | 2 | 2 | True | 0 | ROZPOCET
| VV |  | 0,25*5,81 |  | 1.453 | [15 empty] | VV | 2 | 2 | True | 0 | ROZPOCET
| VV |  | Součet |  | 514.86 | [15 empty] | VV | 2 | 4 | True | 1 | ROZPOCET
173 | K | 711112001 | Provedení izolace proti zemní vlhkosti svislé za studena nátěrem penetračním | m2 | 434.146 |  | 0 | [5 empty] | základní |  | 0 | 0 | 0 | 0 | 0 | 16 | K | 2 |  |  |  | ROZPOCET | 0 | 0 | 0 | 0 | 0 | 1 | 0 | 16 | 235450479
| PP |  | Provedení izolace proti zemní vlhkosti natěradly a tmely za studena na ploše svislé S nátěrem penetračním | [17 empty] | PP | 2
| Online PSC |  | https://podminky.urs.cz/item/CS_URS_2022_02/711112001 | [17 empty] | Online PSC | 2
| VV |  | pod úrovní základ. desky | [17 empty] | VV | 2 | 1 | True | 0 | ROZPOCET
| VV |  | 1,60*(1,50+1,50)*2 "šachta -6,05 až -4,45 |  | 9.6 | [15 empty] | VV | 2 | 2 | True | 0 | ROZPOCET
| VV |  | 1,15*(2,20+2,75)*2 "výtah. šachta -5,60 až -4,45 |  | 11.385 | [15 empty] | VV | 2 | 2 | True | 0 | ROZPOCET
| VV |  | 0,20*(2,00+2,038)*2 "prohlubeň -4,65 až -4,45 |  | 1.615 | [15 empty] | VV | 2 | 2 | True | 0 | ROZPOCET
| VV |  | skladba F0 - obvodové stěny suterénu | [17 empty] | VV | 2 | 1 | True | 0 | ROZPOCET
| VV |  | 4,52*(22,925+22,60)*2 "-4,50 |  | 411.546 | [15 empty] | VV | 2 | 2 | True | 0 | ROZPOCET
| VV |  | Součet |  | 434.146 | [15 empty] | VV | 2 | 4 | True | 1 | ROZPOCET
174 | M | 11163153 | emulze asfaltová penetrační | litr | 353.859 |  | 0 | [5 empty] | základní |  | 0 | 0.001 | 0.35386 | 0 | 0 | 32 | M | 2 |  |  |  | ROZPOCET | 0 | 0 | 0 | 0 | 0 | 1 | 0 | 16 | -556889620
| PP |  | emulze asfaltová penetrační | [17 empty] | PP | 2
| P |  | Poznámka k položce: Za studena zpracovatelná asfaltová emulze bez obsahu rozpouštědel. Zvyšuje přilnavost k podkladu pro izolační systém plochých střech. Penetrační nátěr není požárně nebezpečný, netoxický, je stabilní vůči cementu, pachově neutrální a rychleschnoucí. Spotřeba cca 0,1-0,4l/m2. Obsah asfaltu >46% hmotnosti; obsah vody a emulgátoru <52% hmotnosti; bod měknutí pevné části +50°C; doba tvrdnutí <2hod, hustota při +20°C je 1,0g/cm3. | [17 empty] | P | 2
| VV |  | 514,86*0,35 "na ploše vodorovné - skladba S0 |  | 180.201 | [15 empty] | VV | 2 | 2 | True | 0 | ROZPOCET
| VV |  | 434,146*0,40 "na ploše svislé - skladba F0 |  | 173.658 | [15 empty] | VV | 2 | 2 | True | 0 | ROZPOCET
| VV |  | Součet |  | 353.859 | [15 empty] | VV | 2 | 4 | True | 1 | ROZPOCET
175 | K | 711141559 | Provedení izolace proti zemní vlhkosti pásy přitavením vodorovné NAIP | m2 | 1029.72 |  | 0 | [5 empty] | základní |  | 0 | 0.0004 | 0.41189 | 0 | 0 | 16 | K | 2 |  |  |  | ROZPOCET | 0 | 0 | 0 | 0 | 0 | 1 | 0 | 16 | 175071460
| PP |  | Provedení izolace proti zemní vlhkosti pásy přitavením NAIP na ploše vodorovné V | [17 empty] | PP | 2
| Online PSC |  | https://podminky.urs.cz/item/CS_URS_2022_02/711141559 | [17 empty] | Online PSC | 2
| VV |  | skladba S0 | [17 empty] | VV | 2 | 1 | True | 0 | ROZPOCET
| VV |  | 18,55*22,95 |  | 425.723 | [15 empty] | VV | 2 | 2 | True | 0 | ROZPOCET
| VV |  | 4,975*17,625 |  | 87.684 | [15 empty] | VV | 2 | 2 | True | 0 | ROZPOCET
| VV |  | 0,25*5,81 |  | 1.453 | [15 empty] | VV | 2 | 2 | True | 0 | ROZPOCET
| VV |  | Mezisoučet |  | 514.86 | [15 empty] | VV | 2 | 3 | True | 0 | ROZPOCET
| VV |  | 514,86 "2. vrstva |  | 514.86 | [15 empty] | VV | 2 | 2 | True | 0 | ROZPOCET
| VV |  | Součet |  | 1029.72 | [15 empty] | VV | 2 | 4 | True | 1 | ROZPOCET
176 | K | 711142559 | Provedení izolace proti zemní vlhkosti pásy přitavením svislé NAIP | m2 | 924.392 |  | 0 | [5 empty] | základní |  | 0 | 0.0004 | 0.36976 | 0 | 0 | 16 | K | 2 |  |  |  | ROZPOCET | 0 | 0 | 0 | 0 | 0 | 1 | 0 | 16 | 749449121
| PP |  | Provedení izolace proti zemní vlhkosti pásy přitavením NAIP na ploše svislé S | [17 empty] | PP | 2
| Online PSC |  | https://podminky.urs.cz/item/CS_URS_2022_02/711142559 | [17 empty] | Online PSC | 2
| VV |  | skladba F0 | [17 empty] | VV | 2 | 1 | True | 0 | ROZPOCET
| VV |  | 434,146 "viz penetrace |  | 434.146 | [15 empty] | VV | 2 | 2 | True | 0 | ROZPOCET
| VV |  | 0,30*93,50 "napojení na skladbu S0 |  | 28.05 | [15 empty] | VV | 2 | 2 | True | 0 | ROZPOCET
| VV |  | Mezisoučet |  | 462.196 | [15 empty] | VV | 2 | 3 | True | 0 | ROZPOCET
| VV |  | 462,196 "2. vrstva |  | 462.196 | [15 empty] | VV | 2 | 2 | True | 0 | ROZPOCET
| VV |  | Součet |  | 924.392 | [15 empty] | VV | 2 | 4 | True | 1 | ROZPOCET
177 | M | 62853004 | pás asfaltový natavitelný modifikovaný SBS tl 4,0mm s vložkou ze skleněné tkaniny a spalitelnou PE fólií nebo jemnozrnným minerálním posypem na horním povrchu | m2 | 1164.41 |  | 0 | [5 empty] | základní |  | 0 | 0.0054 | 6.2878 | 0 | 0 | 32 | M | 2 |  |  |  | ROZPOCET | 0 | 0 | 0 | 0 | 0 | 1 | 0 | 16 | -1736408220
| PP |  | pás asfaltový natavitelný modifikovaný SBS tl 4,0mm s vložkou ze skleněné tkaniny a spalitelnou PE fólií nebo jemnozrnným minerálním posypem na horním povrchu | [17 empty] | PP | 2
| VV |  | 514,86*1,1655 "na ploše vodorovné - skladba S0 |  | 600.069 | [15 empty] | VV | 2 | 2 | True | 0 | ROZPOCET
| VV |  | 462,196*1,221 "na ploše svislé - skladba F0 |  | 564.341 | [15 empty] | VV | 2 | 2 | True | 0 | ROZPOCET
| VV |  | Součet |  | 1164.41 | [15 empty] | VV | 2 | 4 | True | 1 | ROZPOCET
178 | M | 62855001 | pás asfaltový natavitelný modifikovaný SBS tl 4,0mm s vložkou z polyesterové rohože a spalitelnou PE fólií nebo jemnozrnným minerálním posypem na horním povrchu | m2 | 1164.41 |  | 0 | [5 empty] | základní |  | 0 | 0.0053 | 6.1714 | 0 | 0 | 32 | M | 2 |  |  |  | ROZPOCET | 0 | 0 | 0 | 0 | 0 | 1 | 0 | 16 | 1583035721
| PP |  | pás asfaltový natavitelný modifikovaný SBS tl 4,0mm s vložkou z polyesterové rohože a spalitelnou PE fólií nebo jemnozrnným minerálním posypem na horním povrchu | [17 empty] | PP | 2
| VV |  | 514,86*1,1655 "na ploše vodorovné - skladba S0 |  | 600.069 | [15 empty] | VV | 2 | 2 | True | 0 | ROZPOCET
| VV |  | 462,196*1,221 "na ploše svislé - skladba F0 |  | 564.341 | [15 empty] | VV | 2 | 2 | True | 0 | ROZPOCET
| VV |  | Součet |  | 1164.41 | [15 empty] | VV | 2 | 4 | True | 1 | ROZPOCET
179 | K | 711161222 | Izolace proti zemní vlhkosti nopovou fólií s textilií svislá, nopek v 8,0 mm, tl do 0,6 mm | m2 | 422.394 |  | 0 | [5 empty] | základní |  | 0 | 0.00064 | 0.27033 | 0 | 0 | 16 | K | 2 |  |  |  | ROZPOCET | 0 | 0 | 0 | 0 | 0 | 1 | 0 | 16 | 145568560
| PP |  | Izolace proti zemní vlhkosti a beztlakové vodě nopovými fóliemi na ploše svislé S vrstva ochranná, odvětrávací a drenážní s nakašírovanou filtrační textilií výška nopku 8,0 mm, tl. fólie do 0,6 mm | [17 empty] | PP | 2
| Online PSC |  | https://podminky.urs.cz/item/CS_URS_2022_02/711161222 | [17 empty] | Online PSC | 2
| P |  | Poznámka k položce: Profilovaná fólie z vysokohustotního polyethylenu (HDPE) s nakašírovanou netkanou geotextilií na nopech, nopy výšky 8mm, 1860 nopů/m2, plošná hmotnost 450g/m2, pevnost v tlaku 150 kN/m2. Fólie bude kladená nopy orientovanými směrem k zemině. Pruhy fólií se spojují oboustranou lepící butylkaučukovou páskou. | [17 empty] | P | 2
| VV |  | skladba F0 - obvodové stěny suterénu | [17 empty] | VV | 2 | 1 | True | 0 | ROZPOCET
| VV |  | 4,52*(23,525+23,20)*2 "-4,50 |  | 422.394 | [15 empty] | VV | 2 | 2 | True | 1 | ROZPOCET
180 | K | 711493111 | Izolace proti podpovrchové a tlakové vodě vodorovná těsnicí hmotou dvousložkovou na bázi cementu | m2 | 72.4 |  | 0 | [5 empty] | základní |  | 0 | 0.00451 | 0.32652 | 0 | 0 | 16 | K | 2 |  |  |  | ROZPOCET | 0 | 0 | 0 | 0 | 0 | 1 | 0 | 16 | 158521997
| PP |  | Izolace proti podpovrchové a tlakové vodě - ostatní na ploše vodorovné V dvousložkovou na bázi cementu | [17 empty] | PP | 2
| Online PSC |  | https://podminky.urs.cz/item/CS_URS_2022_02/711493111 | [17 empty] | Online PSC | 2
| P |  | Poznámka k položce: 2-složková cementová stěrka s nízkým modulem pružnosti, vhodná pro hydroizolaci různých druhů minerálních podkladů. Velmi dobrá přídržnost k betonovému podkladu, ochrana betonu před karbonatací, bez výskytu smršťovacích trhlin. Ruční nebo strojní aplikace; přetíratelná. Maximální velikost zrna 0,5mm. Tahová přídržnost >= 1,0 N/mm2. Odpovídá požadavkům EN 1504-2,2004 pro povrchovou ochranu betonu. Spotřeba 1,9 kg/m2/mm v závislosti na nerovnosti podkladu. Minimálně 2 mm při aplikaci ve 2 vrstvách (tloušťka 1 vrstvy max.2mm). Podlaha bude provedena bez soklu. Povrchový materiál stěn bude shodný s podlahovým povrchovým materiálem. Podlaha tak bude zároveň se svislými stěnami tvořit jeden celek ("vanu"). Součástí podlahy jsou veškeré pomocné práce, profily, tmelení, výztužné prvky apod. | [17 empty] | P | 2
| VV |  | 0. podlaží | [17 empty] | VV | 2 | 1 | True | 0 | ROZPOCET
| VV |  | 72,40 "skladba PH |  | 72.4 | [15 empty] | VV | 2 | 2 | True | 1 | ROZPOCET
181 | K | 711493121.1 | Izolace proti podpovrchové a tlakové vodě svislá těsnicí hmotou dvousložkovou na bázi cementu vč. stropu | m2 | 151.317 |  | 0 | [5 empty] | základní |  | 0 | 0.00451 | 0.68244 | 0 | 0 | 16 | K | 2 |  |  |  | ROZPOCET | 0 | 0 | 0 | 0 | 0 | 1 | 0 | 16 | 1789626882
| PP |  | Izolace proti podpovrchové a tlakové vodě svislá těsnicí hmotou dvousložkovou na bázi cementu vč. stropu | [17 empty] | PP | 2
| P |  | Poznámka k položce: 2-složková cementová stěrka s nízkým modulem pružnosti, vhodná pro hydroizolaci různých druhů minerálních podkladů. Velmi dobrá přídržnost k betonovému podkladu, ochrana betonu před karbonatací, bez výskytu smršťovacích trhlin. Ruční nebo strojní aplikace; přetíratelná. Maximální velikost zrna 0,5mm. Tahová přídržnost >= 1,0 N/mm2. Odpovídá požadavkům EN 1504-2,2004 pro povrchovou ochranu betonu. Spotřeba 1,9 kg/m2/mm v závislosti na nerovnosti podkladu. Minimálně 2 mm při aplikaci ve 2 vrstvách (tloušťka 1 vrstvy max.2mm). | [17 empty] | P | 2
| VV |  | 0. podlaží - m.č. 0.08 | [17 empty] | VV | 2 | 1 | True | 0 | ROZPOCET
| VV |  | 72,40 "strop |  | 72.4 | [15 empty] | VV | 2 | 2 | True | 0 | ROZPOCET
| VV |  | 1,31*(5,646+11,04+6,261+10,70) |  | 44.078 | [15 empty] | VV | 2 | 2 | True | 0 | ROZPOCET
| VV |  | 3,78*(3,723+1,65+3,808+1,633) |  | 40.877 | [15 empty] | VV | 2 | 2 | True | 0 | ROZPOCET
| VV |  | 0,20*(1,40+1,40)*2 |  | 1.12 | [15 empty] | VV | 2 | 2 | True | 0 | ROZPOCET
| VV |  | -2,776*1,31*2 |  | -7.273 | [15 empty] | VV | 2 | 2 | True | 0 | ROZPOCET
| VV |  | -0,80*1,88 |  | -1.504 | [15 empty] | VV | 2 | 2 | True | 0 | ROZPOCET
| VV |  | 0,30*(2,776+1,31*2) |  | 1.619 | [15 empty] | VV | 2 | 2 | True | 0 | ROZPOCET
| VV |  | Součet |  | 151.317 | [15 empty] | VV | 2 | 4 | True | 1 | ROZPOCET
182 | K | 71999-PC01 | Ochrana svislých ploch obedněním z OSB desek OSB/3 tl. 15mm s ponecháním materiálu | m2 | 422.394 |  | 0 | [5 empty] | základní |  | 0 | 0.01925 | 8.1311 | 0.02 | 8.4479 | 16 | K | 2 |  |  |  | ROZPOCET | 0 | 0 | 0 | 0 | 0 | 1 | 0 | 16 | -264473879
| PP |  | Ochrana svislých ploch obedněním z OSB desek OSB/3 tl. 15mm s ponecháním materiálu | [17 empty] | PP | 2
| VV |  | skladba F0 - obvodové stěny suterénu | [17 empty] | VV | 2 | 1 | True | 0 | ROZPOCET
| VV |  | 4,52*(23,525+23,20)*2 "-4,50 |  | 422.394 | [15 empty] | VV | 2 | 2 | True | 1 | ROZPOCET
183 | K | 998711103 | Přesun hmot tonážní pro izolace proti vodě, vlhkosti a plynům v objektech v přes 12 do 60 m | t | 23.005 |  | 0 | [5 empty] | základní |  | 0 | 0 | 0 | 0 | 0 | 16 | K | 2 |  |  |  | ROZPOCET | 0 | 0 | 0 | 0 | 0 | 1 | 0 | 16 | 1201840141
| PP |  | Přesun hmot pro izolace proti vodě, vlhkosti a plynům stanovený z hmotnosti přesunovaného materiálu vodorovná dopravní vzdálenost do 50 m v objektech výšky přes 12 do 60 m | [17 empty] | PP | 2
| Online PSC |  | https://podminky.urs.cz/item/CS_URS_2022_02/998711103 | [17 empty] | Online PSC | 2
| D | 712 | Povlakové krytiny |  |  |  | 0 | [7 empty] | 0 |  | 55.7676 |  | 0 | 2 | D | 1 |  |  |  | ROZPOCET | [6 empty] | 0
184 | K | 712311101 | Provedení povlakové krytiny střech do 10° za studena lakem penetračním nebo asfaltovým | m2 | 503.757 |  | 0 | [5 empty] | základní |  | 0 | 0 | 0 | 0 | 0 | 16 | K | 2 |  |  |  | ROZPOCET | 0 | 0 | 0 | 0 | 0 | 1 | 0 | 16 | 1033957308
| PP |  | Provedení povlakové krytiny střech plochých do 10° natěradly a tmely za studena nátěrem lakem penetračním nebo asfaltovým | [17 empty] | PP | 2
| Online PSC |  | https://podminky.urs.cz/item/CS_URS_2022_02/712311101 | [17 empty] | Online PSC | 2
| VV |  | viz tabulka skladeb fasád a střech | [17 empty] | VV | 2 | 1 | True | 0 | ROZPOCET
| VV |  | 17,55*21,95 "skladba S1 |  | 385.223 | [15 empty] | VV | 2 | 2 | True | 0 | ROZPOCET
| VV |  | Mezisoučet |  | 385.223 | [15 empty] | VV | 2 | 3 | True | 0 | ROZPOCET
| VV |  | 36,40+69,70+9,40 "skladba S2 - S4 |  | 115.5 | [15 empty] | VV | 2 | 2 | True | 0 | ROZPOCET
| VV |  | 0,16*4,505*2 "obrácený průvlak |  | 1.442 | [15 empty] | VV | 2 | 2 | True | 0 | ROZPOCET
| VV |  | 0,16*4,975*2 |  | 1.592 | [15 empty] | VV | 2 | 2 | True | 0 | ROZPOCET
| VV |  | Mezisoučet |  | 118.534 | [15 empty] | VV | 2 | 3 | True | 0 | ROZPOCET
| VV |  | Součet |  | 503.757 | [15 empty] | VV | 2 | 4 | True | 1 | ROZPOCET
185 | M | 11163153 | emulze asfaltová penetrační | litr | 176.315 |  | 0 | [5 empty] | základní |  | 0 | 0.001 | 0.17631 | 0 | 0 | 32 | M | 2 |  |  |  | ROZPOCET | 0 | 0 | 0 | 0 | 0 | 1 | 0 | 16 | 764395749
| PP |  | emulze asfaltová penetrační | [17 empty] | PP | 2
| P |  | Poznámka k položce: Za studena zpracovatelná asfaltová emulze bez obsahu rozpouštědel. Zvyšuje přilnavost k podkladu pro izolační systém plochých střech. Penetrační nátěr není požárně nebezpečný, netoxický, je stabilní vůči cementu, pachově neutrální a rychleschnoucí. Spotřeba cca 0,1-0,4l/m2. Obsah asfaltu >46% hmotnosti; obsah vody a emulgátoru <52% hmotnosti; bod měknutí pevné části +50°C; doba tvrdnutí <2hod, hustota při +20°C je 1,0g/cm3. | [17 empty] | P | 2
| VV |  | viz tabulka skladeb fasád a střech | [17 empty] | VV | 2 | 1 | True | 0 | ROZPOCET
| VV |  | 385,223*0,35 "skladba S1 |  | 134.828 | [15 empty] | VV | 2 | 2 | True | 0 | ROZPOCET
| VV |  | 118,534*0,35 "skladba S2 - S4 |  | 41.487 | [15 empty] | VV | 2 | 2 | True | 0 | ROZPOCET
| VV |  | Součet |  | 176.315 | [15 empty] | VV | 2 | 4 | True | 1 | ROZPOCET
186 | K | 712341559 | Provedení povlakové krytiny střech do 10° pásy NAIP přitavením v plné ploše | m2 | 734.757 |  | 0 | [5 empty] | základní |  | 0 | 0.00088 | 0.64659 | 0 | 0 | 16 | K | 2 |  |  |  | ROZPOCET | 0 | 0 | 0 | 0 | 0 | 1 | 0 | 16 | -1987378797
| PP |  | Provedení povlakové krytiny střech plochých do 10° pásy přitavením NAIP v plné ploše | [17 empty] | PP | 2
| Online PSC |  | https://podminky.urs.cz/item/CS_URS_2022_02/712341559 | [17 empty] | Online PSC | 2
| VV |  | viz tabulka skladeb fasád a střech | [17 empty] | VV | 2 | 1 | True | 0 | ROZPOCET
| VV |  | parotěs | [17 empty] | VV | 2 | 1 | True | 0 | ROZPOCET
| VV |  | 17,55*21,95 "skladba S1 |  | 385.223 | [15 empty] | VV | 2 | 2 | True | 0 | ROZPOCET
| VV |  | Mezisoučet |  | 385.223 | [15 empty] | VV | 2 | 3 | True | 0 | ROZPOCET
| VV |  | 36,40+69,70+9,40 "skladba S2 - S4 |  | 115.5 | [15 empty] | VV | 2 | 2 | True | 0 | ROZPOCET
| VV |  | 0,16*4,505*2 "obrácený průvlak |  | 1.442 | [15 empty] | VV | 2 | 2 | True | 0 | ROZPOCET
| VV |  | 0,16*4,975*2 |  | 1.592 | [15 empty] | VV | 2 | 2 | True | 0 | ROZPOCET
| VV |  | Mezisoučet |  | 118.534 | [15 empty] | VV | 2 | 3 | True | 0 | ROZPOCET
| VV |  | hydroizolace | [17 empty] | VV | 2 | 1 | True | 0 | ROZPOCET
| VV |  | 36,40+69,70+9,40 "skladba S2 - S4 |  | 115.5 | [15 empty] | VV | 2 | 2 | True | 0 | ROZPOCET
| VV |  | 115,50 "dtto - 2. vrstva |  | 115.5 | [15 empty] | VV | 2 | 2 | True | 0 | ROZPOCET
| VV |  | Součet |  | 734.757 | [15 empty] | VV | 2 | 4 | True | 1 | ROZPOCET
187 | M | 62856011 | pás asfaltový natavitelný modifikovaný SBS tl 4,0mm s vložkou z hliníkové fólie, hliníkové fólie s textilií a spalitelnou PE fólií nebo jemnozrnným minerálním posypem na horním povrchu | m2 | 587.129 |  | 0 | [5 empty] | základní |  | 0 | 0.0047 | 2.7595 | 0 | 0 | 32 | M | 2 |  |  |  | ROZPOCET | 0 | 0 | 0 | 0 | 0 | 1 | 0 | 16 | 1603981114
| PP |  | pás asfaltový natavitelný modifikovaný SBS tl 4,0mm s vložkou z hliníkové fólie, hliníkové fólie s textilií a spalitelnou PE fólií nebo jemnozrnným minerálním posypem na horním povrchu | [17 empty] | PP | 2
| P |  | Poznámka k položce: Pás z SBS modifikovaného asfaltu s nosnou vložkou z hliníkové fólie kašírovanou skleněnými vlákny. Na horním povrchu opatřen separačním posypem a na spodním separační fólií. Pás se natavuje na penetrovaný podklad bodově. | [17 empty] | P | 2
| VV |  | viz tabulka skladeb fasád a střech | [17 empty] | VV | 2 | 1 | True | 0 | ROZPOCET
| VV |  | 17,55*21,95 "skladba S1 |  | 385.223 | [15 empty] | VV | 2 | 2 | True | 0 | ROZPOCET
| VV |  | 118,534 "skladba S2 - S4 |  | 118.534 | [15 empty] | VV | 2 | 2 | True | 0 | ROZPOCET
| VV |  | Mezisoučet |  | 503.757 | [15 empty] | VV | 2 | 3 | True | 0 | ROZPOCET
| VV |  | 503,757*0,1655 |  | 83.372 | [15 empty] | VV | 2 | 2 | True | 0 | ROZPOCET
| VV |  | Součet |  | 587.129 | [15 empty] | VV | 2 | 4 | True | 1 | ROZPOCET
188 | M | 62853004 | pás asfaltový natavitelný modifikovaný SBS tl 4,0mm s vložkou ze skleněné tkaniny a spalitelnou PE fólií nebo jemnozrnným minerálním posypem na horním povrchu | m2 | 134.615 |  | 0 | [5 empty] | základní |  | 0 | 0.0054 | 0.72692 | 0 | 0 | 32 | M | 2 |  |  |  | ROZPOCET | 0 | 0 | 0 | 0 | 0 | 1 | 0 | 16 | 1915806976
| PP |  | pás asfaltový natavitelný modifikovaný SBS tl 4,0mm s vložkou ze skleněné tkaniny a spalitelnou PE fólií nebo jemnozrnným minerálním posypem na horním povrchu | [17 empty] | PP | 2
| VV |  | 36,40+69,70+9,40 "skladba S2 - S4 |  | 115.5 | [15 empty] | VV | 2 | 2 | True | 0 | ROZPOCET
| VV |  | 115,50*0,1655 |  | 19.115 | [15 empty] | VV | 2 | 2 | True | 0 | ROZPOCET
| VV |  | Součet |  | 134.615 | [15 empty] | VV | 2 | 4 | True | 1 | ROZPOCET
189 | M | 62855001 | pás asfaltový natavitelný modifikovaný SBS tl 4,0mm s vložkou z polyesterové rohože a spalitelnou PE fólií nebo jemnozrnným minerálním posypem na horním povrchu | m2 | 134.615 |  | 0 | [5 empty] | základní |  | 0 | 0.0053 | 0.71346 | 0 | 0 | 32 | M | 2 |  |  |  | ROZPOCET | 0 | 0 | 0 | 0 | 0 | 1 | 0 | 16 | -1735672630
| PP |  | pás asfaltový natavitelný modifikovaný SBS tl 4,0mm s vložkou z polyesterové rohože a spalitelnou PE fólií nebo jemnozrnným minerálním posypem na horním povrchu | [17 empty] | PP | 2
| VV |  | 36,40+69,70+9,40 "skladba S2 - S4 |  | 115.5 | [15 empty] | VV | 2 | 2 | True | 0 | ROZPOCET
| VV |  | 115,50*0,1655 |  | 19.115 | [15 empty] | VV | 2 | 2 | True | 0 | ROZPOCET
| VV |  | Součet |  | 134.615 | [15 empty] | VV | 2 | 4 | True | 1 | ROZPOCET
190 | K | 71236-PC01 | M+D povlakové krytiny střech do 10° hydroizolační fólií z průžného polyolefínu (TPO), min. tl. 1,8mm, bílá, kompletní provedení | m2 | 375.8 |  | 0 | [5 empty] | základní |  | 0 | 3e-05 | 0.011274 | 0 | 0 | 16 | K | 2 |  |  |  | ROZPOCET | 0 | 0 | 0 | 0 | 0 | 1 | 0 | 16 | 56156861
| PP |  | M+D povlakové krytiny střech do 10° hydroizolační fólií z průžného polyolefínu (TPO), min. tl. 1,8mm, bílá, kompletní provedení | [17 empty] | PP | 2
| P |  | Poznámka k položce: Syntetická střešní hydroizolační fólie z pružného polyolefínu TPO/FPO vyráběná procesem koextruze, z vysoce kvalitních materiálů, vyztužená nosnou vložkou ze skelných vláken. Fólie je určená pro izolaci plochých střech a je odolná vůči UV záření a má vysokou odrazivost slunečního záření. Fólie je bílé barvy, je odolná vůči mikroorganismům, prorůstání kořenů a povětrnostním vlivům. Neobsahuje plastifikátory. Plošná hmotnost 1,8kg/m2. | [17 empty] | P | 2
| VV |  | viz tabulka skladeb fasád a střech | [17 empty] | VV | 2 | 1 | True | 0 | ROZPOCET
| VV |  | 17,31*21,71 "skladba S1 |  | 375.8 | [15 empty] | VV | 2 | 2 | True | 1 | ROZPOCET
191 | K | 712771101 | Provedení ochranné vrstvy z textilií nebo rohoží volně s přesahem vegetační střechy sklon do 5° | m2 | 385.2 |  | 0 | [5 empty] | základní |  | 0 | 0 | 0 | 0 | 0 | 16 | K | 2 |  |  |  | ROZPOCET | 0 | 0 | 0 | 0 | 0 | 1 | 0 | 16 | 550170786
| PP |  | Provedení ochranné vrstvy vegetační střechy proti prorůstání kořenů, proti mechanickému poškození hydroizolace z textilií nebo rohoží volně kladených s přesahem, sklon střechy do 5° | [17 empty] | PP | 2
| Online PSC |  | https://podminky.urs.cz/item/CS_URS_2022_02/712771101 | [17 empty] | Online PSC | 2
| VV |  | viz tabulka skladeb fasád a střech | [17 empty] | VV | 2 | 1 | True | 0 | ROZPOCET
| VV |  | 17,31*21,71 "skladba S1 |  | 375.8 | [15 empty] | VV | 2 | 2 | True | 0 | ROZPOCET
| VV |  | 9,40 "skladba S4 |  | 9.4 | [15 empty] | VV | 2 | 2 | True | 0 | ROZPOCET
| VV |  | Součet |  | 385.2 | [15 empty] | VV | 2 | 4 | True | 1 | ROZPOCET
192 | M | 6931109 | geotextilie netkaná separační, ochranná, filtrační, drenážní PP 500g/m2 | m2 | 422.78 |  | 0 | [5 empty] | základní |  | 0 | 0.0005 | 0.21139 | 0 | 0 | 32 | M | 2 |  |  |  | ROZPOCET | 0 | 0 | 0 | 0 | 0 | 1 | 0 | 16 | -2106166596
| PP |  | geotextilie netkaná separační, ochranná, filtrační, drenážní PP 500g/m2 | [17 empty] | PP | 2
| P |  | Poznámka k položce: Netkaná geotextilie zpevněná vpichováním, složená ze 100% polypropylenu. Odolává plísním, bakteriím a běžným chemikáliím, nemá negativní vliv na kvalitu pitné vody a částečně odolává UV záření. Plošná hmotnost je 500g/m2. | [17 empty] | P | 2
| VV |  | viz tabulka skladeb fasád a střech | [17 empty] | VV | 2 | 1 | True | 0 | ROZPOCET
| VV |  | 17,31*21,71 "skladba S1 |  | 375.8 | [15 empty] | VV | 2 | 2 | True | 0 | ROZPOCET
| VV |  | 9,40 "skladba S4 |  | 9.4 | [15 empty] | VV | 2 | 2 | True | 0 | ROZPOCET
| VV |  | Mezisoučet |  | 385.2 | [15 empty] | VV | 2 | 3 | True | 0 | ROZPOCET
| VV |  | 375,80*0,10 |  | 37.58 | [15 empty] | VV | 2 | 2 | True | 0 | ROZPOCET
| VV |  | Součet |  | 422.78 | [15 empty] | VV | 2 | 4 | True | 1 | ROZPOCET
193 | K | 712771201 | Provedení drenážní vrstvy vegetační střechy z kameniva tl do 100 mm sklon do 5° | m2 | 385.2 |  | 0 | [5 empty] | základní |  | 0 | 0 | 0 | 0 | 0 | 16 | K | 2 |  |  |  | ROZPOCET | 0 | 0 | 0 | 0 | 0 | 1 | 0 | 16 | 358803884
| PP |  | Provedení drenážní vrstvy vegetační střechy z kameniva, tloušťky násypu do 100 mm, sklon střechy do 5° | [17 empty] | PP | 2
| Online PSC |  | https://podminky.urs.cz/item/CS_URS_2022_02/712771201 | [17 empty] | Online PSC | 2
| VV |  | viz tabulka skladeb fasád a střech | [17 empty] | VV | 2 | 1 | True | 0 | ROZPOCET
| VV |  | 17,31*21,71 "skladba S1 |  | 375.8 | [15 empty] | VV | 2 | 2 | True | 0 | ROZPOCET
| VV |  | 9,40 "skladba S4 |  | 9.4 | [15 empty] | VV | 2 | 2 | True | 0 | ROZPOCET
| VV |  | Součet |  | 385.2 | [15 empty] | VV | 2 | 4 | True | 1 | ROZPOCET
194 | M | 58337403 | kamenivo dekorační (kačírek) frakce 16/32 | t | 34.382 |  | 0 | [5 empty] | základní |  | 0 | 1 | 34.382 | 0 | 0 | 32 | M | 2 |  |  |  | ROZPOCET | 0 | 0 | 0 | 0 | 0 | 1 | 0 | 16 | -194071894
| PP |  | kamenivo dekorační (kačírek) frakce 16/32 | [17 empty] | PP | 2
| VV |  | viz tabulka skladeb fasád a střech | [17 empty] | VV | 2 | 1 | True | 0 | ROZPOCET
| VV |  | 0,05*375,80*1,70 "skladba S1 |  | 31.943 | [15 empty] | VV | 2 | 2 | True | 0 | ROZPOCET
| VV |  | 0,09*9,40*1,70 "skladba S4 |  | 1.438 | [15 empty] | VV | 2 | 2 | True | 0 | ROZPOCET
| VV |  | Mezisoučet |  | 33.381 | [15 empty] | VV | 2 | 3 | True | 0 | ROZPOCET
| VV |  | 33,381*0,03 |  | 1.001 | [15 empty] | VV | 2 | 2 | True | 0 | ROZPOCET
| VV |  | Součet |  | 34.382 | [15 empty] | VV | 2 | 4 | True | 1 | ROZPOCET
195 | K | 712771221 | Provedení drenážní vrstvy vegetační střechy z plastových nopových fólií v nopů do 25 mm do 5° | m2 | 69.7 |  | 0 | [5 empty] | základní |  | 0 | 0 | 0 | 0 | 0 | 16 | K | 2 |  |  |  | ROZPOCET | 0 | 0 | 0 | 0 | 0 | 1 | 0 | 16 | -18707380
| PP |  | Provedení drenážní vrstvy vegetační střechy z plastových nopových fólií, výšky nopů do 25 mm, sklon střechy do 5° | [17 empty] | PP | 2
| Online PSC |  | https://podminky.urs.cz/item/CS_URS_2022_02/712771221 | [17 empty] | Online PSC | 2
| VV |  | viz tabulka skladeb fasád a střech | [17 empty] | VV | 2 | 1 | True | 0 | ROZPOCET
| VV |  | 69,70 "skladba S3 |  | 69.7 | [15 empty] | VV | 2 | 2 | True | 1 | ROZPOCET
196 | M | 69334152 | fólie profilovaná (nopová) perforovaná HDPE s hydroakumulační a drenážní funkcí do vegetačních střech s výškou nopů 20mm | m2 | 76.844 |  | 0 | [5 empty] | základní |  | 0 | 0.0008 | 0.061475 | 0 | 0 | 32 | M | 2 |  |  |  | ROZPOCET | 0 | 0 | 0 | 0 | 0 | 1 | 0 | 16 | 1198478902
| PP |  | fólie profilovaná (nopová) perforovaná HDPE s hydroakumulační a drenážní funkcí do vegetačních střech s výškou nopů 20mm | [17 empty] | PP | 2
| VV |  | viz tabulka skladeb fasád a střech | [17 empty] | VV | 2 | 1 | True | 0 | ROZPOCET
| VV |  | 69,70 "skladba S3 |  | 69.7 | [15 empty] | VV | 2 | 2 | True | 0 | ROZPOCET
| VV |  | 69,70*0,1025 |  | 7.144 | [15 empty] | VV | 2 | 2 | True | 0 | ROZPOCET
| VV |  | Součet |  | 76.844 | [15 empty] | VV | 2 | 4 | True | 1 | ROZPOCET
197 | K | 712771271 | Provedení filtrační vrstvy vegetační střechy z textilií sklon do 5° | m2 | 69.7 |  | 0 | [5 empty] | základní |  | 0 | 0 | 0 | 0 | 0 | 16 | K | 2 |  |  |  | ROZPOCET | 0 | 0 | 0 | 0 | 0 | 1 | 0 | 16 | -979887676
| PP |  | Provedení filtrační vrstvy vegetační střechy z textilií kladených volně s přesahem, sklon střechy do 5° | [17 empty] | PP | 2
| Online PSC |  | https://podminky.urs.cz/item/CS_URS_2022_02/712771271 | [17 empty] | Online PSC | 2
| VV |  | viz tabulka skladeb fasád a střech | [17 empty] | VV | 2 | 1 | True | 0 | ROZPOCET
| VV |  | 69,70 "skladba S3 |  | 69.7 | [15 empty] | VV | 2 | 2 | True | 1 | ROZPOCET
198 | M | 69311060 | geotextilie netkaná separační, ochranná, filtrační, drenážní PP 200g/m2 | m2 | 76.67 |  | 0 | [5 empty] | základní |  | 0 | 0.0002 | 0.015334 | 0 | 0 | 32 | M | 2 |  |  |  | ROZPOCET | 0 | 0 | 0 | 0 | 0 | 1 | 0 | 16 | -1084736762
| PP |  | geotextilie netkaná separační, ochranná, filtrační, drenážní PP 200g/m2 | [17 empty] | PP | 2
| VV |  | viz tabulka skladeb fasád a střech | [17 empty] | VV | 2 | 1 | True | 0 | ROZPOCET
| VV |  | 69,70 "skladba S3 |  | 69.7 | [15 empty] | VV | 2 | 2 | True | 0 | ROZPOCET
| VV |  | 69,70*0,10 |  | 6.97 | [15 empty] | VV | 2 | 2 | True | 0 | ROZPOCET
| VV |  | Součet |  | 76.67 | [15 empty] | VV | 2 | 4 | True | 1 | ROZPOCET
199 | K | 712771421 | Provedení vegetační vrstvy ze substrátu tl přes 200 do 300 mm vegetační střechy sklon do 5° | m2 | 69.7 |  | 0 | [5 empty] | základní |  | 0 | 0 | 0 | 0 | 0 | 16 | K | 2 |  |  |  | ROZPOCET | 0 | 0 | 0 | 0 | 0 | 1 | 0 | 16 | -1640561019
| PP |  | Provedení vegetační vrstvy vegetační střechy ze substrátu, tloušťky přes 200 do 300 mm, sklon střechy do 5° | [17 empty] | PP | 2
| Online PSC |  | https://podminky.urs.cz/item/CS_URS_2022_02/712771421 | [17 empty] | Online PSC | 2
| VV |  | viz tabulka skladeb fasád a střech | [17 empty] | VV | 2 | 1 | True | 0 | ROZPOCET
| VV |  | 69,70 "skladba S3 |  | 69.7 | [15 empty] | VV | 2 | 2 | True | 1 | ROZPOCET
200 | M | 10321225 | substrát vegetačních střech extenzivní s nízkým obsahem organické složky | m3 | 20.701 |  | 0 | [5 empty] | základní |  | 0 | 0.75 | 15.5258 | 0 | 0 | 32 | M | 2 |  |  |  | ROZPOCET | 0 | 0 | 0 | 0 | 0 | 1 | 0 | 16 | -545917986
| PP |  | substrát vegetačních střech extenzivní s nízkým obsahem organické složky | [17 empty] | PP | 2
| P |  | Poznámka k položce: Vegetační substrát pro vícevrstvé extenzívní vegetační střechy. Hlavní součástí substrátu je expandovaná břidlice, láva, pemza, keramzit, cihlová drť a zelený kompost. Maximální vodní kapacit >= 35 obj.%, pH: 6,0-8,5, obsah soli <= 3,5g/l, vodopropustnost >=0,6 mm/min, koeficient zhutnění 1,2; organické součásti <65g/l; celkový objem pórů >60-70%. Hmotnost od 780kg/m3 suchý, do 1450kg/m3 nasycený. Do substrátu bude rovnoměrně rozprostřeno osivo na nakypřenou vegetační vrstvu. Bude použita směs řízků rozchodníků (5-8 druhů, 80-100 g/m2). Větší kusy rozchodníků se zasadí sázecím kolíkem. Po založení vegetace je potřeba střechu řádně pokropit až do úplného promočení a je nutné další 3-4 týdny ho udržovat stále vlhký. | [17 empty] | P | 2
| VV |  | viz tabulka skladeb fasád a střech | [17 empty] | VV | 2 | 1 | True | 0 | ROZPOCET
| VV |  | 0,297*69,70 "skladba S3 |  | 20.701 | [15 empty] | VV | 2 | 2 | True | 1 | ROZPOCET
201 | K | 712771511 | Provedení suchého výsevu řízků vegetační střechy sklon do 5° | m2 | 69.7 |  | 0 | [5 empty] | základní |  | 0 | 0 | 0 | 0 | 0 | 16 | K | 2 |  |  |  | ROZPOCET | 0 | 0 | 0 | 0 | 0 | 1 | 0 | 16 | -331878245
| PP |  | Založení vegetace vegetační střechy suchým výsevem řízků, sklon střechy do 5° | [17 empty] | PP | 2
| Online PSC |  | https://podminky.urs.cz/item/CS_URS_2022_02/712771511 | [17 empty] | Online PSC | 2
| VV |  | viz tabulka skladeb fasád a střech | [17 empty] | VV | 2 | 1 | True | 0 | ROZPOCET
| VV |  | 69,70 "skladba S3 |  | 69.7 | [15 empty] | VV | 2 | 2 | True | 1 | ROZPOCET
202 | M | 00572621 | řízky rozchodníků pro vegetační střechy směs druhů | kg | 6.273 |  | 0 | [5 empty] | základní |  | 0 | 0.001 | 0.006273 | 0 | 0 | 32 | M | 2 |  |  |  | ROZPOCET | 0 | 0 | 0 | 0 | 0 | 1 | 0 | 16 | 1337136492
| PP |  | řízky rozchodníků pro vegetační střechy směs druhů | [17 empty] | PP | 2
| VV |  | viz tabulka skladeb fasád a střech | [17 empty] | VV | 2 | 1 | True | 0 | ROZPOCET
| VV |  | 69,70*0,09 "skladba S3 |  | 6.273 | [15 empty] | VV | 2 | 2 | True | 1 | ROZPOCET
203 | K | 712811101 | Provedení povlakové krytiny vytažením na konstrukce za studena nátěrem penetračním | m2 | 66.109 |  | 0 | [5 empty] | základní |  | 0 | 0 | 0 | 0 | 0 | 16 | K | 2 |  |  |  | ROZPOCET | 0 | 0 | 0 | 0 | 0 | 1 | 0 | 16 | 1450595575
| PP |  | Provedení povlakové krytiny střech samostatným vytažením izolačního povlaku za studena na konstrukce převyšující úroveň střechy, nátěrem penetračním | [17 empty] | PP | 2
| Online PSC |  | https://podminky.urs.cz/item/CS_URS_2022_02/712811101 | [17 empty] | Online PSC | 2
| VV |  | viz tabulka skladeb fasád a střech | [17 empty] | VV | 2 | 1 | True | 0 | ROZPOCET
| VV |  | 0,71*(17,55+21,95)*2 "ke skladbě S1 |  | 56.09 | [15 empty] | VV | 2 | 2 | True | 0 | ROZPOCET
| VV |  | 0,43*(16,30+7,00) "ke skladba S2, S4 |  | 10.019 | [15 empty] | VV | 2 | 2 | True | 0 | ROZPOCET
| VV |  | Součet |  | 66.109 | [15 empty] | VV | 2 | 4 | True | 1 | ROZPOCET
204 | M | 11163153 | emulze asfaltová penetrační | litr | 26.444 |  | 0 | [5 empty] | základní |  | 0 | 0.001 | 0.026444 | 0 | 0 | 32 | M | 2 |  |  |  | ROZPOCET | 0 | 0 | 0 | 0 | 0 | 1 | 0 | 16 | 326874949
| PP |  | emulze asfaltová penetrační | [17 empty] | PP | 2
| VV |  | viz tabulka skladeb fasád a střech | [17 empty] | VV | 2 | 1 | True | 0 | ROZPOCET
| VV |  | 0,71*(17,55+21,95)*2*0,4 "ke skladbě S1 |  | 22.436 | [15 empty] | VV | 2 | 2 | True | 0 | ROZPOCET
| VV |  | 0,43*(16,30+7,00)*0,4 "ke skladba S2, S4 |  | 4.008 | [15 empty] | VV | 2 | 2 | True | 0 | ROZPOCET
| VV |  | Součet |  | 26.444 | [15 empty] | VV | 2 | 4 | True | 1 | ROZPOCET
205 | K | 712841559 | Provedení povlakové krytiny vytažením na konstrukce pásy přitavením NAIP | m2 | 72.167 |  | 0 | [5 empty] | základní |  | 0 | 0.00094 | 0.067837 | 0 | 0 | 16 | K | 2 |  |  |  | ROZPOCET | 0 | 0 | 0 | 0 | 0 | 1 | 0 | 16 | -771463660
| PP |  | Provedení povlakové krytiny střech samostatným vytažením izolačního povlaku pásy přitavením na konstrukce převyšující úroveň střechy, NAIP | [17 empty] | PP | 2
| Online PSC |  | https://podminky.urs.cz/item/CS_URS_2022_02/712841559 | [17 empty] | Online PSC | 2
| VV |  | viz tabulka skladeb fasád a střech | [17 empty] | VV | 2 | 1 | True | 0 | ROZPOCET
| VV |  | 0,71*(17,55+21,95)*2 "ke skladbě S1 |  | 56.09 | [15 empty] | VV | 2 | 2 | True | 0 | ROZPOCET
| VV |  | parotěs | [17 empty] | VV | 2 | 1 | True | 0 | ROZPOCET
| VV |  | 0,43*(16,30+7,00) "ke skladba S2, S4 |  | 10.019 | [15 empty] | VV | 2 | 2 | True | 0 | ROZPOCET
| VV |  | hydroizolace | [17 empty] | VV | 2 | 1 | True | 0 | ROZPOCET
| VV |  | 0,13*(16,30+7,00) "ke skladba S2, S4 |  | 3.029 | [15 empty] | VV | 2 | 2 | True | 0 | ROZPOCET
| VV |  | 3,029 "dtto - 2. vrstva |  | 3.029 | [15 empty] | VV | 2 | 2 | True | 0 | ROZPOCET
| VV |  | Součet |  | 72.167 | [15 empty] | VV | 2 | 4 | True | 1 | ROZPOCET
206 | M | 62856011 | pás asfaltový natavitelný modifikovaný SBS tl 4,0mm s vložkou z hliníkové fólie, hliníkové fólie s textilií a spalitelnou PE fólií nebo jemnozrnným minerálním posypem na horním povrchu | m2 | 79.331 |  | 0 | [5 empty] | základní |  | 0 | 0.0047 | 0.37286 | 0 | 0 | 32 | M | 2 |  |  |  | ROZPOCET | 0 | 0 | 0 | 0 | 0 | 1 | 0 | 16 | -1133869047
| PP |  | pás asfaltový natavitelný modifikovaný SBS tl 4,0mm s vložkou z hliníkové fólie, hliníkové fólie s textilií a spalitelnou PE fólií nebo jemnozrnným minerálním posypem na horním povrchu | [17 empty] | PP | 2
| VV |  | viz tabulka skladeb fasád a střech | [17 empty] | VV | 2 | 1 | True | 0 | ROZPOCET
| VV |  | parotěs | [17 empty] | VV | 2 | 1 | True | 0 | ROZPOCET
| VV |  | 0,71*(17,55+21,95)*2 "ke skladbě S1 |  | 56.09 | [15 empty] | VV | 2 | 2 | True | 0 | ROZPOCET
| VV |  | 0,43*(16,30+7,00) "ke skladba S2, S4 |  | 10.019 | [15 empty] | VV | 2 | 2 | True | 0 | ROZPOCET
| VV |  | Mezisoučet |  | 66.109 | [15 empty] | VV | 2 | 3 | True | 0 | ROZPOCET
| VV |  | 66,109*0,20 |  | 13.222 | [15 empty] | VV | 2 | 2 | True | 0 | ROZPOCET
| VV |  | Součet |  | 79.331 | [15 empty] | VV | 2 | 4 | True | 1 | ROZPOCET
207 | M | 62853004 | pás asfaltový natavitelný modifikovaný SBS tl 4,0mm s vložkou ze skleněné tkaniny a spalitelnou PE fólií nebo jemnozrnným minerálním posypem na horním povrchu | m2 | 3.635 |  | 0 | [5 empty] | základní |  | 0 | 0.0054 | 0.019629 | 0 | 0 | 32 | M | 2 |  |  |  | ROZPOCET | 0 | 0 | 0 | 0 | 0 | 1 | 0 | 16 | -432038340
| PP |  | pás asfaltový natavitelný modifikovaný SBS tl 4,0mm s vložkou ze skleněné tkaniny a spalitelnou PE fólií nebo jemnozrnným minerálním posypem na horním povrchu | [17 empty] | PP | 2
| VV |  | viz tabulka skladeb fasád a střech | [17 empty] | VV | 2 | 1 | True | 0 | ROZPOCET
| VV |  | 0,13*(16,30+7,00) "ke skladba S2, S4 |  | 3.029 | [15 empty] | VV | 2 | 2 | True | 0 | ROZPOCET
| VV |  | 3,029*0,20 |  | 0.606 | [15 empty] | VV | 2 | 2 | True | 0 | ROZPOCET
| VV |  | Součet |  | 3.635 | [15 empty] | VV | 2 | 4 | True | 1 | ROZPOCET
208 | M | 62855001 | pás asfaltový natavitelný modifikovaný SBS tl 4,0mm s vložkou z polyesterové rohože a spalitelnou PE fólií nebo jemnozrnným minerálním posypem na horním povrchu | m2 | 3.635 |  | 0 | [5 empty] | základní |  | 0 | 0.0053 | 0.019265 | 0 | 0 | 32 | M | 2 |  |  |  | ROZPOCET | 0 | 0 | 0 | 0 | 0 | 1 | 0 | 16 | 177863980
| PP |  | pás asfaltový natavitelný modifikovaný SBS tl 4,0mm s vložkou z polyesterové rohože a spalitelnou PE fólií nebo jemnozrnným minerálním posypem na horním povrchu | [17 empty] | PP | 2
| VV |  | viz tabulka skladeb fasád a střech | [17 empty] | VV | 2 | 1 | True | 0 | ROZPOCET
| VV |  | 0,13*(16,30+7,00) "ke skladba S2, S4 |  | 3.029 | [15 empty] | VV | 2 | 2 | True | 0 | ROZPOCET
| VV |  | 3,029*0,20 |  | 0.606 | [15 empty] | VV | 2 | 2 | True | 0 | ROZPOCET
| VV |  | Součet |  | 3.635 | [15 empty] | VV | 2 | 4 | True | 1 | ROZPOCET
209 | K | 712862701 | M+D povlakové krytiny střech do 10° hydroizolační fólií z průžného polyolefínu (TPO), min. tl. 1,8mm, bílá, vytažením na konstrukce , kompletní provedení vytažením na konstrukce | m2 | 140.472 |  | 0 | [5 empty] | základní |  | 0 | 0.00018 | 0.025285 | 0 | 0 | 16 | K | 2 |  |  |  | ROZPOCET | 0 | 0 | 0 | 0 | 0 | 1 | 0 | 16 | 2060974749
| PP |  | M+D povlakové krytiny střech do 10° hydroizolační fólií z průžného polyolefínu (TPO), min. tl. 1,8mm, bílá, vytažením na konstrukce , kompletní provedení vytažením na konstrukce | [17 empty] | PP | 2
| Online PSC |  | https://podminky.urs.cz/item/CS_URS_2022_02/712862701 | [17 empty] | Online PSC | 2
| VV |  | viz tabulka skladeb fasád a střech | [17 empty] | VV | 2 | 1 | True | 0 | ROZPOCET
| VV |  | 1,80*(17,31+21,71)*2 "ke skladbě S1 |  | 140.472 | [15 empty] | VV | 2 | 2 | True | 1 | ROZPOCET
210 | K | 998712103 | Přesun hmot tonážní tonážní pro krytiny povlakové v objektech v přes 12 do 24 m | t | 55.768 |  | 0 | [5 empty] | základní |  | 0 | 0 | 0 | 0 | 0 | 16 | K | 2 |  |  |  | ROZPOCET | 0 | 0 | 0 | 0 | 0 | 1 | 0 | 16 | 429402706
| PP |  | Přesun hmot pro povlakové krytiny stanovený z hmotnosti přesunovaného materiálu vodorovná dopravní vzdálenost do 50 m v objektech výšky přes 12 do 24 m | [17 empty] | PP | 2
| Online PSC |  | https://podminky.urs.cz/item/CS_URS_2022_02/998712103 | [17 empty] | Online PSC | 2
| D | 713 | Izolace tepelné |  |  |  | 0 | [7 empty] | 0 |  | 14.4199 |  | 0 | 2 | D | 1 |  |  |  | ROZPOCET | [6 empty] | 0
211 | K | 713111127 | Montáž izolace tepelné spodem stropů lepením celoplošně rohoží, pásů, dílců, desek | m2 | 110 |  | 0 | [5 empty] | základní |  | 0 | 0.006 | 0.66 | 0 | 0 | 16 | K | 2 |  |  |  | ROZPOCET | 0 | 0 | 0 | 0 | 0 | 1 | 0 | 16 | 1180375573
| PP |  | Montáž tepelné izolace stropů rohožemi, pásy, dílci, deskami, bloky (izolační materiál ve specifikaci) rovných spodem lepením celoplošně | [17 empty] | PP | 2
| Online PSC |  | https://podminky.urs.cz/item/CS_URS_2022_02/713111127 | [17 empty] | Online PSC | 2
| VV |  | půdorys podhledů | [17 empty] | VV | 2 | 1 | True | 0 | ROZPOCET
| VV |  | 110,00 "1. podlaží - pozn. 05 |  | 110 | [15 empty] | VV | 2 | 2 | True | 1 | ROZPOCET
212 | M | 63150 | akustická skelná izolace tl. 50mm, λD = 0,037 (W·m-1·K-1),šířka pásu 625mm | m2 | 115.5 |  | 0 | [5 empty] | základní |  | 0 | 0.0014 | 0.1617 | 0 | 0 | 32 | M | 2 |  |  |  | ROZPOCET | 0 | 0 | 0 | 0 | 0 | 1 | 0 | 16 | -1401276179
| PP |  | pás tepelně izolační univerzální λ=0,038-0,039 tl 50mm | [17 empty] | PP | 2
| VV |  | půdorys podhledů | [17 empty] | VV | 2 | 1 | True | 0 | ROZPOCET
| VV |  | 110,00 "1. podlaží - pozn. 05 |  | 110 | [15 empty] | VV | 2 | 2 | True | 0 | ROZPOCET
| VV |  | 110,00*0,05 |  | 5.5 | [15 empty] | VV | 2 | 2 | True | 0 | ROZPOCET
| VV |  | Součet |  | 115.5 | [15 empty] | VV | 2 | 4 | True | 1 | ROZPOCET
213 | K | 713121111 | Montáž izolace tepelné podlah volně kladenými rohožemi, pásy, dílci, deskami 1 vrstva | m2 | 1778 |  | 0 | [5 empty] | základní |  | 0 | 0 | 0 | 0 | 0 | 16 | K | 2 |  |  |  | ROZPOCET | 0 | 0 | 0 | 0 | 0 | 1 | 0 | 16 | -583731086
| PP |  | Montáž tepelné izolace podlah rohožemi, pásy, deskami, dílci, bloky (izolační materiál ve specifikaci) kladenými volně jednovrstvá | [17 empty] | PP | 2
| Online PSC |  | https://podminky.urs.cz/item/CS_URS_2022_02/713121111 | [17 empty] | Online PSC | 2
| VV |  | viz tabulka podlah | [17 empty] | VV | 2 | 1 | True | 0 | ROZPOCET
| VV |  | 927,60 "skladba PA.1 - 2.NP - 5.NP |  | 927.6 | [15 empty] | VV | 2 | 2 | True | 0 | ROZPOCET
| VV |  | 106,00 "skladba PA.3 - 1.NP |  | 106 | [15 empty] | VV | 2 | 2 | True | 0 | ROZPOCET
| VV |  | Mezisoučet |  | 1033.6 | [15 empty] | VV | 2 | 3 | True | 0 | ROZPOCET
| VV |  | 32,90 "skladba PE.1 - XPS |  | 32.9 | [15 empty] | VV | 2 | 2 | True | 0 | ROZPOCET
| VV |  | 92,70 "skladba PE.2 - XPS |  | 92.7 | [15 empty] | VV | 2 | 2 | True | 0 | ROZPOCET
| VV |  | Mezisoučet |  | 125.6 | [15 empty] | VV | 2 | 3 | True | 0 | ROZPOCET
| VV |  | 47,80 "skladba PB.1 |  | 47.8 | [15 empty] | VV | 2 | 2 | True | 0 | ROZPOCET
| VV |  | 44,70 "skladba PB.3 |  | 44.7 | [15 empty] | VV | 2 | 2 | True | 0 | ROZPOCET
| VV |  | Mezisoučet |  | 92.5 | [15 empty] | VV | 2 | 3 | True | 0 | ROZPOCET
| VV |  | skladba PC.1 | [17 empty] | VV | 2 | 1 | True | 0 | ROZPOCET
| VV |  | 113,00 "1.NP - 5.NP |  | 113 | [15 empty] | VV | 2 | 2 | True | 0 | ROZPOCET
| VV |  | skladba PC.3 | [17 empty] | VV | 2 | 1 | True | 0 | ROZPOCET
| VV |  | 5,90 "2.NP, 4.NP |  | 5.9 | [15 empty] | VV | 2 | 2 | True | 0 | ROZPOCET
| VV |  | skladba PD.1 | [17 empty] | VV | 2 | 1 | True | 0 | ROZPOCET
| VV |  | 380,50 "1.NP, 3.NP - 5.NP |  | 380.5 | [15 empty] | VV | 2 | 2 | True | 0 | ROZPOCET
| VV |  | skladba PG.1 | [17 empty] | VV | 2 | 1 | True | 0 | ROZPOCET
| VV |  | 26,90 "5.NP |  | 26.9 | [15 empty] | VV | 2 | 2 | True | 0 | ROZPOCET
| VV |  | Součet |  | 1778 | [15 empty] | VV | 2 | 4 | True | 1 | ROZPOCET
214 | M | 28376551 | deska polystyrénová pro snížení kročejového hluku (max. zatížení 4 kN/m2) tl 20mm | m2 | 111.3 |  | 0 | [5 empty] | základní |  | 0 | 0.00026 | 0.028938 | 0 | 0 | 32 | M | 2 |  |  |  | ROZPOCET | 0 | 0 | 0 | 0 | 0 | 1 | 0 | 16 | -1170306142
| PP |  | deska polystyrénová pro snížení kročejového hluku (max. zatížení 4 kN/m2) tl 20mm | [17 empty] | PP | 2
| VV |  | viz tabulka podlah | [17 empty] | VV | 2 | 1 | True | 0 | ROZPOCET
| VV |  | 106,00 "skladba PA.3 - 1.NP |  | 106 | [15 empty] | VV | 2 | 2 | True | 0 | ROZPOCET
| VV |  | 106,00*0,05 |  | 5.3 | [15 empty] | VV | 2 | 2 | True | 0 | ROZPOCET
| VV |  | Součet |  | 111.3 | [15 empty] | VV | 2 | 4 | True | 1 | ROZPOCET
215 | M | 28376553 | deska polystyrénová pro snížení kročejového hluku (max. zatížení 4 kN/m2) tl 30mm | m2 | 1576.785 |  | 0 | [5 empty] | základní |  | 0 | 0.00039 | 0.61495 | 0 | 0 | 32 | M | 2 |  |  |  | ROZPOCET | 0 | 0 | 0 | 0 | 0 | 1 | 0 | 16 | 1700317617
| PP |  | deska polystyrénová pro snížení kročejového hluku (max. zatížení 4 kN/m2) tl 30mm | [17 empty] | PP | 2
| VV |  | viz tabulka podlah | [17 empty] | VV | 2 | 1 | True | 0 | ROZPOCET
| VV |  | 927,60 "skladba PA.1 - 2.NP - 5.NP |  | 927.6 | [15 empty] | VV | 2 | 2 | True | 0 | ROZPOCET
| VV |  | 47,80 "skladba PB.1 |  | 47.8 | [15 empty] | VV | 2 | 2 | True | 0 | ROZPOCET
| VV |  | 113,00 "skladba PC.1 - 1.NP - 5.NP |  | 113 | [15 empty] | VV | 2 | 2 | True | 0 | ROZPOCET
| VV |  | 5,90 "skladba PC.3 - 2.NP, 4.NP |  | 5.9 | [15 empty] | VV | 2 | 2 | True | 0 | ROZPOCET
| VV |  | 380,50 "skladba PD.1 - 1.NP, 3.NP - 5.NP |  | 380.5 | [15 empty] | VV | 2 | 2 | True | 0 | ROZPOCET
| VV |  | 26,90 "skladba PG.1 - 5.NP |  | 26.9 | [15 empty] | VV | 2 | 2 | True | 0 | ROZPOCET
| VV |  | Mezisoučet |  | 1501.7 | [15 empty] | VV | 2 | 3 | True | 0 | ROZPOCET
| VV |  | 1501,70*0,05 |  | 75.085 | [15 empty] | VV | 2 | 2 | True | 0 | ROZPOCET
| VV |  | Součet |  | 1576.785 | [15 empty] | VV | 2 | 4 | True | 1 | ROZPOCET
216 | M | 28375926 | deska EPS 200 pro konstrukce s velmi vysokým zatížením λ=0,034 tl 100mm | m2 | 45.594 |  | 0 | [5 empty] | základní |  | 0 | 0.0035 | 0.15958 | 0 | 0 | 32 | M | 2 |  |  |  | ROZPOCET | 0 | 0 | 0 | 0 | 0 | 1 | 0 | 16 | 1836820363
| PP |  | deska EPS 200 pro konstrukce s velmi vysokým zatížením λ=0,034 tl 100mm | [17 empty] | PP | 2
| VV |  | viz tabulka podlah | [17 empty] | VV | 2 | 1 | True | 0 | ROZPOCET
| VV |  | 44,70 "skladba PB.3 |  | 44.7 | [15 empty] | VV | 2 | 2 | True | 0 | ROZPOCET
| VV |  | 44,70*0,02 |  | 0.894 | [15 empty] | VV | 2 | 2 | True | 0 | ROZPOCET
| VV |  | Součet |  | 45.594 | [15 empty] | VV | 2 | 4 | True | 1 | ROZPOCET
217 | M | 28376444 | deska XPS hrana rovná a strukturovaný povrch 300kPa tl 120mm | m2 | 131.88 |  | 0 | [5 empty] | základní |  | 0 | 0.0036 | 0.47477 | 0 | 0 | 32 | M | 2 |  |  |  | ROZPOCET | 0 | 0 | 0 | 0 | 0 | 1 | 0 | 16 | 594548295
| PP |  | deska XPS hrana rovná a strukturovaný povrch 300kPa tl 120mm | [17 empty] | PP | 2
| P |  | Poznámka k položce: Izolace ve formě desky, která vzniká během lisování a zpěnování; vyroben z polystyrenového polymeru, je to pěnová hmota s jemnou uzavřenou buněčnou strukturou; pevnost v tlaku >=300 kPa, součinitel tepelné vodivosti max. 0,036 W/mK | [17 empty] | P | 2
| VV |  | viz tabulka podlah | [17 empty] | VV | 2 | 1 | True | 0 | ROZPOCET
| VV |  | 32,90 "skladba PE.1 |  | 32.9 | [15 empty] | VV | 2 | 2 | True | 0 | ROZPOCET
| VV |  | 92,70 "skladba PE.2 |  | 92.7 | [15 empty] | VV | 2 | 2 | True | 0 | ROZPOCET
| VV |  | Mezisoučet |  | 125.6 | [15 empty] | VV | 2 | 3 | True | 0 | ROZPOCET
| VV |  | 125,60*0,05 |  | 6.28 | [15 empty] | VV | 2 | 2 | True | 0 | ROZPOCET
| VV |  | Součet |  | 131.88 | [15 empty] | VV | 2 | 4 | True | 1 | ROZPOCET
218 | K | 713121121 | Montáž izolace tepelné podlah volně kladenými rohožemi, pásy, dílci, deskami 2 vrstvy | m2 | 348.7 |  | 0 | [5 empty] | základní |  | 0 | 0 | 0 | 0 | 0 | 16 | K | 2 |  |  |  | ROZPOCET | 0 | 0 | 0 | 0 | 0 | 1 | 0 | 16 | -103498338
| PP |  | Montáž tepelné izolace podlah rohožemi, pásy, deskami, dílci, bloky (izolační materiál ve specifikaci) kladenými volně dvouvrstvá | [17 empty] | PP | 2
| Online PSC |  | https://podminky.urs.cz/item/CS_URS_2022_02/713121121 | [17 empty] | Online PSC | 2
| VV |  | viz tabulka podlah | [17 empty] | VV | 2 | 1 | True | 0 | ROZPOCET
| VV |  | 14,60 "skladba PA.2 - 2x 140mm |  | 14.6 | [15 empty] | VV | 2 | 2 | True | 0 | ROZPOCET
| VV |  | 8,00 "skladba PC.2 - dtto |  | 8 | [15 empty] | VV | 2 | 2 | True | 0 | ROZPOCET
| VV |  | 112,90 "skladba PD.2 - dtto |  | 112.9 | [15 empty] | VV | 2 | 2 | True | 0 | ROZPOCET
| VV |  | 80,30 "skladba PG.2 - dtto |  | 80.3 | [15 empty] | VV | 2 | 2 | True | 0 | ROZPOCET
| VV |  | 7,30 "dtto - prostor pod schodištěm |  | 7.3 | [15 empty] | VV | 2 | 2 | True | 0 | ROZPOCET
| VV |  | Mezisoučet |  | 223.1 | [15 empty] | VV | 2 | 3 | True | 0 | ROZPOCET
| VV |  | 32,90 "skladba PE.1 - PIR 60+50 mm |  | 32.9 | [15 empty] | VV | 2 | 2 | True | 0 | ROZPOCET
| VV |  | 92,70 "skladba PE.2 - PIR 60+50 mm |  | 92.7 | [15 empty] | VV | 2 | 2 | True | 0 | ROZPOCET
| VV |  | Součet |  | 348.7 | [15 empty] | VV | 2 | 4 | True | 1 | ROZPOCET
219 | M | 28375960 | deska EPS 200 pro konstrukce s velmi vysokým zatížením λ=0,034 tl 140mm | m2 | 468.51 |  | 0 | [5 empty] | základní |  | 0 | 0.0049 | 2.2957 | 0 | 0 | 32 | M | 2 |  |  |  | ROZPOCET | 0 | 0 | 0 | 0 | 0 | 1 | 0 | 16 | -1652996582
| PP |  | deska EPS 200 pro konstrukce s velmi vysokým zatížením λ=0,034 tl 140mm | [17 empty] | PP | 2
| VV |  | viz tabulka podlah | [17 empty] | VV | 2 | 1 | True | 0 | ROZPOCET
| VV |  | 2*14,60 "skladba PA.2 - 2x 140mm |  | 29.2 | [15 empty] | VV | 2 | 2 | True | 0 | ROZPOCET
| VV |  | 2*8,00 "skladba PC.2 - dtto |  | 16 | [15 empty] | VV | 2 | 2 | True | 0 | ROZPOCET
| VV |  | 2*112,90 "skladba PD.2 - dtto |  | 225.8 | [15 empty] | VV | 2 | 2 | True | 0 | ROZPOCET
| VV |  | 2*80,30 "skladba PG.2 - dtto |  | 160.6 | [15 empty] | VV | 2 | 2 | True | 0 | ROZPOCET
| VV |  | 2*7,30 "dtto - prostor pod schodištěm |  | 14.6 | [15 empty] | VV | 2 | 2 | True | 0 | ROZPOCET
| VV |  | Mezisoučet |  | 446.2 | [15 empty] | VV | 2 | 3 | True | 0 | ROZPOCET
| VV |  | 446,20*0,05 |  | 22.31 | [15 empty] | VV | 2 | 2 | True | 0 | ROZPOCET
| VV |  | Součet |  | 468.51 | [15 empty] | VV | 2 | 4 | True | 1 | ROZPOCET
220 | M | 28376529 | deska izolační PIR s oboustrannou kompozitní fólií s hliníkovou vložkou pro podlahy tl 50mm | m2 | 131.88 |  | 0 | [5 empty] | základní |  | 0 | 0.0015 | 0.19782 | 0 | 0 | 32 | M | 2 |  |  |  | ROZPOCET | 0 | 0 | 0 | 0 | 0 | 1 | 0 | 16 | -2045025865
| PP |  | deska izolační PIR s oboustrannou kompozitní fólií s hliníkovou vložkou pro podlahy tl 50mm | [17 empty] | PP | 2
| P |  | Poznámka k položce: Jádro desek je na bázi polyisokyanurátové desky. Neobsahuje CFC ani HCFC (frenoy). Povrchová úprava je tvořena vícevrstvou fólií (papírová vložka s oboustranným hliníkovým potahem). Povrchová úprava je adhezivně spojená s jádrem během vypěňování. Boční plochy desek jsou upraveny do tvaru polodrážky. Lepidla obsahující methylketon izolaci poškozují. Napětí v tlaku při 10% stlačení 120 kPa. Deklarovaná hodnota součinitele tepelné vodivosti = 0,022 W/m/K | [17 empty] | P | 2
| VV |  | viz tabulka podlah | [17 empty] | VV | 2 | 1 | True | 0 | ROZPOCET
| VV |  | 32,90 "skladba PE.1 |  | 32.9 | [15 empty] | VV | 2 | 2 | True | 0 | ROZPOCET
| VV |  | 92,70 "skladba PE.2 |  | 92.7 | [15 empty] | VV | 2 | 2 | True | 0 | ROZPOCET
| VV |  | Mezisoučet |  | 125.6 | [15 empty] | VV | 2 | 3 | True | 0 | ROZPOCET
| VV |  | 125,60*0,05 |  | 6.28 | [15 empty] | VV | 2 | 2 | True | 0 | ROZPOCET
| VV |  | Součet |  | 131.88 | [15 empty] | VV | 2 | 4 | True | 1 | ROZPOCET
221 | M | 28376530 | deska izolační PIR s oboustrannou kompozitní fólií s hliníkovou vložkou pro podlahy tl 60mm | m2 | 131.88 |  | 0 | [5 empty] | základní |  | 0 | 0.0018 | 0.23738 | 0 | 0 | 32 | M | 2 |  |  |  | ROZPOCET | 0 | 0 | 0 | 0 | 0 | 1 | 0 | 16 | 1560366442
| PP |  | deska izolační PIR s oboustrannou kompozitní fólií s hliníkovou vložkou pro podlahy tl 60mm | [17 empty] | PP | 2
| P |  | Poznámka k položce: Jádro desek je na bázi polyisokyanurátové desky. Neobsahuje CFC ani HCFC (frenoy). Povrchová úprava je tvořena vícevrstvou fólií (papírová vložka s oboustranným hliníkovým potahem). Povrchová úprava je adhezivně spojená s jádrem během vypěňování. Boční plochy desek jsou upraveny do tvaru polodrážky. Lepidla obsahující methylketon izolaci poškozují. Napětí v tlaku při 10% stlačení 120 kPa. Deklarovaná hodnota součinitele tepelné vodivosti = 0,022 W/m/K | [17 empty] | P | 2
| VV |  | viz tabulka podlah | [17 empty] | VV | 2 | 1 | True | 0 | ROZPOCET
| VV |  | 32,90 "skladba PE.1 |  | 32.9 | [15 empty] | VV | 2 | 2 | True | 0 | ROZPOCET
| VV |  | 92,70 "skladba PE.2 |  | 92.7 | [15 empty] | VV | 2 | 2 | True | 0 | ROZPOCET
| VV |  | Mezisoučet |  | 125.6 | [15 empty] | VV | 2 | 3 | True | 0 | ROZPOCET
| VV |  | 125,60*0,05 |  | 6.28 | [15 empty] | VV | 2 | 2 | True | 0 | ROZPOCET
| VV |  | Součet |  | 131.88 | [15 empty] | VV | 2 | 4 | True | 1 | ROZPOCET
222 | K | 713121211 | Montáž izolace tepelné podlah volně kladenými okrajovými pásky | m | 2002.51 |  | 0 | [5 empty] | základní |  | 0 | 0 | 0 | 0 | 0 | 16 | K | 2 |  |  |  | ROZPOCET | 0 | 0 | 0 | 0 | 0 | 1 | 0 | 16 | 354978469
| PP |  | Montáž tepelné izolace podlah okrajovými pásky kladenými volně | [17 empty] | PP | 2
| Online PSC |  | https://podminky.urs.cz/item/CS_URS_2022_02/713121211 | [17 empty] | Online PSC | 2
| VV |  | viz tabulka podlah | [17 empty] | VV | 2 | 1 | True | 0 | ROZPOCET
| VV |  | 1043,63+21,96 "viz podlaha PA.1, PA.2 |  | 1065.59 | [15 empty] | VV | 2 | 2 | True | 0 | ROZPOCET
| VV |  | 36,06 "viz podlaha PB.1 |  | 36.06 | [15 empty] | VV | 2 | 2 | True | 0 | ROZPOCET
| VV |  | 29,91 "viz podlaha PB.3 |  | 29.91 | [15 empty] | VV | 2 | 2 | True | 0 | ROZPOCET
| VV |  | 203,30 "viz podlaha PC.1 |  | 203.3 | [15 empty] | VV | 2 | 2 | True | 0 | ROZPOCET
| VV |  | 14,80 "viz podlaha PC.2 |  | 14.8 | [15 empty] | VV | 2 | 2 | True | 0 | ROZPOCET
| VV |  | 13,80 "viz podlaha PC.3 |  | 13.8 | [15 empty] | VV | 2 | 2 | True | 0 | ROZPOCET
| VV |  | 334,34 "viz podlaha PD.1 |  | 334.34 | [15 empty] | VV | 2 | 2 | True | 0 | ROZPOCET
| VV |  | 129,54 "viz podlaha PD.2 |  | 129.54 | [15 empty] | VV | 2 | 2 | True | 0 | ROZPOCET
| VV |  | 32,94 "viz podlaha PE.1 |  | 32.94 | [15 empty] | VV | 2 | 2 | True | 0 | ROZPOCET
| VV |  | 41,55 "viz podlaha PE.2 |  | 41.55 | [15 empty] | VV | 2 | 2 | True | 0 | ROZPOCET
| VV |  | 20,98 "viz podlaha PG.1 |  | 20.98 | [15 empty] | VV | 2 | 2 | True | 0 | ROZPOCET
| VV |  | 79,70 "viz podlaha PG.2 |  | 79.7 | [15 empty] | VV | 2 | 2 | True | 0 | ROZPOCET
| VV |  | Součet |  | 2002.51 | [15 empty] | VV | 2 | 4 | True | 1 | ROZPOCET
223 | M | 63140 | pásek okrajový tl. 10mm z odlehčeného pěnového polyetylenu (např. mirelon) | m | 2102.636 |  | 0 | [5 empty] | základní |  | 0 | 5e-05 | 0.10513 | 0 | 0 | 32 | M | 2 |  |  |  | ROZPOCET | 0 | 0 | 0 | 0 | 0 | 1 | 0 | 16 | 1731461029
| PP |  | pásek okrajový tl. 10mm z odlehčeného pěnového polyetylenu (např. mirelon) | [17 empty] | PP | 2
| VV |  | viz tabulka podlah | [17 empty] | VV | 2 | 1 | True | 0 | ROZPOCET
| VV |  | 2002,51*1,05 |  | 2102.636 | [15 empty] | VV | 2 | 2 | True | 1 | ROZPOCET
224 | K | 713131141 | Montáž izolace tepelné stěn a základů lepením celoplošně rohoží, pásů, dílců, desek | m2 | 457.843 |  | 0 | [5 empty] | základní |  | 0 | 0.006 | 2.7471 | 0 | 0 | 16 | K | 2 |  |  |  | ROZPOCET | 0 | 0 | 0 | 0 | 0 | 1 | 0 | 16 | 1014442433
| PP |  | Montáž tepelné izolace stěn rohožemi, pásy, deskami, dílci, bloky (izolační materiál ve specifikaci) lepením celoplošně | [17 empty] | PP | 2
| Online PSC |  | https://podminky.urs.cz/item/CS_URS_2022_02/713131141 | [17 empty] | Online PSC | 2
| VV |  | skladba F0 - obvodové stěny suterénu | [17 empty] | VV | 2 | 1 | True | 0 | ROZPOCET
| VV |  | 4,52*(23,525+22,60)*2 "-4,50 |  | 416.97 | [15 empty] | VV | 2 | 2 | True | 0 | ROZPOCET
| VV |  | Mezisoučet |  | 416.97 | [15 empty] | VV | 2 | 3 | True | 0 | ROZPOCET
| VV |  | 0. podlaží - viz pozn. 15 | [17 empty] | VV | 2 | 1 | True | 0 | ROZPOCET
| VV |  | 3,10*(4,205+0,838) "m.č. 0.09a |  | 15.633 | [15 empty] | VV | 2 | 2 | True | 0 | ROZPOCET
| VV |  | 3,10*2,00 "m.č. 0.09b |  | 6.2 | [15 empty] | VV | 2 | 2 | True | 0 | ROZPOCET
| VV |  | 1,73*11,006 "m.č. 0.12 |  | 19.04 | [15 empty] | VV | 2 | 2 | True | 0 | ROZPOCET
| VV |  | Mezisoučet |  | 40.873 | [15 empty] | VV | 2 | 3 | True | 0 | ROZPOCET
| VV |  | Součet |  | 457.843 | [15 empty] | VV | 2 | 4 | True | 1 | ROZPOCET
225 | M | 283764 | deska XPS hrana polodrážková a hladký povrch 300kPA | m3 | 131.346 |  | 0 | [5 empty] | základní |  | 0 | 0.006 | 0.78808 | 0 | 0 | 32 | M | 2 |  |  |  | ROZPOCET | 0 | 0 | 0 | 0 | 0 | 1 | 0 | 16 | 1838820529
| PP |  | deska XPS hrana polodrážková a hladký povrch 300kPA | [17 empty] | PP | 2
| P |  | Poznámka k položce: Tepelně izolační desky vyrobené z extrudovaného polystyrenu s hladkým povrchem a hranami ve tvaru písmene L; deklarovaná úroveň dlouhodobé navlhavosti 1%; pevnost v tlaku při 10% deformaci 300kPa; tepelná vodivost l=0,036 W/mK | [17 empty] | P | 2
| VV |  | skladba F0 - obvodové stěny suterénu | [17 empty] | VV | 2 | 1 | True | 0 | ROZPOCET
| VV |  | 0,30*4,52*(23,525+22,60)*2 "-4,50 |  | 125.091 | [15 empty] | VV | 2 | 2 | True | 0 | ROZPOCET
| VV |  | 125,091*0,05 |  | 6.255 | [15 empty] | VV | 2 | 2 | True | 0 | ROZPOCET
| VV |  | Součet |  | 131.346 | [15 empty] | VV | 2 | 4 | True | 1 | ROZPOCET
226 | M | 28376 | izolační desky - tepelně izolační jádro z tuhé PIR pěny, na obou stranách chráněny plynopropustnou výstelkou ze skelné tkaniny tl. 100mm | m2 | 42.917 |  | 0 | [5 empty] | základní |  | 0 | 0.003 | 0.12875 | 0 | 0 | 32 | M | 2 |  |  |  | ROZPOCET | 0 | 0 | 0 | 0 | 0 | 1 | 0 | 16 | -825575619
| PP |  | izolační desky - tepelně izolační jádro z tuhé PIR pěny, na obou stranách chráněny plynopropustnou výstelkou ze skelné tkaniny tl. 100mm | [17 empty] | PP | 2
| VV |  | 0. podlaží - pozn. 15 | [17 empty] | VV | 2 | 1 | True | 0 | ROZPOCET
| VV |  | 3,10*(4,205+0,838) "m.č. 0.09a |  | 15.633 | [15 empty] | VV | 2 | 2 | True | 0 | ROZPOCET
| VV |  | 3,10*2,00 "m.č. 0.09b |  | 6.2 | [15 empty] | VV | 2 | 2 | True | 0 | ROZPOCET
| VV |  | 1,73*11,006 "m.č. 0.12 |  | 19.04 | [15 empty] | VV | 2 | 2 | True | 0 | ROZPOCET
| VV |  | Mezisoučet |  | 40.873 | [15 empty] | VV | 2 | 3 | True | 0 | ROZPOCET
| VV |  | 40,873*0,05 |  | 2.044 | [15 empty] | VV | 2 | 2 | True | 0 | ROZPOCET
| VV |  | Součet |  | 42.917 | [15 empty] | VV | 2 | 4 | True | 1 | ROZPOCET
227 | K | 713141131 | Montáž izolace tepelné střech plochých lepené za studena plně 1 vrstva rohoží, pásů, dílců, desek | m2 | 500.723 |  | 0 | [5 empty] | základní |  | 0 | 0.00116 | 0.58084 | 0 | 0 | 16 | K | 2 |  |  |  | ROZPOCET | 0 | 0 | 0 | 0 | 0 | 1 | 0 | 16 | -2095847259
| PP |  | Montáž tepelné izolace střech plochých rohožemi, pásy, deskami, dílci, bloky (izolační materiál ve specifikaci) přilepenými za studena zplna, jednovrstvá | [17 empty] | PP | 2
| Online PSC |  | https://podminky.urs.cz/item/CS_URS_2022_02/713141131 | [17 empty] | Online PSC | 2
| VV |  | viz tabulka skladeb fasád a střech | [17 empty] | VV | 2 | 1 | True | 0 | ROZPOCET
| VV |  | 17,55*21,95 "skladba S1 |  | 385.223 | [15 empty] | VV | 2 | 2 | True | 0 | ROZPOCET
| VV |  | 36,40+69,70+9,40 "skladba S2 - S4 |  | 115.5 | [15 empty] | VV | 2 | 2 | True | 0 | ROZPOCET
| VV |  | Součet |  | 500.723 | [15 empty] | VV | 2 | 4 | True | 1 | ROZPOCET
228 | M | 28376518 | deska izolační PIR s oboustrannou kompozitní fólií s hliníkovou vložkou pro ploché střechy tl 120mm | m2 | 404.484 |  | 0 | [5 empty] | základní |  | 0 | 0.0036 | 1.4561 | 0 | 0 | 32 | M | 2 |  |  |  | ROZPOCET | 0 | 0 | 0 | 0 | 0 | 1 | 0 | 16 | 955315113
| PP |  | deska izolační PIR s oboustrannou kompozitní fólií s hliníkovou vložkou pro ploché střechy tl 120mm | [17 empty] | PP | 2
| P |  | Poznámka k položce: Izolační desky se skládají z tepelně izolačního jádra z tuhé PIR pěny. Desky jsou oboustranně chraněné vrstvovým obkladem skládajícím se z hliníku, papíru a polyethylenu. Deklarovaný koeficient prostupu tepla λ= 0,022 W/mK; hustota p = 30kg/m3; hrana: pero a drážka. | [17 empty] | P | 2
| VV |  | viz tabulka skladeb fasád a střech | [17 empty] | VV | 2 | 1 | True | 0 | ROZPOCET
| VV |  | 17,55*21,95 "skladba S1 |  | 385.223 | [15 empty] | VV | 2 | 2 | True | 0 | ROZPOCET
| VV |  | 385,223*0,05 |  | 19.261 | [15 empty] | VV | 2 | 2 | True | 0 | ROZPOCET
| VV |  | Součet |  | 404.484 | [15 empty] | VV | 2 | 4 | True | 1 | ROZPOCET
229 | M | 28376519 | deska izolační PIR s oboustrannou kompozitní fólií s hliníkovou vložkou pro ploché střechy tl 140mm | m2 | 121.275 |  | 0 | [5 empty] | základní |  | 0 | 0.0042 | 0.50936 | 0 | 0 | 32 | M | 2 |  |  |  | ROZPOCET | 0 | 0 | 0 | 0 | 0 | 1 | 0 | 16 | -1437211654
| PP |  | deska izolační PIR s oboustrannou kompozitní fólií s hliníkovou vložkou pro ploché střechy tl 140mm | [17 empty] | PP | 2
| P |  | Poznámka k položce: tepelně izolační vrstva, PIR tl.140mm Izolační desky se skládají z tepelně izolačního jádra z tuhé PIR pěny. Desky jsou oboustranně chraněné vrstvovým obkladem skládajícím se z hliníku, papíru a polyethylenu. Deklarovaný koeficient prostupu tepla λ= 0,022 W/mK; hustota p = 30kg/m3; hrana: pero a drážka | [17 empty] | P | 2
| VV |  | viz tabulka skladeb fasád a střech | [17 empty] | VV | 2 | 1 | True | 0 | ROZPOCET
| VV |  | 36,40+69,70+9,40 "skladba S2 - S4 |  | 115.5 | [15 empty] | VV | 2 | 2 | True | 0 | ROZPOCET
| VV |  | 115,500*0,05 |  | 5.775 | [15 empty] | VV | 2 | 2 | True | 0 | ROZPOCET
| VV |  | Součet |  | 121.275 | [15 empty] | VV | 2 | 4 | True | 1 | ROZPOCET
230 | K | 713141331 | Montáž izolace tepelné střech plochých lepené za studena zplna, spádová vrstva | m2 | 500.723 |  | 0 | [5 empty] | základní |  | 0 | 0.00116 | 0.58084 | 0 | 0 | 16 | K | 2 |  |  |  | ROZPOCET | 0 | 0 | 0 | 0 | 0 | 1 | 0 | 16 | 1052259638
| PP |  | Montáž tepelné izolace střech plochých spádovými klíny v ploše přilepenými za studena zplna | [17 empty] | PP | 2
| Online PSC |  | https://podminky.urs.cz/item/CS_URS_2022_02/713141331 | [17 empty] | Online PSC | 2
| VV |  | viz tabulka skladeb fasád a střech | [17 empty] | VV | 2 | 1 | True | 0 | ROZPOCET
| VV |  | 17,55*21,95 "skladba S1 |  | 385.223 | [15 empty] | VV | 2 | 2 | True | 0 | ROZPOCET
| VV |  | 36,40+69,70+9,40 "skladba S2 - S4 |  | 115.5 | [15 empty] | VV | 2 | 2 | True | 0 | ROZPOCET
| VV |  | Součet |  | 500.723 | [15 empty] | VV | 2 | 4 | True | 1 | ROZPOCET
231 | M | 28376143 | klín izolační EPS 200 spád do 5% | m3 | 65.923 |  | 0 | [5 empty] | základní |  | 0 | 0.03 | 1.9777 | 0 | 0 | 32 | M | 2 |  |  |  | ROZPOCET | 0 | 0 | 0 | 0 | 0 | 1 | 0 | 16 | -638778321
| PP |  | klín izolační EPS 200 spád do 5% | [17 empty] | PP | 2
| P |  | Poznámka k položce: Izolační klíny z EPS (pěnového polystyrenu) ve 3% spádu, vyrobeny ve samozhášivém provedení se zvýšenou požární bezpečností, bez obsahu CFC a HCFC (freonů). Objemová hmotnost izolačních desek je 28-30kg/m3 ; faktor difúzního odporu µ = 40-100; návrhový součinitel tepelné vodivosti λ= 0,034 W/mK. Průměrná tloušťka spádované vrsty je 130mm. | [17 empty] | P | 2
| VV |  | viz tabulka skladeb fasád a střech | [17 empty] | VV | 2 | 1 | True | 0 | ROZPOCET
| VV |  | 0,13*385,223 "skladba S1 |  | 50.079 | [15 empty] | VV | 2 | 2 | True | 0 | ROZPOCET
| VV |  | 0,11*115,50 "skladba S2 - S4 |  | 12.705 | [15 empty] | VV | 2 | 2 | True | 0 | ROZPOCET
| VV |  | Mezisoučet |  | 62.784 | [15 empty] | VV | 2 | 3 | True | 0 | ROZPOCET
| VV |  | 62,784*0,05 |  | 3.139 | [15 empty] | VV | 2 | 2 | True | 0 | ROZPOCET
| VV |  | Součet |  | 65.923 | [15 empty] | VV | 2 | 4 | True | 1 | ROZPOCET
232 | K | 713141371 | Montáž spádové izolace na zhlaví atiky š přes 500 do 1000 mm lepené za studena zplna | m | 80.28 |  | 0 | [5 empty] | základní |  | 0 | 0.00021 | 0.016859 | 0 | 0 | 16 | K | 2 |  |  |  | ROZPOCET | 0 | 0 | 0 | 0 | 0 | 1 | 0 | 16 | 957574430
| PP |  | Montáž tepelné izolace střech plochých spádovými klíny na zhlaví atiky šířky přes 500 do 1000 mm přilepenými za studena zplna | [17 empty] | PP | 2
| Online PSC |  | https://podminky.urs.cz/item/CS_URS_2022_02/713141371 | [17 empty] | Online PSC | 2
| VV |  | viz tabulka skladeb fasád a střech | [17 empty] | VV | 2 | 1 | True | 0 | ROZPOCET
| VV |  | (18,43+21,71)*2 "ke skladbě S1 - atika |  | 80.28 | [15 empty] | VV | 2 | 2 | True | 1 | ROZPOCET
233 | M | 28376143 | klín izolační EPS 200 spád do 5% | m3 | 5.238 |  | 0 | [5 empty] | základní |  | 0 | 0.03 | 0.15714 | 0 | 0 | 32 | M | 2 |  |  |  | ROZPOCET | 0 | 0 | 0 | 0 | 0 | 1 | 0 | 16 | -295045395
| PP |  | klín izolační EPS 200 spád do 5% | [17 empty] | PP | 2
| VV |  | viz tabulka skladeb fasád a střech | [17 empty] | VV | 2 | 1 | True | 0 | ROZPOCET
| VV |  | 0,113*0,55*(18,43+21,71)*2 "ke skladbě S1 - atika |  | 4.989 | [15 empty] | VV | 2 | 2 | True | 0 | ROZPOCET
| VV |  | 4,989*0,05 |  | 0.249 | [15 empty] | VV | 2 | 2 | True | 0 | ROZPOCET
| VV |  | Součet |  | 5.238 | [15 empty] | VV | 2 | 4 | True | 1 | ROZPOCET
234 | K | 713141391 | Montáž izolace tepelné stěn v do 1000 mm na atiky a prostupy střechou lepené za studena zplna | m2 | 131.128 |  | 0 | [5 empty] | základní |  | 0 | 0.00019 | 0.024914 | 0 | 0 | 16 | K | 2 |  |  |  | ROZPOCET | 0 | 0 | 0 | 0 | 0 | 1 | 0 | 16 | 1389026598
| PP |  | Montáž tepelné izolace střech plochých na konstrukce stěn převyšující úroveň střechy např. atiky, prostupy střešní krytinou do výšky 1 000 mm přilepenými za studena zplna | [17 empty] | PP | 2
| Online PSC |  | https://podminky.urs.cz/item/CS_URS_2022_02/713141391 | [17 empty] | Online PSC | 2
| VV |  | viz tabulka skladeb fasád a střech | [17 empty] | VV | 2 | 1 | True | 0 | ROZPOCET
| VV |  | 1,67*(17,55+21,71)*2 "ke skladbě S1 |  | 131.128 | [15 empty] | VV | 2 | 2 | True | 1 | ROZPOCET
235 | M | 28372312 | deska EPS 100 pro konstrukce s běžným zatížením λ=0,037 tl 120mm | m2 | 137.684 |  | 0 | [5 empty] | základní |  | 0 | 0.003 | 0.41305 | 0 | 0 | 32 | M | 2 |  |  |  | ROZPOCET | 0 | 0 | 0 | 0 | 0 | 1 | 0 | 16 | -127350226
| PP |  | deska EPS 100 pro konstrukce s běžným zatížením λ=0,037 tl 120mm | [17 empty] | PP | 2
| VV |  | viz tabulka skladeb fasád a střech | [17 empty] | VV | 2 | 1 | True | 0 | ROZPOCET
| VV |  | 1,67*(17,55+21,71)*2 "ke skladbě S1 |  | 131.128 | [15 empty] | VV | 2 | 2 | True | 0 | ROZPOCET
| VV |  | 131,128*0,05 |  | 6.556 | [15 empty] | VV | 2 | 2 | True | 0 | ROZPOCET
| VV |  | Součet |  | 137.684 | [15 empty] | VV | 2 | 4 | True | 1 | ROZPOCET
236 | K | 713191133 | Montáž izolace tepelné podlah, stropů vrchem nebo střech překrytí fólií s přelepeným spojem | m2 | 240.1 |  | 0 | [5 empty] | základní |  | 0 | 1e-05 | 0.002401 | 0 | 0 | 16 | K | 2 |  |  |  | ROZPOCET | 0 | 0 | 0 | 0 | 0 | 1 | 0 | 16 | 1359086410
| PP |  | Montáž tepelné izolace stavebních konstrukcí - doplňky a konstrukční součásti podlah, stropů vrchem nebo střech překrytím fólií položenou volně s přelepením spojů | [17 empty] | PP | 2
| Online PSC |  | https://podminky.urs.cz/item/CS_URS_2022_02/713191133 | [17 empty] | Online PSC | 2
| VV |  | viz tabulka podlah | [17 empty] | VV | 2 | 1 | True | 0 | ROZPOCET
| VV |  | 80,30 "skladba PG.2 |  | 80.3 | [15 empty] | VV | 2 | 2 | True | 0 | ROZPOCET
| VV |  | 7,30 "dtto - prostor pod schodištěm |  | 7.3 | [15 empty] | VV | 2 | 2 | True | 0 | ROZPOCET
| VV |  | 32,90 "skladba PE.1 |  | 32.9 | [15 empty] | VV | 2 | 2 | True | 0 | ROZPOCET
| VV |  | 92,70 "skladba PE.2 |  | 92.7 | [15 empty] | VV | 2 | 2 | True | 0 | ROZPOCET
| VV |  | skladba PG.1 | [17 empty] | VV | 2 | 1 | True | 0 | ROZPOCET
| VV |  | 26,90 "5.NP |  | 26.9 | [15 empty] | VV | 2 | 2 | True | 0 | ROZPOCET
| VV |  | Součet |  | 240.1 | [15 empty] | VV | 2 | 4 | True | 1 | ROZPOCET
237 | M | 2832305 | fólie PE separační podlahová oddělující tepelnou izolaci tl 0,6mm | m2 | 252.105 |  | 0 | [5 empty] | základní |  | 0 | 0.0004 | 0.10084 | 0 | 0 | 32 | M | 2 |  |  |  | ROZPOCET | 0 | 0 | 0 | 0 | 0 | 1 | 0 | 16 | -1579886570
| PP |  | fólie PE separační podlahová oddělující tepelnou izolaci tl 0,6mm | [17 empty] | PP | 2
| VV |  | 240,10*1,05 |  | 252.105 | [15 empty] | VV | 2 | 2 | True | 1 | ROZPOCET
238 | K | 998713103 | Přesun hmot tonážní pro izolace tepelné v objektech v přes 12 do 24 m | t | 14.42 |  | 0 | [5 empty] | základní |  | 0 | 0 | 0 | 0 | 0 | 16 | K | 2 |  |  |  | ROZPOCET | 0 | 0 | 0 | 0 | 0 | 1 | 0 | 16 | 131381866
| PP |  | Přesun hmot pro izolace tepelné stanovený z hmotnosti přesunovaného materiálu vodorovná dopravní vzdálenost do 50 m v objektech výšky přes 12 m do 24 m | [17 empty] | PP | 2
| Online PSC |  | https://podminky.urs.cz/item/CS_URS_2022_02/998713103 | [17 empty] | Online PSC | 2
| D | 714 | Akustická a protiotřesová opatření |  |  |  | 0 | [7 empty] | 0 |  | 0.33993 |  | 0 | 2 | D | 1 |  |  |  | ROZPOCET | [6 empty] | 0
239 | K | 7141-PC01 | M+D podhled lepený - desky tl. 25 mm z dřevní vlny a cementu - natur (viz pozn. k položce) | m2 | 169.29 |  | 0 | [5 empty] | základní |  | 0 | 0.0003 | 0.050787 | 0 | 0 | 16 | K | 2 |  |  |  | ROZPOCET | 0 | 0 | 0 | 0 | 0 | 1 | 0 | 16 | 1214168769
| PP |  | M+D podhled lepený - desky tl. 25 mm z dřevní vlny a cementu - natur (viz pozn. k položce) | [17 empty] | PP | 2
| P |  | Poznámka k položce: Desky budou tloušťky 25mm; dřevní vlákno desek tl.1,0mm; objemová hmotnost materiálu 580kg/m3; požární odolnost desek A2. Podhledové desky budou lepeny jednosložkovým lepidlem na bázi MS polymeru. Lepení probíhá "na housenku" a místy bude pojištěno hmoždinkami. Hrany desek jsou navrženy kolmé - bez zkosení hran; desky budou o rozměru 600x1200mm a budou lepeny těsně vedle sebe bez mezer. | [17 empty] | P | 2
| VV |  | arch. stavební řešení | [17 empty] | VV | 2 | 1 | True | 0 | ROZPOCET
| VV |  | 0. podlaží | [17 empty] | VV | 2 | 1 | True | 0 | ROZPOCET
| VV |  | 14,60+7,30 "m.č. 0.01, 0.03 |  | 21.9 | [15 empty] | VV | 2 | 2 | True | 0 | ROZPOCET
| VV |  | 0,185*1,20 "pozn. 03 |  | 0.222 | [15 empty] | VV | 2 | 2 | True | 0 | ROZPOCET
| VV |  | Mezisoučet |  | 22.122 | [15 empty] | VV | 2 | 3 | True | 0 | ROZPOCET
| VV |  | 1. podlaží | [17 empty] | VV | 2 | 1 | True | 0 | ROZPOCET
| VV |  | 12,00+13,90 "m.č. 1.03, 1.07 |  | 25.9 | [15 empty] | VV | 2 | 2 | True | 0 | ROZPOCET
| VV |  | 0,418*1,20 "pozn. 03 |  | 0.502 | [15 empty] | VV | 2 | 2 | True | 0 | ROZPOCET
| VV |  | Mezisoučet |  | 26.402 | [15 empty] | VV | 2 | 3 | True | 0 | ROZPOCET
| VV |  | 2. podlaží | [17 empty] | VV | 2 | 1 | True | 0 | ROZPOCET
| VV |  | 18,40+12,00 "m.č. 2.01, 2.03 |  | 30.4 | [15 empty] | VV | 2 | 2 | True | 0 | ROZPOCET
| VV |  | 0,185*1,20 "pozn. 03 |  | 0.222 | [15 empty] | VV | 2 | 2 | True | 0 | ROZPOCET
| VV |  | Mezisoučet |  | 30.622 | [15 empty] | VV | 2 | 3 | True | 0 | ROZPOCET
| VV |  | 3. podlaží | [17 empty] | VV | 2 | 1 | True | 0 | ROZPOCET
| VV |  | 18,30+12,00 "m.č. 3.01, 3.03 |  | 30.3 | [15 empty] | VV | 2 | 2 | True | 0 | ROZPOCET
| VV |  | 0,185*1,20 "pozn. 03 |  | 0.222 | [15 empty] | VV | 2 | 2 | True | 0 | ROZPOCET
| VV |  | Mezisoučet |  | 30.522 | [15 empty] | VV | 2 | 3 | True | 0 | ROZPOCET
| VV |  | 4. podlaží | [17 empty] | VV | 2 | 1 | True | 0 | ROZPOCET
| VV |  | 18,30+12,00 "m.č. 4.01, 4.03 |  | 30.3 | [15 empty] | VV | 2 | 2 | True | 0 | ROZPOCET
| VV |  | 0,185*1,20 "pozn. 03 |  | 0.222 | [15 empty] | VV | 2 | 2 | True | 0 | ROZPOCET
| VV |  | Mezisoučet |  | 30.522 | [15 empty] | VV | 2 | 3 | True | 0 | ROZPOCET
| VV |  | 5. podlaží | [17 empty] | VV | 2 | 1 | True | 0 | ROZPOCET
| VV |  | 17,10+12,00 "m.č. 5.01, 5.03 |  | 29.1 | [15 empty] | VV | 2 | 2 | True | 0 | ROZPOCET
| VV |  | Součet |  | 169.29 | [15 empty] | VV | 2 | 4 | True | 1 | ROZPOCET
240 | K | 7141-PC02 | M+D podhled na systémovém roštu (T profily) - desky tl. 25 mm z dřevní vlny a cementu - natur (viz pozn. k položce) | m2 | 91.5 |  | 0 | [5 empty] | základní |  | 0 | 0.0003 | 0.02745 | 0 | 0 | 16 | K | 2 |  |  |  | ROZPOCET | 0 | 0 | 0 | 0 | 0 | 1 | 0 | 16 | -1914231217
| PP |  | M+D podhled na systémovém roštu (T profily) - desky tl. 25 mm z dřevní vlny a cementu - natur (viz pozn. k položce) | [17 empty] | PP | 2
| P |  | Poznámka k položce: Desky budou celkové tloušťky 25mm; dřevní vlákno desek tl.1,0mm;objemová hmotnost materiálu 580kg/m3; požární odolnost desek A2. Podhledové desky budou kotveny skrytě za pomoci vyfrézovaných drážek do systémového roštu z profilů T z tenkostěnné oceli. Jedná se o jednoúrovňový obousměrný rošt, zavěšený na výškově nastavitelných systémových závěsech. Osová vzdálenost jednotlivých profilů je 600mm. Hrany desek jsou navrženy kolmé - bez zkosení hran a budou kladeny na sraz těsně vedle sebe. | [17 empty] | P | 2
| VV |  | arch. stavební řešení | [17 empty] | VV | 2 | 1 | True | 0 | ROZPOCET
| VV |  | 1. podlaží | [17 empty] | VV | 2 | 1 | True | 0 | ROZPOCET
| VV |  | 91,50 "m.č. 1.01 |  | 91.5 | [15 empty] | VV | 2 | 2 | True | 1 | ROZPOCET
241 | K | 7141-PC03 | M+D podhled lepený - desky tl. 15 mm z dřevní vlny a cementu s povrchovou úpravou dvouvrstvého nástřiku černou barvou (viz pozn. k položce) | m2 | 210.3 |  | 0 | [5 empty] | základní |  | 0 | 0.0003 | 0.06309 | 0 | 0 | 16 | K | 2 |  |  |  | ROZPOCET | 0 | 0 | 0 | 0 | 0 | 1 | 0 | 16 | -1077647661
| PP |  | M+D podhled lepený - desky tl. 15 mm z dřevní vlny a cementu s povrchovou úpravou dvouvrstvého nástřiku černou barvou (viz pozn. k položce) | [17 empty] | PP | 2
| P |  | Poznámka k položce: Desky budou tloušťky 15mm s povrchovou úpravou dvouvrstvého nástřiku černou barvou. Dřevní vlákno desek je tl.1,0mm a objemová hmotnost materiálu 470kg/m3. Podhledové desky budou lepeny jednosložkovým lepidlemna bázi MS polymeru. Lepení probíhá "na housenku" a místy bude pojištěno hmoždinkami. Hrany desek jsou navrženy kolmé - bez zkosení hran; desky budou o rozměru 600x1200mm a budou lepeny na sraz těsně vedle sebe. | [17 empty] | P | 2
| VV |  | arch. stavební řešení | [17 empty] | VV | 2 | 1 | True | 0 | ROZPOCET
| VV |  | 2. podlaží | [17 empty] | VV | 2 | 1 | True | 0 | ROZPOCET
| VV |  | 70,10 "m.č. 2.07 |  | 70.1 | [15 empty] | VV | 2 | 2 | True | 0 | ROZPOCET
| VV |  | 3. podlaží | [17 empty] | VV | 2 | 1 | True | 0 | ROZPOCET
| VV |  | 70,20 "m.č. 3.07 |  | 70.2 | [15 empty] | VV | 2 | 2 | True | 0 | ROZPOCET
| VV |  | 4. podlaží | [17 empty] | VV | 2 | 1 | True | 0 | ROZPOCET
| VV |  | 70,00 "m.č. 4.07 |  | 70 | [15 empty] | VV | 2 | 2 | True | 0 | ROZPOCET
| VV |  | Součet |  | 210.3 | [15 empty] | VV | 2 | 4 | True | 1 | ROZPOCET
242 | K | 7141-PC04 | M+D podhled na systémovém roštu (T profily) - desky tl. 25 mm z dřevní vlny a cementu - natur (viz pozn. k položce) | m2 | 646.5 |  | 0 | [5 empty] | základní |  | 0 | 0.0003 | 0.19395 | 0 | 0 | 16 | K | 2 |  |  |  | ROZPOCET | 0 | 0 | 0 | 0 | 0 | 1 | 0 | 16 | -1233646250
| PP |  | M+D podhled na systémovém roštu (T profily) - desky tl. 25 mm z dřevní vlny a cementu - natur (viz pozn. k položce) | [17 empty] | PP | 2
| P |  | Poznámka k položce: Desky budou celkové tloušťky 25mm; dřevní vlákno desek tl.1,5mm; objemová hmotnost materiálu 420kg/m3. Podhledové desky budou kotveny skrytě za pomoci vyfrézovaných drážek do systémového roštu z profilů T z tenkostěnné oceli. Jedná se o jednoúrovňový obousměrný rošt, zavěšený na fixních systémových závěsech. Osová vzdálenost jednotlivých profilů je 600mm. Hrany desek jsou navrženy kolmé - bez zkosení hran a budou kladeny na sraz těsně vedle sebe | [17 empty] | P | 2
| VV |  | arch. stavební řešení | [17 empty] | VV | 2 | 1 | True | 0 | ROZPOCET
| VV |  | 2. podlaží | [17 empty] | VV | 2 | 1 | True | 0 | ROZPOCET
| VV |  | 17,20+17,10+17,20+17,10 "m.č. 2.08 - 2.19 |  | 68.6 | [15 empty] | VV | 2 | 2 | True | 0 | ROZPOCET
| VV |  | 16,30+23,40+23,90+16,80 |  | 80.4 | [15 empty] | VV | 2 | 2 | True | 0 | ROZPOCET
| VV |  | 16,30+15,80+20,30+42,30 |  | 94.7 | [15 empty] | VV | 2 | 2 | True | 0 | ROZPOCET
| VV |  | Mezisoučet |  | 243.7 | [15 empty] | VV | 2 | 3 | True | 0 | ROZPOCET
| VV |  | 3. podlaží | [17 empty] | VV | 2 | 1 | True | 0 | ROZPOCET
| VV |  | 17,20+17,10+17,20+17,10 "m.č. 3.08 - 3.18 |  | 68.6 | [15 empty] | VV | 2 | 2 | True | 0 | ROZPOCET
| VV |  | 16,30+23,40+23,90+16,80 |  | 80.4 | [15 empty] | VV | 2 | 2 | True | 0 | ROZPOCET
| VV |  | 16,30+15,80+20,30 |  | 52.4 | [15 empty] | VV | 2 | 2 | True | 0 | ROZPOCET
| VV |  | Mezisoučet |  | 201.4 | [15 empty] | VV | 2 | 3 | True | 0 | ROZPOCET
| VV |  | 4. podlaží | [17 empty] | VV | 2 | 1 | True | 0 | ROZPOCET
| VV |  | 17,20+17,10+17,20+17,10 "m.č. 4.08 - 4.18 |  | 68.6 | [15 empty] | VV | 2 | 2 | True | 0 | ROZPOCET
| VV |  | 16,30+23,40+23,90+16,80 |  | 80.4 | [15 empty] | VV | 2 | 2 | True | 0 | ROZPOCET
| VV |  | 16,30+15,80+20,30 |  | 52.4 | [15 empty] | VV | 2 | 2 | True | 0 | ROZPOCET
| VV |  | Mezisoučet |  | 201.4 | [15 empty] | VV | 2 | 3 | True | 0 | ROZPOCET
| VV |  | Součet |  | 646.5 | [15 empty] | VV | 2 | 4 | True | 1 | ROZPOCET
243 | K | 7141-PC05 | M+D falešný průvlak rozvinuté šířky 1320mm z desek tl. 25 mm z dřevní vlny a cementu s povrchovou úpravou (viz pozn. k položce) | m | 15.494 |  | 0 | [5 empty] | základní |  | 0 | 0.0003 | 0.0046482 | 0 | 0 | 16 | K | 2 |  |  |  | ROZPOCET | 0 | 0 | 0 | 0 | 0 | 1 | 0 | 16 | 566072982
| PP |  | M+D falešný průvlak rozvinuté šířky 1320mm z desek tl. 25 mm z dřevní vlny a cementu s povrchovou úpravou (viz pozn. k položce) | [17 empty] | PP | 2
| P |  | Poznámka k položce: Mezi železobetonovými sloupy bude svěšen podhled z desek z dřevní vlny a cementu. Desky budou tloušťky 25mm s povrchovou úpravou dvouvrstvého nástřiku černou barvou. Dřevní vlákno desek je tl.1,0mm; objemová hmotnost materiálu 580kg/m3 ; požární odolnost desek A2. Podhled bude vynesen za pomoci jednoúrovňového obousměrného roštu z CD profilů; obvodových profilů UD, závěsů a úrovňových CD spojek. Hrany desek jsou navrženy kolmé - bez zkosení hran a budou kladeny na sraz těsně vedle sebe | [17 empty] | P | 2
| VV |  | půdorys podhledů - pozn. 04 | [17 empty] | VV | 2 | 1 | True | 0 | ROZPOCET
| VV |  | 2. podlaží | [17 empty] | VV | 2 | 1 | True | 0 | ROZPOCET
| VV |  | 5,132 |  | 5.132 | [15 empty] | VV | 2 | 2 | True | 0 | ROZPOCET
| VV |  | 3. podlaží | [17 empty] | VV | 2 | 1 | True | 0 | ROZPOCET
| VV |  | 5,181 |  | 5.181 | [15 empty] | VV | 2 | 2 | True | 0 | ROZPOCET
| VV |  | 4. podlaží | [17 empty] | VV | 2 | 1 | True | 0 | ROZPOCET
| VV |  | 5,181 |  | 5.181 | [15 empty] | VV | 2 | 2 | True | 0 | ROZPOCET
| VV |  | Součet |  | 15.494 | [15 empty] | VV | 2 | 4 | True | 1 | ROZPOCET
244 | K | 998714203 | Přesun hmot procentní pro akustická a protiotřesová opatření v objektech v do 24 m | % |  |  | 0 | [5 empty] | základní |  | 0 | 0 | 0 | 0 | 0 | 16 | K | 2 |  |  |  | ROZPOCET | 0 | 0 | 0 | 0 | 0 | 1 | 0 | 16 | 1534790832
| PP |  | Přesun hmot pro akustická a protiotřesová opatření stanovený procentní sazbou (%) z ceny vodorovná dopravní vzdálenost do 50 m v objektech výšky přes 12 do 24 m | [17 empty] | PP | 2
| Online PSC |  | https://podminky.urs.cz/item/CS_URS_2022_02/998714203 | [17 empty] | Online PSC | 2
| D | 762 | Konstrukce tesařské |  |  |  | 0 | [7 empty] | 0 |  | 1.5009 |  | 0 | 2 | D | 1 |  |  |  | ROZPOCET | [6 empty] | 0
245 | K | 76236-PC01 | Konstrukční a vyrovnávací vrstva pod klempířské prvky (atiky) z vodovzdorné překližky tl 20 mm | m2 | 44.154 |  | 0 | [5 empty] | základní |  | 0 | 0.03383 | 1.4937 | 0 | 0 | 16 | K | 2 |  |  |  | ROZPOCET | 0 | 0 | 0 | 0 | 0 | 1 | 0 | 16 | 178302945
| PP |  | Konstrukční a vyrovnávací vrstva pod klempířské prvky (atiky) z vodovzdorné překližky tl 20 mm | [17 empty] | PP | 2
| VV |  | viz tabulka skladeb fasád a střech | [17 empty] | VV | 2 | 1 | True | 0 | ROZPOCET
| VV |  | 0,55*(18,43+21,71)*2 "ke skladbě S1 - atika |  | 44.154 | [15 empty] | VV | 2 | 2 | True | 1 | ROZPOCET
246 | K | 76295-PC01 | M+D kompletní provedení teras z teraspvých prken tl. 20mm - kompletní provedení viz pozn. k položce | m2 | 178.4 |  | 0 | [5 empty] | základní |  | 0 | 4e-05 | 0.007136 | 0 | 0 | 16 | K | 2 |  |  |  | ROZPOCET | 0 | 0 | 0 | 0 | 0 | 1 | 0 | 16 | -1995599833
| PP |  | M+D kompletní provedení teras z teraspvých prken tl. 20mm - kompletní provedení viz pozn. k položce | [17 empty] | PP | 2
| P |  | Poznámka k položce: 1 - terasová prkna Terasová prkna o tl.20mm. Povrchová vrstva prken je tvořena ze 360° z PVC s povrchovou texturou dřeva. Povrch je odolný vůči skvrnám, poškrábání a snadno se čistí. Vysoce odolný vůči změně barvy působením UV záření. Odolný vůči ohni - certifikace BROOF (t1). Materiál netvoří třísky. Montáž prknen probíhá plovoucím způsobem, prkno je pomocí boční drážky nasunuto/nacvaknuto na systémovou kotvu. 2 - hliníková podkladové profily Systémové lehké hliníkové profily obdélníkového průřezu s rozměrem 50x30mm. Hrany hliníkového hranolu jsou profilované a slouží k nacvaknutí systémových kotev, které upevňují terasová prkna. 3 - rektifikační plastové podložky Systémové výškově nastavitelné terasové podložky složené ze základny, nástavce a trojúhelníkové patky, do níž se nacvakávají hliníkové podkladové profily. Pod každou plastovou podložku bude vložen přířez PVC hydroizolační fólie o velikosti cca 250x250mm. | [17 empty] | P | 2
| VV |  | viz tabulka skladeb fasád a střech | [17 empty] | VV | 2 | 1 | True | 0 | ROZPOCET
| VV |  | 36,40 "skladba S2 |  | 36.4 | [15 empty] | VV | 2 | 2 | True | 0 | ROZPOCET
| VV |  | 142,00 "skladba X0 |  | 142 | [15 empty] | VV | 2 | 2 | True | 0 | ROZPOCET
| VV |  | Součet |  | 178.4 | [15 empty] | VV | 2 | 4 | True | 1 | ROZPOCET
247 | K | 998762203 | Přesun hmot procentní pro kce tesařské v objektech v přes 12 do 24 m | % |  |  | 0 | [5 empty] | základní |  | 0 | 0 | 0 | 0 | 0 | 16 | K | 2 |  |  |  | ROZPOCET | 0 | 0 | 0 | 0 | 0 | 1 | 0 | 16 | 209016968
| PP |  | Přesun hmot pro konstrukce tesařské stanovený procentní sazbou (%) z ceny vodorovná dopravní vzdálenost do 50 m v objektech výšky přes 12 do 24 m | [17 empty] | PP | 2
| Online PSC |  | https://podminky.urs.cz/item/CS_URS_2022_02/998762203 | [17 empty] | Online PSC | 2
| D | 763 | Konstrukce suché výstavby |  |  |  | 0 | [7 empty] | 0 |  | 92.2317 |  | 0 | 2 | D | 1 |  |  |  | ROZPOCET | [6 empty] | 0
248 | K | 763111417 | SDK příčka tl 150 mm profil CW+UW 100 desky 2xA 12,5 s izolací EI 60 Rw do 56 dB | m2 | 504.189 |  | 0 | [5 empty] | základní |  | 0 | 0.0457 | 23.0414 | 0 | 0 | 16 | K | 2 |  |  |  | ROZPOCET | 0 | 0 | 0 | 0 | 0 | 1 | 0 | 16 | -590989724
| PP |  | Příčka ze sádrokartonových desek s nosnou konstrukcí z jednoduchých ocelových profilů UW, CW dvojitě opláštěná deskami standardními A tl. 2 x 12,5 mm s izolací, EI 60, příčka tl. 150 mm, profil 100, Rw do 56 dB | [17 empty] | PP | 2
| Online PSC |  | https://podminky.urs.cz/item/CS_URS_2022_02/763111417 | [17 empty] | Online PSC | 2
| VV |  | 1. podlaží | [17 empty] | VV | 2 | 1 | True | 0 | ROZPOCET
| VV |  | 3,53*(2,388+2,328+1,10) "-0,10 až +3,43 |  | 20.53 | [15 empty] | VV | 2 | 2 | True | 0 | ROZPOCET
| VV |  | 3,53*(1,05*2+1,95+0,65) |  | 16.591 | [15 empty] | VV | 2 | 2 | True | 0 | ROZPOCET
| VV |  | -1,761*2,153 |  | -3.791 | [15 empty] | VV | 2 | 2 | True | 0 | ROZPOCET
| VV |  | -0,80*2,10*2 |  | -3.36 | [15 empty] | VV | 2 | 2 | True | 0 | ROZPOCET
| VV |  | 3,53*(11,828-0,90) |  | 38.576 | [15 empty] | VV | 2 | 2 | True | 0 | ROZPOCET
| VV |  | Mezisoučet |  | 68.546 | [15 empty] | VV | 2 | 3 | True | 0 | ROZPOCET
| VV |  | 2. podlaží | [17 empty] | VV | 2 | 1 | True | 0 | ROZPOCET
| VV |  | 3,33*(6,059+1,723+4,75) "+3,70 až +7,03 |  | 41.732 | [15 empty] | VV | 2 | 2 | True | 0 | ROZPOCET
| VV |  | 3,33*(4,926+5,104+5,142) |  | 50.523 | [15 empty] | VV | 2 | 2 | True | 0 | ROZPOCET
| VV |  | 3,33*5,275*4 |  | 70.263 | [15 empty] | VV | 2 | 2 | True | 0 | ROZPOCET
| VV |  | Mezisoučet |  | 162.518 | [15 empty] | VV | 2 | 3 | True | 0 | ROZPOCET
| VV |  | 3. podlaží | [17 empty] | VV | 2 | 1 | True | 0 | ROZPOCET
| VV |  | 3,33*4,75 "+7,30 až +10,63 |  | 15.818 | [15 empty] | VV | 2 | 2 | True | 0 | ROZPOCET
| VV |  | 3,33*(4,926+5,104+5,117) |  | 50.44 | [15 empty] | VV | 2 | 2 | True | 0 | ROZPOCET
| VV |  | 3,33*5,275*4 |  | 70.263 | [15 empty] | VV | 2 | 2 | True | 0 | ROZPOCET
| VV |  | Mezisoučet |  | 136.521 | [15 empty] | VV | 2 | 3 | True | 0 | ROZPOCET
| VV |  | 4. podlaží | [17 empty] | VV | 2 | 1 | True | 0 | ROZPOCET
| VV |  | 3,33*4,75 "+10,90 až +14,23 |  | 15.818 | [15 empty] | VV | 2 | 2 | True | 0 | ROZPOCET
| VV |  | 3,33*(4,926+5,104+5,142) |  | 50.523 | [15 empty] | VV | 2 | 2 | True | 0 | ROZPOCET
| VV |  | 3,33*5,275*4 |  | 70.263 | [15 empty] | VV | 2 | 2 | True | 0 | ROZPOCET
| VV |  | Mezisoučet |  | 136.604 | [15 empty] | VV | 2 | 3 | True | 0 | ROZPOCET
| VV |  | Součet |  | 504.189 | [15 empty] | VV | 2 | 4 | True | 1 | ROZPOCET
249 | K | 763111417.1 | SDK příčka tl 300 mm profil CW+UW desky 2xA 12,5 s izolací EI 60 Rw do 56 dB | m2 | 10.491 |  | 0 | [5 empty] | základní |  | 0 | 0.0457 | 0.47944 | 0 | 0 | 16 | K | 2 |  |  |  | ROZPOCET | 0 | 0 | 0 | 0 | 0 | 1 | 0 | 16 | 157806109
| PP |  | Příčka ze sádrokartonových desek s nosnou konstrukcí z jednoduchých ocelových profilů UW, CW dvojitě opláštěná deskami standardními A tl. 2 x 12,5 mm s izolací, EI 60, příčka tl. 300 mm, Rw do 56 dB | [17 empty] | PP | 2
| VV |  | 2. podlaží | [17 empty] | VV | 2 | 1 | True | 0 | ROZPOCET
| VV |  | 3,33*0,525*2 "+3,70 až +7,03 |  | 3.497 | [15 empty] | VV | 2 | 2 | True | 0 | ROZPOCET
| VV |  | 3. podlaží | [17 empty] | VV | 2 | 1 | True | 0 | ROZPOCET
| VV |  | 3,33*0,525*2 "+7,30 až +10,63 |  | 3.497 | [15 empty] | VV | 2 | 2 | True | 0 | ROZPOCET
| VV |  | 4. podlaží | [17 empty] | VV | 2 | 1 | True | 0 | ROZPOCET
| VV |  | 3,33*0,525*2 "+10,90 až +14,23 |  | 3.497 | [15 empty] | VV | 2 | 2 | True | 0 | ROZPOCET
| VV |  | Součet |  | 10.491 | [15 empty] | VV | 2 | 4 | True | 1 | ROZPOCET
250 | K | 763111426 | SDK příčka tl 150 mm profil CW+UW 100 desky 2xDF 12,5 s izolací EI 90 Rw do 59 dB | m2 | 36.982 |  | 0 | [5 empty] | základní |  | 0 | 0.05341 | 1.9752 | 0 | 0 | 16 | K | 2 |  |  |  | ROZPOCET | 0 | 0 | 0 | 0 | 0 | 1 | 0 | 16 | -719629928
| PP |  | Příčka ze sádrokartonových desek s nosnou konstrukcí z jednoduchých ocelových profilů UW, CW dvojitě opláštěná deskami protipožárními DF tl. 2 x 12,5 mm EI 90, příčka tl. 150 mm, profil 100, s izolací, Rw do 59 dB | [17 empty] | PP | 2
| Online PSC |  | https://podminky.urs.cz/item/CS_URS_2022_02/763111426 | [17 empty] | Online PSC | 2
| VV |  | 1. podlaží | [17 empty] | VV | 2 | 1 | True | 0 | ROZPOCET
| VV |  | 3,53*2,69 "-0,10 až +3,43 |  | 9.496 | [15 empty] | VV | 2 | 2 | True | 0 | ROZPOCET
| VV |  | -0,80*2,10 |  | -1.68 | [15 empty] | VV | 2 | 2 | True | 0 | ROZPOCET
| VV |  | Mezisoučet |  | 7.816 | [15 empty] | VV | 2 | 3 | True | 0 | ROZPOCET
| VV |  | 5. podlaží | [17 empty] | VV | 2 | 1 | True | 0 | ROZPOCET
| VV |  | 3,53*(5,173+6,175) "+14,50 až +18,03 |  | 40.058 | [15 empty] | VV | 2 | 2 | True | 0 | ROZPOCET
| VV |  | -0,90*2,66*3 |  | -7.182 | [15 empty] | VV | 2 | 2 | True | 0 | ROZPOCET
| VV |  | -1,40*2,65 |  | -3.71 | [15 empty] | VV | 2 | 2 | True | 0 | ROZPOCET
| VV |  | Mezisoučet |  | 29.166 | [15 empty] | VV | 2 | 3 | True | 0 | ROZPOCET
| VV |  | Součet |  | 36.982 | [15 empty] | VV | 2 | 4 | True | 1 | ROZPOCET
251 | K | 763111429 | SDK příčka tl 200 mm profil CW+UW 150 desky 2xDF 12,5 s izolací EI 90 Rw do 56 dB | m2 | 49.701 |  | 0 | [5 empty] | základní |  | 0 | 0.05276 | 2.6222 | 0 | 0 | 16 | K | 2 |  |  |  | ROZPOCET | 0 | 0 | 0 | 0 | 0 | 1 | 0 | 16 | -1050220563
| PP |  | Příčka ze sádrokartonových desek s nosnou konstrukcí z jednoduchých ocelových profilů UW, CW dvojitě opláštěná deskami protipožárními DF tl. 2 x 12,5 mm EI 90, příčka tl. 200 mm, profil 150, s izolací, Rw do 56 dB | [17 empty] | PP | 2
| Online PSC |  | https://podminky.urs.cz/item/CS_URS_2022_02/763111429 | [17 empty] | Online PSC | 2
| P |  | Poznámka k položce: v ploše 1125/2700 mm bude tl. pouze 100mm | [17 empty] | P | 2
| VV |  | 2. podlaží | [17 empty] | VV | 2 | 1 | True | 0 | ROZPOCET
| VV |  | 3,33*4,975 "+3,70 až +7,03 |  | 16.567 | [15 empty] | VV | 2 | 2 | True | 0 | ROZPOCET
| VV |  | 3. podlaží | [17 empty] | VV | 2 | 1 | True | 0 | ROZPOCET
| VV |  | 3,33*4,975 "+7,30 až +10,63 |  | 16.567 | [15 empty] | VV | 2 | 2 | True | 0 | ROZPOCET
| VV |  | 4. podlaží | [17 empty] | VV | 2 | 1 | True | 0 | ROZPOCET
| VV |  | 3,33*4,975 "+10,90 až +14,23 |  | 16.567 | [15 empty] | VV | 2 | 2 | True | 0 | ROZPOCET
| VV |  | Součet |  | 49.701 | [15 empty] | VV | 2 | 4 | True | 1 | ROZPOCET
252 | K | 763111437 | SDK příčka tl 150 mm profil CW+UW 100 desky 2xH2 12,5 s izolací EI 60 Rw do 56 dB | m2 | 121.658 |  | 0 | [5 empty] | základní |  | 0 | 0.04696 | 5.7131 | 0 | 0 | 16 | K | 2 |  |  |  | ROZPOCET | 0 | 0 | 0 | 0 | 0 | 1 | 0 | 16 | 854623552
| PP |  | Příčka ze sádrokartonových desek s nosnou konstrukcí z jednoduchých ocelových profilů UW, CW dvojitě opláštěná deskami impregnovanými H2 tl. 2 x 12,5 mm EI 60, příčka tl. 150 mm, profil 100, s izolací, Rw do 56 dB | [17 empty] | PP | 2
| Online PSC |  | https://podminky.urs.cz/item/CS_URS_2022_02/763111437 | [17 empty] | Online PSC | 2
| VV |  | arch. stavební řešení | [17 empty] | VV | 2 | 1 | True | 0 | ROZPOCET
| VV |  | 0. podlaží | [17 empty] | VV | 2 | 1 | True | 0 | ROZPOCET
| VV |  | 3,78*(1,80+1,40+3,475) "-4,15 až -0,37 |  | 25.232 | [15 empty] | VV | 2 | 2 | True | 0 | ROZPOCET
| VV |  | -1,761*2,153 |  | -3.791 | [15 empty] | VV | 2 | 2 | True | 0 | ROZPOCET
| VV |  | Mezisoučet |  | 21.441 | [15 empty] | VV | 2 | 3 | True | 0 | ROZPOCET
| VV |  | 1. podlaží | [17 empty] | VV | 2 | 1 | True | 0 | ROZPOCET
| VV |  | 3,53*(2,725+1,80) "-0,10 až +3,43 |  | 15.973 | [15 empty] | VV | 2 | 2 | True | 0 | ROZPOCET
| VV |  | -1,761*2,153 |  | -3.791 | [15 empty] | VV | 2 | 2 | True | 0 | ROZPOCET
| VV |  | Mezisoučet |  | 12.182 | [15 empty] | VV | 2 | 3 | True | 0 | ROZPOCET
| VV |  | 2. podlaží | [17 empty] | VV | 2 | 1 | True | 0 | ROZPOCET
| VV |  | 3,33*(2,725+1,80) "+3,70 až +7,03 |  | 15.068 | [15 empty] | VV | 2 | 2 | True | 0 | ROZPOCET
| VV |  | 3,33*(2,90+1,80) |  | 15.651 | [15 empty] | VV | 2 | 2 | True | 0 | ROZPOCET
| VV |  | -1,761*2,153*2 |  | -7.583 | [15 empty] | VV | 2 | 2 | True | 0 | ROZPOCET
| VV |  | Mezisoučet |  | 23.136 | [15 empty] | VV | 2 | 3 | True | 0 | ROZPOCET
| VV |  | 3. podlaží | [17 empty] | VV | 2 | 1 | True | 0 | ROZPOCET
| VV |  | 3,33*(2,725+1,80) "+7,30 až +10,63 |  | 15.068 | [15 empty] | VV | 2 | 2 | True | 0 | ROZPOCET
| VV |  | 3,33*(2,90+1,80) |  | 15.651 | [15 empty] | VV | 2 | 2 | True | 0 | ROZPOCET
| VV |  | -1,761*2,153*2 |  | -7.583 | [15 empty] | VV | 2 | 2 | True | 0 | ROZPOCET
| VV |  | Mezisoučet |  | 23.136 | [15 empty] | VV | 2 | 3 | True | 0 | ROZPOCET
| VV |  | 4. podlaží | [17 empty] | VV | 2 | 1 | True | 0 | ROZPOCET
| VV |  | 3,33*(2,725+1,80) "+10,90 až +14,23 |  | 15.068 | [15 empty] | VV | 2 | 2 | True | 0 | ROZPOCET
| VV |  | 3,33*(2,90+1,80) |  | 15.651 | [15 empty] | VV | 2 | 2 | True | 0 | ROZPOCET
| VV |  | -1,761*2,153*2 |  | -7.583 | [15 empty] | VV | 2 | 2 | True | 0 | ROZPOCET
| VV |  | Mezisoučet |  | 23.136 | [15 empty] | VV | 2 | 3 | True | 0 | ROZPOCET
| VV |  | 5. podlaží | [17 empty] | VV | 2 | 1 | True | 0 | ROZPOCET
| VV |  | 3,53*(2,725+1,80+2,90) "+14,50 až +18,03 |  | 26.21 | [15 empty] | VV | 2 | 2 | True | 0 | ROZPOCET
| VV |  | -1,761*2,153*2 |  | -7.583 | [15 empty] | VV | 2 | 2 | True | 0 | ROZPOCET
| VV |  | Mezisoučet |  | 18.627 | [15 empty] | VV | 2 | 3 | True | 0 | ROZPOCET
| VV |  | Součet |  | 121.658 | [15 empty] | VV | 2 | 4 | True | 1 | ROZPOCET
253 | K | 7631114.1 | SDK příčka laboratorní - vlhkuvzdorná tl 150 mm profil CW+UW 100 desky 2x opláštěné , požadavek na neprůvzdušnost, min. 45dB (viz pozn. k položce) | m2 | 451.453 |  | 0 | [5 empty] | základní |  | 0 | 0.05971 | 26.9563 | 0 | 0 | 16 | K | 2 |  |  |  | ROZPOCET | 0 | 0 | 0 | 0 | 0 | 1 | 0 | 16 | 881993123
| PP |  | SDK příčka laboratorní - vlhkuvzdorné tl 150 mm profil CW+UW 100 desky 2x opláštěné , požadavek na neprůvzdušnost, min. 45dB (viz pozn. k položce) | [17 empty] | PP | 2
| P |  | Poznámka k položce: SDK laboratorní - vlhkuvzdorné, požadavek na neprůvzdušnost, min. 45dB - zvýšený požadavek na těsnost veškerých prostupů a jednotlivých názavností na ostatní konstrukce (příčka/strop; příčka/fasádní sloupek; usazení dveří) -> místnosti mezi sebou musí držet tlakovou kaskádu | [17 empty] | P | 2
| VV |  | arch. stavební řešení | [17 empty] | VV | 2 | 1 | True | 0 | ROZPOCET
| VV |  | 0. podlaží | [17 empty] | VV | 2 | 1 | True | 0 | ROZPOCET
| VV |  | 3,78*(5,10+6,525) "-4,15 až -0,37 |  | 43.943 | [15 empty] | VV | 2 | 2 | True | 0 | ROZPOCET
| VV |  | -1,45*2,15*2 |  | -6.235 | [15 empty] | VV | 2 | 2 | True | 0 | ROZPOCET
| VV |  | 3,78*(11,25+4,55*2) |  | 76.923 | [15 empty] | VV | 2 | 2 | True | 0 | ROZPOCET
| VV |  | -0,90*2,10 |  | -1.89 | [15 empty] | VV | 2 | 2 | True | 0 | ROZPOCET
| VV |  | -1,40*2,10 |  | -2.94 | [15 empty] | VV | 2 | 2 | True | 0 | ROZPOCET
| VV |  | -1,45*2,15 |  | -3.118 | [15 empty] | VV | 2 | 2 | True | 0 | ROZPOCET
| VV |  | 3,78*(4,788+0,45+2,05) |  | 27.549 | [15 empty] | VV | 2 | 2 | True | 0 | ROZPOCET
| VV |  | -0,90*2,10 |  | -1.89 | [15 empty] | VV | 2 | 2 | True | 0 | ROZPOCET
| VV |  | -1,40*2,10 |  | -2.94 | [15 empty] | VV | 2 | 2 | True | 0 | ROZPOCET
| VV |  | Mezisoučet |  | 129.402 | [15 empty] | VV | 2 | 3 | True | 0 | ROZPOCET
| VV |  | 3. podlaží | [17 empty] | VV | 2 | 1 | True | 0 | ROZPOCET
| VV |  | 3,33*(6,059+1,748) "+7,30 až +10,63 |  | 25.997 | [15 empty] | VV | 2 | 2 | True | 0 | ROZPOCET
| VV |  | 4. podlaží | [17 empty] | VV | 2 | 1 | True | 0 | ROZPOCET
| VV |  | 3,33*(6,059+1,748) "+10,90 až +14,23 |  | 25.997 | [15 empty] | VV | 2 | 2 | True | 0 | ROZPOCET
| VV |  | 5. podlaží | [17 empty] | VV | 2 | 1 | True | 0 | ROZPOCET
| VV |  | 3,53*(17,949+3,274*2+3,199+0,45*2) "+14,50 až +18,03 |  | 100.944 | [15 empty] | VV | 2 | 2 | True | 0 | ROZPOCET
| VV |  | -(0,90*2,70+1,40*2,70) |  | -6.21 | [15 empty] | VV | 2 | 2 | True | 0 | ROZPOCET
| VV |  | 3,53*(11,29+4,875+11,206) |  | 96.62 | [15 empty] | VV | 2 | 2 | True | 0 | ROZPOCET
| VV |  | -1,45*2,70*2 |  | -7.83 | [15 empty] | VV | 2 | 2 | True | 0 | ROZPOCET
| VV |  | 3,53*(5,325+3,183+7,658+6,063+7,83) |  | 106.108 | [15 empty] | VV | 2 | 2 | True | 0 | ROZPOCET
| VV |  | -1,45*2,70*5 |  | -19.575 | [15 empty] | VV | 2 | 2 | True | 0 | ROZPOCET
| VV |  | Mezisoučet |  | 322.051 | [15 empty] | VV | 2 | 3 | True | 0 | ROZPOCET
| VV |  | Součet |  | 451.453 | [15 empty] | VV | 2 | 4 | True | 1 | ROZPOCET
254 | K | 763111717 | SDK příčka základní penetrační nátěr (oboustranně) | m2 | 1226.878 |  | 0 | [5 empty] | základní |  | 0 | 0.0002 | 0.24538 | 0 | 0 | 16 | K | 2 |  |  |  | ROZPOCET | 0 | 0 | 0 | 0 | 0 | 1 | 0 | 16 | -483898377
| PP |  | Příčka ze sádrokartonových desek ostatní konstrukce a práce na příčkách ze sádrokartonových desek základní penetrační nátěr (oboustranný) | [17 empty] | PP | 2
| Online PSC |  | https://podminky.urs.cz/item/CS_URS_2022_02/763111717 | [17 empty] | Online PSC | 2
| VV |  | 504,189+10,491+36,982+49,701 |  | 601.363 | [15 empty] | VV | 2 | 2 | True | 0 | ROZPOCET
| VV |  | 121,658+451,453+33,25+19,154 |  | 625.515 | [15 empty] | VV | 2 | 2 | True | 0 | ROZPOCET
| VV |  | Součet |  | 1226.878 | [15 empty] | VV | 2 | 4 | True | 1 | ROZPOCET
255 | K | 763111724 | SDK příčka páska k vyztužení různých úhlů | m | 157.36 |  | 0 | [5 empty] | základní |  | 0 | 0.00012 | 0.018883 | 0 | 0 | 16 | K | 2 |  |  |  | ROZPOCET | 0 | 0 | 0 | 0 | 0 | 1 | 0 | 16 | 253541098
| PP |  | Příčka ze sádrokartonových desek ostatní konstrukce a práce na příčkách ze sádrokartonových desek ochrana rohů páska k vyztužení různých úhlů vysoce pevná a nárazu odolná | [17 empty] | PP | 2
| Online PSC |  | https://podminky.urs.cz/item/CS_URS_2022_02/763111724 | [17 empty] | Online PSC | 2
| VV |  | 0. podlaží | [17 empty] | VV | 2 | 1 | True | 0 | ROZPOCET
| VV |  | 2,70*13 |  | 35.1 | [15 empty] | VV | 2 | 2 | True | 0 | ROZPOCET
| VV |  | 1. podlaží | [17 empty] | VV | 2 | 1 | True | 0 | ROZPOCET
| VV |  | 3,20*4 |  | 12.8 | [15 empty] | VV | 2 | 2 | True | 0 | ROZPOCET
| VV |  | 2,95*4+3,25 |  | 15.05 | [15 empty] | VV | 2 | 2 | True | 0 | ROZPOCET
| VV |  | 2. podlaží | [17 empty] | VV | 2 | 1 | True | 0 | ROZPOCET
| VV |  | 3,21*7 |  | 22.47 | [15 empty] | VV | 2 | 2 | True | 0 | ROZPOCET
| VV |  | 3. podlaží | [17 empty] | VV | 2 | 1 | True | 0 | ROZPOCET
| VV |  | 3,21*7 |  | 22.47 | [15 empty] | VV | 2 | 2 | True | 0 | ROZPOCET
| VV |  | 4. podlaží | [17 empty] | VV | 2 | 1 | True | 0 | ROZPOCET
| VV |  | 3,21*7 |  | 22.47 | [15 empty] | VV | 2 | 2 | True | 0 | ROZPOCET
| VV |  | 5. podlaží | [17 empty] | VV | 2 | 1 | True | 0 | ROZPOCET
| VV |  | 2,70*10 |  | 27 | [15 empty] | VV | 2 | 2 | True | 0 | ROZPOCET
| VV |  | Součet |  | 157.36 | [15 empty] | VV | 2 | 4 | True | 1 | ROZPOCET
256 | K | 763111771 | Příplatek k SDK příčce za rovinnost kvality Q3 | m2 | 1226.878 |  | 0 | [5 empty] | základní |  | 0 | 0.0014 | 1.7176 | 0 | 0 | 16 | K | 2 |  |  |  | ROZPOCET | 0 | 0 | 0 | 0 | 0 | 1 | 0 | 16 | 571321986
| PP |  | Příčka ze sádrokartonových desek Příplatek k cenám za rovinnost speciální tmelení kvality Q3 | [17 empty] | PP | 2
| Online PSC |  | https://podminky.urs.cz/item/CS_URS_2022_02/763111771 | [17 empty] | Online PSC | 2
| VV |  | 504,189+10,491+36,982+49,701 |  | 601.363 | [15 empty] | VV | 2 | 2 | True | 0 | ROZPOCET
| VV |  | 121,658+451,453+33,25+19,154 |  | 625.515 | [15 empty] | VV | 2 | 2 | True | 0 | ROZPOCET
| VV |  | Součet |  | 1226.878 | [15 empty] | VV | 2 | 4 | True | 1 | ROZPOCET
257 | K | 763113330 | SDK příčka instalační tl 155 - 650 mm zdvojený profil CW+UW 50 desky 2xDFH2 12,5 s izolací EI 90 Rw do 54 dB | m2 | 33.25 |  | 0 | [5 empty] | základní |  | 0 | 0.05219 | 1.7353 | 0 | 0 | 16 | K | 2 |  |  |  | ROZPOCET | 0 | 0 | 0 | 0 | 0 | 1 | 0 | 16 | -987083420
| PP |  | Příčka instalační ze sádrokartonových desek s nosnou konstrukcí ze zdvojených ocelových profilů UW, CW s mezerou, CW profily navzájem spojeny páskem sádry dvojitě opláštěná deskami protipožárními impregnovanými DFH2 tl. 2 x 12,5 mm EI 90, Rw do 54 dB, příčka tl. 155 - 650 mm, profil 50, s izolací | [17 empty] | PP | 2
| Online PSC |  | https://podminky.urs.cz/item/CS_URS_2022_02/763113330 | [17 empty] | Online PSC | 2
| VV |  | 1. podlaží | [17 empty] | VV | 2 | 1 | True | 0 | ROZPOCET
| VV |  | 3,53*1,95 "-0,10 až +3,43 |  | 6.884 | [15 empty] | VV | 2 | 2 | True | 0 | ROZPOCET
| VV |  | 2. podlaží | [17 empty] | VV | 2 | 1 | True | 0 | ROZPOCET
| VV |  | 3,33*1,95 "+3,70 až +7,03 |  | 6.494 | [15 empty] | VV | 2 | 2 | True | 0 | ROZPOCET
| VV |  | 3. podlaží | [17 empty] | VV | 2 | 1 | True | 0 | ROZPOCET
| VV |  | 3,33*1,95 "+7,30 až +10,63 |  | 6.494 | [15 empty] | VV | 2 | 2 | True | 0 | ROZPOCET
| VV |  | 4. podlaží | [17 empty] | VV | 2 | 1 | True | 0 | ROZPOCET
| VV |  | 3,33*1,95 "+10,90 až +14,23 |  | 6.494 | [15 empty] | VV | 2 | 2 | True | 0 | ROZPOCET
| VV |  | 5. podlaží | [17 empty] | VV | 2 | 1 | True | 0 | ROZPOCET
| VV |  | 3,53*1,95 "+14,50 až +18,03 |  | 6.884 | [15 empty] | VV | 2 | 2 | True | 0 | ROZPOCET
| VV |  | Součet |  | 33.25 | [15 empty] | VV | 2 | 4 | True | 1 | ROZPOCET
258 | K | 763113341 | SDK příčka instalační tl 155 - 650 mm zdvojený profil CW+UW 50 desky 2xH2 12,5 s izolací EI 60 Rw do 54 dB | m2 | 19.154 |  | 0 | [5 empty] | základní |  | 0 | 0.04832 | 0.92552 | 0 | 0 | 16 | K | 2 |  |  |  | ROZPOCET | 0 | 0 | 0 | 0 | 0 | 1 | 0 | 16 | 1028745082
| PP |  | Příčka instalační ze sádrokartonových desek s nosnou konstrukcí ze zdvojených ocelových profilů UW, CW s mezerou, CW profily navzájem spojeny páskem sádry dvojitě opláštěná deskami impregnovanými H2 tl. 2 x 12,5 mm s izolací, EI 60, Rw do 54 dB, příčka tl. 155 - 650 mm, profil 50 | [17 empty] | PP | 2
| Online PSC |  | https://podminky.urs.cz/item/CS_URS_2022_02/763113341 | [17 empty] | Online PSC | 2
| VV |  | 1. podlaží | [17 empty] | VV | 2 | 1 | True | 0 | ROZPOCET
| VV |  | 3,53*(2,90+1,80) "-0,10 až +3,43 |  | 16.591 | [15 empty] | VV | 2 | 2 | True | 0 | ROZPOCET
| VV |  | -1,761*2,153 |  | -3.791 | [15 empty] | VV | 2 | 2 | True | 0 | ROZPOCET
| VV |  | 5. podlaží | [17 empty] | VV | 2 | 1 | True | 0 | ROZPOCET
| VV |  | 3,53*1,80 "+14,50 až +18,03 |  | 6.354 | [15 empty] | VV | 2 | 2 | True | 0 | ROZPOCET
| VV |  | Součet |  | 19.154 | [15 empty] | VV | 2 | 4 | True | 1 | ROZPOCET
259 | K | 763121453.1 | SDK stěna předsazená tl 100 mm profil CW+UW 75 desky 2xDF 12,5 s izolací EI 30 | m2 | 106.566 |  | 0 | [5 empty] | základní |  | 0 | 0.02507 | 2.6716 | 0 | 0 | 16 | K | 2 |  |  |  | ROZPOCET | 0 | 0 | 0 | 0 | 0 | 1 | 0 | 16 | 1681522685
| PP |  | Stěna předsazená ze sádrokartonových desek s nosnou konstrukcí z ocelových profilů CW, UW dvojitě opláštěná deskami protipožárními DF tl. 2 x 12,5 mm bez izolace, EI 30, stěna tl. 100 mm, profil 75 | [17 empty] | PP | 2
| VV |  | arch. stavební řešení | [17 empty] | VV | 2 | 1 | True | 0 | ROZPOCET
| VV |  | 0. podlaží | [17 empty] | VV | 2 | 1 | True | 0 | ROZPOCET
| VV |  | 3,78*0,71 "-4,15 až -0,37 |  | 2.684 | [15 empty] | VV | 2 | 2 | True | 0 | ROZPOCET
| VV |  | 1. podlaží | [17 empty] | VV | 2 | 1 | True | 0 | ROZPOCET
| VV |  | 3,53*(1,113+0,30+2,169) "-0,10 až +3,43 |  | 12.644 | [15 empty] | VV | 2 | 2 | True | 0 | ROZPOCET
| VV |  | 3,53*(2,923+1,45+0,938) |  | 18.748 | [15 empty] | VV | 2 | 2 | True | 0 | ROZPOCET
| VV |  | 3,53*(0,658+0,625) |  | 4.529 | [15 empty] | VV | 2 | 2 | True | 0 | ROZPOCET
| VV |  | 3,53*0,71 |  | 2.506 | [15 empty] | VV | 2 | 2 | True | 0 | ROZPOCET
| VV |  | Mezisoučet |  | 41.111 | [15 empty] | VV | 2 | 3 | True | 0 | ROZPOCET
| VV |  | 2. podlaží | [17 empty] | VV | 2 | 1 | True | 0 | ROZPOCET
| VV |  | 3,33*(0,15*2+5,283) "+3,70 až +7,03 |  | 18.591 | [15 empty] | VV | 2 | 2 | True | 0 | ROZPOCET
| VV |  | 3,33*0,71 |  | 2.364 | [15 empty] | VV | 2 | 2 | True | 0 | ROZPOCET
| VV |  | 3. podlaží | [17 empty] | VV | 2 | 1 | True | 0 | ROZPOCET
| VV |  | 3,33*(0,15*2+5,258) "+7,30 až +10,63 |  | 18.508 | [15 empty] | VV | 2 | 2 | True | 0 | ROZPOCET
| VV |  | 3,33*0,71 |  | 2.364 | [15 empty] | VV | 2 | 2 | True | 0 | ROZPOCET
| VV |  | Mezisoučet |  | 41.827 | [15 empty] | VV | 2 | 3 | True | 0 | ROZPOCET
| VV |  | 4. podlaží | [17 empty] | VV | 2 | 1 | True | 0 | ROZPOCET
| VV |  | 3,33*(0,15*2+5,333) "+10,90 až +14,23 |  | 18.758 | [15 empty] | VV | 2 | 2 | True | 0 | ROZPOCET
| VV |  | 3,33*0,71 |  | 2.364 | [15 empty] | VV | 2 | 2 | True | 0 | ROZPOCET
| VV |  | Mezisoučet |  | 21.122 | [15 empty] | VV | 2 | 3 | True | 0 | ROZPOCET
| VV |  | 5. podlaží | [17 empty] | VV | 2 | 1 | True | 0 | ROZPOCET
| VV |  | 3,53*0,71 "+14,50 až +18,03 |  | 2.506 | [15 empty] | VV | 2 | 2 | True | 0 | ROZPOCET
| VV |  | Součet |  | 106.566 | [15 empty] | VV | 2 | 4 | True | 1 | ROZPOCET
260 | K | 763121467.1 | SDK stěna předsazená tl 150 mm profil CW+UW 100 desky 2xH2 12,5 s izolací EI 45 | m2 | 49.745 |  | 0 | [5 empty] | základní |  | 0 | 0.02855 | 1.4202 | 0 | 0 | 16 | K | 2 |  |  |  | ROZPOCET | 0 | 0 | 0 | 0 | 0 | 1 | 0 | 16 | -1723193398
| PP |  | Stěna předsazená ze sádrokartonových desek s nosnou konstrukcí z ocelových profilů CW, UW dvojitě opláštěná deskami impregnovanými H2 tl. 2 x 12,5 mm s izolací, EI 45, stěna tl. 150 mm | [17 empty] | PP | 2
| VV |  | arch. stavební řešení | [17 empty] | VV | 2 | 1 | True | 0 | ROZPOCET
| VV |  | 0. podlaží -4,15 až -0,37 | [17 empty] | VV | 2 | 1 | True | 0 | ROZPOCET
| VV |  | 3,78*(2,505+4,47) "m.č. 0.20 |  | 26.366 | [15 empty] | VV | 2 | 2 | True | 0 | ROZPOCET
| VV |  | 3,78*(3,235+2,95) "m.č. 0.18, 0.17 |  | 23.379 | [15 empty] | VV | 2 | 2 | True | 0 | ROZPOCET
| VV |  | Součet |  | 49.745 | [15 empty] | VV | 2 | 4 | True | 1 | ROZPOCET
261 | K | 763121590 | SDK stěna předsazená pro osazení závěsného WC tl 150 - 250 mm profil CW+UW 50 desky 2xH2 12,5 bez TI | m2 | 44.33 |  | 0 | [5 empty] | základní |  | 0 | 0.02963 | 1.3135 | 0 | 0 | 16 | K | 2 |  |  |  | ROZPOCET | 0 | 0 | 0 | 0 | 0 | 1 | 0 | 16 | 1645068127
| PP |  | Stěna předsazená ze sádrokartonových desek pro osazení závěsného WC s nosnou konstrukcí z ocelových profilů CW, UW dvojitě opláštěná deskami impregnovanými H2 tl. 2x12,5 mm bez izolace, stěna tl. 150 - 250 mm, profil 50 | [17 empty] | PP | 2
| Online PSC |  | https://podminky.urs.cz/item/CS_URS_2022_02/763121590 | [17 empty] | Online PSC | 2
| VV |  | 1. podlaží | [17 empty] | VV | 2 | 1 | True | 0 | ROZPOCET
| VV |  | 3,53*2,60 "-0,10 až +3,43 |  | 9.178 | [15 empty] | VV | 2 | 2 | True | 0 | ROZPOCET
| VV |  | 2. podlaží | [17 empty] | VV | 2 | 1 | True | 0 | ROZPOCET
| VV |  | 3,33*2,60 "+3,70 až +7,03 |  | 8.658 | [15 empty] | VV | 2 | 2 | True | 0 | ROZPOCET
| VV |  | 3. podlaží | [17 empty] | VV | 2 | 1 | True | 0 | ROZPOCET
| VV |  | 3,33*2,60 "+7,30 až +10,63 |  | 8.658 | [15 empty] | VV | 2 | 2 | True | 0 | ROZPOCET
| VV |  | 4. podlaží | [17 empty] | VV | 2 | 1 | True | 0 | ROZPOCET
| VV |  | 3,33*2,60 "+10,90 až +14,23 |  | 8.658 | [15 empty] | VV | 2 | 2 | True | 0 | ROZPOCET
| VV |  | 5. podlaží | [17 empty] | VV | 2 | 1 | True | 0 | ROZPOCET
| VV |  | 3,53*2,60 "+14,50 až +18,03 |  | 9.178 | [15 empty] | VV | 2 | 2 | True | 0 | ROZPOCET
| VV |  | Součet |  | 44.33 | [15 empty] | VV | 2 | 4 | True | 1 | ROZPOCET
262 | K | 763121714 | SDK stěna předsazená základní penetrační nátěr | m2 | 431.975 |  | 0 | [5 empty] | základní |  | 0 | 0.0001 | 0.043198 | 0 | 0 | 16 | K | 2 |  |  |  | ROZPOCET | 0 | 0 | 0 | 0 | 0 | 1 | 0 | 16 | -1254842027
| PP |  | Stěna předsazená ze sádrokartonových desek ostatní konstrukce a práce na předsazených stěnách ze sádrokartonových desek základní penetrační nátěr | [17 empty] | PP | 2
| Online PSC |  | https://podminky.urs.cz/item/CS_URS_2022_02/763121714 | [17 empty] | Online PSC | 2
| VV |  | 106,566+49,745+44,33 "předsazené |  | 200.641 | [15 empty] | VV | 2 | 2 | True | 0 | ROZPOCET
| VV |  | 86,395+12,987+41,775+90,177 "šachtové |  | 231.334 | [15 empty] | VV | 2 | 2 | True | 0 | ROZPOCET
| VV |  | Součet |  | 431.975 | [15 empty] | VV | 2 | 4 | True | 1 | ROZPOCET
263 | K | 763121761 | Příplatek k SDK stěně předsazené za rovinnost kvality Q3 | m2 | 431.975 |  | 0 | [5 empty] | základní |  | 0 | 0.0007 | 0.30238 | 0 | 0 | 16 | K | 2 |  |  |  | ROZPOCET | 0 | 0 | 0 | 0 | 0 | 1 | 0 | 16 | 1759192943
| PP |  | Stěna předsazená ze sádrokartonových desek Příplatek k cenám za rovinnost kvality speciální tmelení kvality Q3 | [17 empty] | PP | 2
| Online PSC |  | https://podminky.urs.cz/item/CS_URS_2022_02/763121761 | [17 empty] | Online PSC | 2
| VV |  | 106,566+49,745+44,33 "předsazené |  | 200.641 | [15 empty] | VV | 2 | 2 | True | 0 | ROZPOCET
| VV |  | 86,395+12,987+41,775+90,177 "šachtové |  | 231.334 | [15 empty] | VV | 2 | 2 | True | 0 | ROZPOCET
| VV |  | Součet |  | 431.975 | [15 empty] | VV | 2 | 4 | True | 1 | ROZPOCET
264 | K | 763122413.1 | SDK stěna šachtová tl 100 mm profil CW+UW 75 desky 2xDF 12,5 s izolací EI 30 | m2 | 86.395 |  | 0 | [5 empty] | základní |  | 0 | 0.02547 | 2.2005 | 0 | 0 | 16 | K | 2 |  |  |  | ROZPOCET | 0 | 0 | 0 | 0 | 0 | 1 | 0 | 16 | -1187355132
| PP |  | Stěna šachtová ze sádrokartonových desek s nosnou konstrukcí z ocelových profilů CW, UW dvojitě opláštěná deskami protipožárními DF tl. 2 x 12,5 mm s izolací, EI 30, stěna tl. 100 mm, profil 75 | [17 empty] | PP | 2
| VV |  | 2. podlaží | [17 empty] | VV | 2 | 1 | True | 0 | ROZPOCET
| VV |  | 3,33*(5,544+0,65*2) "+3,70 až +7,03 |  | 22.791 | [15 empty] | VV | 2 | 2 | True | 0 | ROZPOCET
| VV |  | 3. podlaží | [17 empty] | VV | 2 | 1 | True | 0 | ROZPOCET
| VV |  | 3,33*(5,545+0,65*2) "+7,30 až +10,63 |  | 22.794 | [15 empty] | VV | 2 | 2 | True | 0 | ROZPOCET
| VV |  | 3,33*(1,363+1,342) |  | 9.008 | [15 empty] | VV | 2 | 2 | True | 0 | ROZPOCET
| VV |  | 4. podlaží | [17 empty] | VV | 2 | 1 | True | 0 | ROZPOCET
| VV |  | 3,33*(5,545+0,65*2) "+10,90 až +14,23 |  | 22.794 | [15 empty] | VV | 2 | 2 | True | 0 | ROZPOCET
| VV |  | 3,33*(1,363+1,342) |  | 9.008 | [15 empty] | VV | 2 | 2 | True | 0 | ROZPOCET
| VV |  | Součet |  | 86.395 | [15 empty] | VV | 2 | 4 | True | 1 | ROZPOCET
265 | K | 763122421 | SDK stěna šachtová tl 75 mm profil CW+UW 50 desky 2xDFH2 12,5 bez izolace EI 30 | m2 | 12.987 |  | 0 | [5 empty] | základní |  | 0 | 0.02467 | 0.32039 | 0 | 0 | 16 | K | 2 |  |  |  | ROZPOCET | 0 | 0 | 0 | 0 | 0 | 1 | 0 | 16 | -1772648302
| PP |  | Stěna šachtová ze sádrokartonových desek s nosnou konstrukcí z ocelových profilů CW, UW dvojitě opláštěná deskami protipožárními impregnovanými DFH2 tl. 2 x 12,5 mm bez izolace, EI 30, stěna tl. 75 mm, profil 50 | [17 empty] | PP | 2
| Online PSC |  | https://podminky.urs.cz/item/CS_URS_2022_02/763122421 | [17 empty] | Online PSC | 2
| VV |  | 2. podlaží | [17 empty] | VV | 2 | 1 | True | 0 | ROZPOCET
| VV |  | 3,33*0,65*2 "+3,70 až +7,03 |  | 4.329 | [15 empty] | VV | 2 | 2 | True | 0 | ROZPOCET
| VV |  | 3. podlaží | [17 empty] | VV | 2 | 1 | True | 0 | ROZPOCET
| VV |  | 3,33*0,65*2 "+7,30 až +10,63 |  | 4.329 | [15 empty] | VV | 2 | 2 | True | 0 | ROZPOCET
| VV |  | 4. podlaží | [17 empty] | VV | 2 | 1 | True | 0 | ROZPOCET
| VV |  | 3,33*0,65*2 "+10,90 až +14,23 |  | 4.329 | [15 empty] | VV | 2 | 2 | True | 0 | ROZPOCET
| VV |  | Součet |  | 12.987 | [15 empty] | VV | 2 | 4 | True | 1 | ROZPOCET
266 | K | 763122425.1 | SDK stěna šachtová tl 150 mm profil CW+UW desky 2xDFH2 12,5 s izolací EI 30 | m2 | 41.775 |  | 0 | [5 empty] | základní |  | 0 | 0.03236 | 1.3518 | 0 | 0 | 16 | K | 2 |  |  |  | ROZPOCET | 0 | 0 | 0 | 0 | 0 | 1 | 0 | 16 | -1177860519
| PP |  | Stěna šachtová ze sádrokartonových desek s nosnou konstrukcí z ocelových profilů CW, UW dvojitě opláštěná deskami protipožárními impregnovanými DFH2 tl. 2 x 12,5 mm s izolací, EI 30, stěna tl. 150 mm | [17 empty] | PP | 2
| VV |  | 1. podlaží | [17 empty] | VV | 2 | 1 | True | 0 | ROZPOCET
| VV |  | 3,53*(1,95+0,50) "-0,10 až +3,43 |  | 8.649 | [15 empty] | VV | 2 | 2 | True | 0 | ROZPOCET
| VV |  | 2. podlaží | [17 empty] | VV | 2 | 1 | True | 0 | ROZPOCET
| VV |  | 3,33*(1,95+0,50) "+3,70 až +7,03 |  | 8.159 | [15 empty] | VV | 2 | 2 | True | 0 | ROZPOCET
| VV |  | 3. podlaží | [17 empty] | VV | 2 | 1 | True | 0 | ROZPOCET
| VV |  | 3,33*(1,95+0,50) "+7,30 až +10,63 |  | 8.159 | [15 empty] | VV | 2 | 2 | True | 0 | ROZPOCET
| VV |  | 4. podlaží | [17 empty] | VV | 2 | 1 | True | 0 | ROZPOCET
| VV |  | 3,33*(1,95+0,50) "+10,90 až +14,23 |  | 8.159 | [15 empty] | VV | 2 | 2 | True | 0 | ROZPOCET
| VV |  | 5. podlaží | [17 empty] | VV | 2 | 1 | True | 0 | ROZPOCET
| VV |  | 3,53*(1,95+0,50) "+14,50 až +18,03 |  | 8.649 | [15 empty] | VV | 2 | 2 | True | 0 | ROZPOCET
| VV |  | Součet |  | 41.775 | [15 empty] | VV | 2 | 4 | True | 1 | ROZPOCET
267 | K | 763122500 | SDK stěna šachtová tl 65 mm profil UW+2xCW 50 deska 1xH2 15 s izolací | m2 | 90.177 |  | 0 | [5 empty] | základní |  | 0 | 0.02052 | 1.8504 | 0 | 0 | 16 | K | 2 |  |  |  | ROZPOCET | 0 | 0 | 0 | 0 | 0 | 1 | 0 | 16 | -191125358
| PP |  | Stěna šachtová ze sádrokartonových desek s nosnou konstrukcí ze zdvojených ocelových profilů UW, CW jednoduše opláštěná deskou protipožární H2 tl. 15 mm s izolací, stěna tl. 65 mm, profil 50 | [17 empty] | PP | 2
| VV |  | arch. stavební řešení | [17 empty] | VV | 2 | 1 | True | 0 | ROZPOCET
| VV |  | 0. podlaží | [17 empty] | VV | 2 | 1 | True | 0 | ROZPOCET
| VV |  | 3,78*(0,445+0,25) "-4,15 až -0,37 |  | 2.627 | [15 empty] | VV | 2 | 2 | True | 0 | ROZPOCET
| VV |  | 3,78*(0,94+0,25+0,83+0,25) |  | 8.581 | [15 empty] | VV | 2 | 2 | True | 0 | ROZPOCET
| VV |  | 3,78*(0,47+0,595+0,71+0,26+0,71+0,26) |  | 11.359 | [15 empty] | VV | 2 | 2 | True | 0 | ROZPOCET
| VV |  | 3,78*(0,25+0,45+0,72+0,25+0,345+0,34) |  | 8.902 | [15 empty] | VV | 2 | 2 | True | 0 | ROZPOCET
| VV |  | 3,78*(0,45+0,385+0,535+0,395) |  | 6.672 | [15 empty] | VV | 2 | 2 | True | 0 | ROZPOCET
| VV |  | Mezisoučet |  | 38.141 | [15 empty] | VV | 2 | 3 | True | 0 | ROZPOCET
| VV |  | 5. podlaží | [17 empty] | VV | 2 | 1 | True | 0 | ROZPOCET
| VV |  | 3,53*(0,827+0,58+0,565+0,385) "+14,50 až +18,03 |  | 8.32 | [15 empty] | VV | 2 | 2 | True | 0 | ROZPOCET
| VV |  | 3,53*(0,33+0,94+0,335+0,94) |  | 8.984 | [15 empty] | VV | 2 | 2 | True | 0 | ROZPOCET
| VV |  | 3,53*(1,165+0,325+0,40+0,73) |  | 9.249 | [15 empty] | VV | 2 | 2 | True | 0 | ROZPOCET
| VV |  | 3,53*(0,365+1,08) |  | 5.101 | [15 empty] | VV | 2 | 2 | True | 0 | ROZPOCET
| VV |  | 3,53*(5,174+0,30*2) |  | 20.382 | [15 empty] | VV | 2 | 2 | True | 0 | ROZPOCET
| VV |  | Mezisoučet |  | 52.036 | [15 empty] | VV | 2 | 3 | True | 0 | ROZPOCET
| VV |  | Součet |  | 90.177 | [15 empty] | VV | 2 | 4 | True | 1 | ROZPOCET
268 | K | 763131432 | SDK podhled deska 1xDF 15 bez izolace dvouvrstvá spodní kce profil CD+UD REI 90 | m2 | 24.7 |  | 0 | [5 empty] | základní |  | 0 | 0.01691 | 0.41768 | 0 | 0 | 16 | K | 2 |  |  |  | ROZPOCET | 0 | 0 | 0 | 0 | 0 | 1 | 0 | 16 | 799173748
| PP |  | Podhled ze sádrokartonových desek dvouvrstvá zavěšená spodní konstrukce z ocelových profilů CD, UD jednoduše opláštěná deskou protipožární DF, tl. 15 mm, bez izolace, REI do 90 | [17 empty] | PP | 2
| Online PSC |  | https://podminky.urs.cz/item/CS_URS_2022_02/763131432 | [17 empty] | Online PSC | 2
| VV |  | půdorys podhledů | [17 empty] | VV | 2 | 1 | True | 0 | ROZPOCET
| VV |  | 0. podlaží | [17 empty] | VV | 2 | 1 | True | 0 | ROZPOCET
| VV |  | 13,70 "m.č. 0.11 |  | 13.7 | [15 empty] | VV | 2 | 2 | True | 0 | ROZPOCET
| VV |  | 8,00+3,00 "m.č. 0.12, pozn. 04 |  | 11 | [15 empty] | VV | 2 | 2 | True | 0 | ROZPOCET
| VV |  | Součet |  | 24.7 | [15 empty] | VV | 2 | 4 | True | 1 | ROZPOCET
269 | K | 763131471.1 | SDK podhled deska 1xDFH2 15 bez izolace dvouvrstvá spodní kce profil CD+UD REI do 90 | m2 | 12.3 |  | 0 | [5 empty] | základní |  | 0 | 0.01385 | 0.17036 | 0 | 0 | 16 | K | 2 |  |  |  | ROZPOCET | 0 | 0 | 0 | 0 | 0 | 1 | 0 | 16 | 2113457616
| PP |  | Podhled ze sádrokartonových desek dvouvrstvá zavěšená spodní konstrukce z ocelových profilů CD, UD jednoduše opláštěná deskou impregnovanou protipožární DFH2, tl. 15 mm, bez izolace, REI do 90 | [17 empty] | PP | 2
| VV |  | půdorys podhledů | [17 empty] | VV | 2 | 1 | True | 0 | ROZPOCET
| VV |  | 0. podlaží | [17 empty] | VV | 2 | 1 | True | 0 | ROZPOCET
| VV |  | 12,30 "m.č. 0.13 |  | 12.3 | [15 empty] | VV | 2 | 2 | True | 1 | ROZPOCET
270 | K | 763131511 | SDK podhled deska 1xA 12,5 bez izolace jednovrstvá spodní kce profil CD+UD | m2 | 15.304 |  | 0 | [5 empty] | základní |  | 0 | 0.01217 | 0.18625 | 0 | 0 | 16 | K | 2 |  |  |  | ROZPOCET | 0 | 0 | 0 | 0 | 0 | 1 | 0 | 16 | -389028794
| PP |  | Podhled ze sádrokartonových desek jednovrstvá zavěšená spodní konstrukce z ocelových profilů CD, UD jednoduše opláštěná deskou standardní A, tl. 12,5 mm, bez izolace | [17 empty] | PP | 2
| Online PSC |  | https://podminky.urs.cz/item/CS_URS_2022_02/763131511 | [17 empty] | Online PSC | 2
| VV |  | půdorys podhledů | [17 empty] | VV | 2 | 1 | True | 0 | ROZPOCET
| VV |  | 1. podlaží | [17 empty] | VV | 2 | 1 | True | 0 | ROZPOCET
| VV |  | 6,10+7,30 "m.č. 1.10, 1.11 |  | 13.4 | [15 empty] | VV | 2 | 2 | True | 0 | ROZPOCET
| VV |  | 0,90*1,95+0,165*0,90 "část m.č. 1.12a |  | 1.904 | [15 empty] | VV | 2 | 2 | True | 0 | ROZPOCET
| VV |  | Součet |  | 15.304 | [15 empty] | VV | 2 | 4 | True | 1 | ROZPOCET
271 | K | 763131551 | SDK podhled deska 1xH2 12,5 bez izolace jednovrstvá spodní kce profil CD+UD | m2 | 127.2 |  | 0 | [5 empty] | základní |  | 0 | 0.0118 | 1.501 | 0 | 0 | 16 | K | 2 |  |  |  | ROZPOCET | 0 | 0 | 0 | 0 | 0 | 1 | 0 | 16 | -1908579916
| PP |  | Podhled ze sádrokartonových desek jednovrstvá zavěšená spodní konstrukce z ocelových profilů CD, UD jednoduše opláštěná deskou impregnovanou H2, tl. 12,5 mm, bez izolace | [17 empty] | PP | 2
| Online PSC |  | https://podminky.urs.cz/item/CS_URS_2022_02/763131551 | [17 empty] | Online PSC | 2
| VV |  | půdorys podhledů | [17 empty] | VV | 2 | 1 | True | 0 | ROZPOCET
| VV |  | 0. podlaží | [17 empty] | VV | 2 | 1 | True | 0 | ROZPOCET
| VV |  | 8,00 "m.č. 0.04 |  | 8 | [15 empty] | VV | 2 | 2 | True | 0 | ROZPOCET
| VV |  | 1. podlaží | [17 empty] | VV | 2 | 1 | True | 0 | ROZPOCET
| VV |  | 8,90+3,90+8,30 "m.č. 1.04 - 1.06 |  | 21.1 | [15 empty] | VV | 2 | 2 | True | 0 | ROZPOCET
| VV |  | 10,20+2,30 "m.č. 1.08, 1.09 |  | 12.5 | [15 empty] | VV | 2 | 2 | True | 0 | ROZPOCET
| VV |  | 2. podlaží | [17 empty] | VV | 2 | 1 | True | 0 | ROZPOCET
| VV |  | 9,40+3,00+8,90 "m.č. 2.04 - 2.06 |  | 21.3 | [15 empty] | VV | 2 | 2 | True | 0 | ROZPOCET
| VV |  | 3. podlaží | [17 empty] | VV | 2 | 1 | True | 0 | ROZPOCET
| VV |  | 9,40+3,50+8,90 "m.č. 3.04 - 3.06 |  | 21.8 | [15 empty] | VV | 2 | 2 | True | 0 | ROZPOCET
| VV |  | 4. podlaží | [17 empty] | VV | 2 | 1 | True | 0 | ROZPOCET
| VV |  | 9,40+3,00+8,90 "m.č. 4.04 - 4.06 |  | 21.3 | [15 empty] | VV | 2 | 2 | True | 0 | ROZPOCET
| VV |  | 5.podlaží | [17 empty] | VV | 2 | 1 | True | 0 | ROZPOCET
| VV |  | 9,40+2,90+8,90 "m.č. 5.04 - 5.06 |  | 21.2 | [15 empty] | VV | 2 | 2 | True | 0 | ROZPOCET
| VV |  | Součet |  | 127.2 | [15 empty] | VV | 2 | 4 | True | 1 | ROZPOCET
272 | K | 763131561 | SDK podhled desky 2xH2 12,5 bez izolace jednovrstvá spodní kce profil CD+UD EI 30 | m2 | 467.7 |  | 0 | [5 empty] | základní |  | 0 | 0.02254 | 10.542 | 0 | 0 | 16 | K | 2 |  |  |  | ROZPOCET | 0 | 0 | 0 | 0 | 0 | 1 | 0 | 16 | -303485326
| PP |  | Podhled ze sádrokartonových desek jednovrstvá zavěšená spodní konstrukce z ocelových profilů CD, UD dvojitě opláštěná deskami impregnovanými H2, tl. 2 x 12,5 mm, bez izolace, EI 30 | [17 empty] | PP | 2
| Online PSC |  | https://podminky.urs.cz/item/CS_URS_2022_02/763131561 | [17 empty] | Online PSC | 2
| VV |  | půdorys podhledů | [17 empty] | VV | 2 | 1 | True | 0 | ROZPOCET
| VV |  | 0. podlaží | [17 empty] | VV | 2 | 1 | True | 0 | ROZPOCET
| VV |  | 6,10+14,20+19,90 "m.č. 0.14 - 0.20 |  | 40.2 | [15 empty] | VV | 2 | 2 | True | 0 | ROZPOCET
| VV |  | 13,10+16,10+16,60+14,80 |  | 60.6 | [15 empty] | VV | 2 | 2 | True | 0 | ROZPOCET
| VV |  | Mezisoučet |  | 100.8 | [15 empty] | VV | 2 | 3 | True | 0 | ROZPOCET
| VV |  | 3. podlaží | [17 empty] | VV | 2 | 1 | True | 0 | ROZPOCET
| VV |  | 42,30 "m.č. 3.19 |  | 42.3 | [15 empty] | VV | 2 | 2 | True | 0 | ROZPOCET
| VV |  | 4. podlaží | [17 empty] | VV | 2 | 1 | True | 0 | ROZPOCET
| VV |  | 42,30 "m.č. 4.19 |  | 42.3 | [15 empty] | VV | 2 | 2 | True | 0 | ROZPOCET
| VV |  | 5. podlaží | [17 empty] | VV | 2 | 1 | True | 0 | ROZPOCET
| VV |  | 10,10+5,50+28,70+15,50 "m.č. 5.08 - 5.19 |  | 59.8 | [15 empty] | VV | 2 | 2 | True | 0 | ROZPOCET
| VV |  | 21,50++15,70+14,50+12,60 |  | 64.3 | [15 empty] | VV | 2 | 2 | True | 0 | ROZPOCET
| VV |  | 60,80+49,50+23,10+24,80 |  | 158.2 | [15 empty] | VV | 2 | 2 | True | 0 | ROZPOCET
| VV |  | Mezisoučet |  | 366.9 | [15 empty] | VV | 2 | 3 | True | 0 | ROZPOCET
| VV |  | Součet |  | 467.7 | [15 empty] | VV | 2 | 4 | True | 1 | ROZPOCET
273 | K | 763131714 | SDK podhled základní penetrační nátěr | m2 | 647.204 |  | 0 | [5 empty] | základní |  | 0 | 0.0001 | 0.06472 | 0 | 0 | 16 | K | 2 |  |  |  | ROZPOCET | 0 | 0 | 0 | 0 | 0 | 1 | 0 | 16 | -904704346
| PP |  | Podhled ze sádrokartonových desek ostatní práce a konstrukce na podhledech ze sádrokartonových desek základní penetrační nátěr | [17 empty] | PP | 2
| Online PSC |  | https://podminky.urs.cz/item/CS_URS_2022_02/763131714 | [17 empty] | Online PSC | 2
| VV |  | 24,70++12,30+15,304+127,20+467,70 |  | 647.204 | [15 empty] | VV | 2 | 2 | True | 1 | ROZPOCET
274 | K | 763131721 | SDK podhled skoková změna v do 0,5 m | m | 13.458 |  | 0 | [5 empty] | základní |  | 0 | 0.00438 | 0.058946 | 0 | 0 | 16 | K | 2 |  |  |  | ROZPOCET | 0 | 0 | 0 | 0 | 0 | 1 | 0 | 16 | -704954233
| PP |  | Podhled ze sádrokartonových desek ostatní práce a konstrukce na podhledech ze sádrokartonových desek skokové změny výšky podhledu do 0,5 m | [17 empty] | PP | 2
| Online PSC |  | https://podminky.urs.cz/item/CS_URS_2022_02/763131721 | [17 empty] | Online PSC | 2
| VV |  | půdorys podhledů - viz pozn. 01, 02 | [17 empty] | VV | 2 | 1 | True | 0 | ROZPOCET
| VV |  | 1. podlaží | [17 empty] | VV | 2 | 1 | True | 0 | ROZPOCET
| VV |  | 1,108+2,95+0,99 "m.č. 1.08, 1.09 |  | 5.048 | [15 empty] | VV | 2 | 2 | True | 0 | ROZPOCET
| VV |  | 2,03+0,89+3,91+1,58 "m.č. 1.10, 1.11 |  | 8.41 | [15 empty] | VV | 2 | 2 | True | 0 | ROZPOCET
| VV |  | Součet |  | 13.458 | [15 empty] | VV | 2 | 4 | True | 1 | ROZPOCET
275 | K | 763131722 | SDK podhled skoková změna v přes 0,5 m | m | 90.54 |  | 0 | [5 empty] | základní |  | 0 | 0.00663 | 0.60028 | 0 | 0 | 16 | K | 2 |  |  |  | ROZPOCET | 0 | 0 | 0 | 0 | 0 | 1 | 0 | 16 | -1131777634
| PP |  | Podhled ze sádrokartonových desek ostatní práce a konstrukce na podhledech ze sádrokartonových desek skokové změny výšky podhledu přes 0,5 m | [17 empty] | PP | 2
| Online PSC |  | https://podminky.urs.cz/item/CS_URS_2022_02/763131722 | [17 empty] | Online PSC | 2
| VV |  | půdorys podhledů - viz pozn. 01, 02 | [17 empty] | VV | 2 | 1 | True | 0 | ROZPOCET
| VV |  | 1. podlaží | [17 empty] | VV | 2 | 1 | True | 0 | ROZPOCET
| VV |  | 1,00+1,00+1,80 "m.č. 1.04, 1.06 |  | 3.8 | [15 empty] | VV | 2 | 2 | True | 0 | ROZPOCET
| VV |  | 2. podlaží | [17 empty] | VV | 2 | 1 | True | 0 | ROZPOCET
| VV |  | 1,00+1,05+1,80 "m.č. 2.04, 2.06 |  | 3.85 | [15 empty] | VV | 2 | 2 | True | 0 | ROZPOCET
| VV |  | 3. podlaží | [17 empty] | VV | 2 | 1 | True | 0 | ROZPOCET
| VV |  | 1,00+1,05+1,80 "m.č. 3.04, 3.06 |  | 3.85 | [15 empty] | VV | 2 | 2 | True | 0 | ROZPOCET
| VV |  | 2,029+4,95+5,066 "m.č. 3.19 |  | 12.045 | [15 empty] | VV | 2 | 2 | True | 0 | ROZPOCET
| VV |  | 4. podlaží | [17 empty] | VV | 2 | 1 | True | 0 | ROZPOCET
| VV |  | 1,00+1,05+1,80 "m.č. 4.04, 4.06 |  | 3.85 | [15 empty] | VV | 2 | 2 | True | 0 | ROZPOCET
| VV |  | 2,029+4,95+5,066 "m.č. 4.19 |  | 12.045 | [15 empty] | VV | 2 | 2 | True | 0 | ROZPOCET
| VV |  | 5. podlaží | [17 empty] | VV | 2 | 1 | True | 0 | ROZPOCET
| VV |  | 1,00+1,05+1,80 "m.č. 5.04, 5.06 |  | 3.85 | [15 empty] | VV | 2 | 2 | True | 0 | ROZPOCET
| VV |  | 3,17+1,11+2,95+3,17 "m.č. 1.11 až 5.13 |  | 10.4 | [15 empty] | VV | 2 | 2 | True | 0 | ROZPOCET
| VV |  | 4,95+6,15+4,25 "m.č. 5.16 |  | 15.35 | [15 empty] | VV | 2 | 2 | True | 0 | ROZPOCET
| VV |  | 6,15+4,95+2,029 "m.č. 5.17 |  | 13.129 | [15 empty] | VV | 2 | 2 | True | 0 | ROZPOCET
| VV |  | 3,171+2,03+3,17 "m.č. 5.18, 5.19 |  | 8.371 | [15 empty] | VV | 2 | 2 | True | 0 | ROZPOCET
| VV |  | Součet |  | 90.54 | [15 empty] | VV | 2 | 4 | True | 1 | ROZPOCET
276 | K | 763131752 | Montáž jedné vrstvy tepelné izolace do SDK podhledu | m2 | 37 |  | 0 | [5 empty] | základní |  | 0 | 0 | 0 | 0 | 0 | 16 | K | 2 |  |  |  | ROZPOCET | 0 | 0 | 0 | 0 | 0 | 1 | 0 | 16 | -1321796615
| PP |  | Podhled ze sádrokartonových desek ostatní práce a konstrukce na podhledech ze sádrokartonových desek montáž jedné vrstvy tepelné izolace | [17 empty] | PP | 2
| Online PSC |  | https://podminky.urs.cz/item/CS_URS_2022_02/763131752 | [17 empty] | Online PSC | 2
| VV |  | půdorys podhledů | [17 empty] | VV | 2 | 1 | True | 0 | ROZPOCET
| VV |  | 0. podlaží | [17 empty] | VV | 2 | 1 | True | 0 | ROZPOCET
| VV |  | 13,70 "m.č. 0.11 |  | 13.7 | [15 empty] | VV | 2 | 2 | True | 0 | ROZPOCET
| VV |  | 8,00+3,00 "m.č. 0.12, pozn. 04 |  | 11 | [15 empty] | VV | 2 | 2 | True | 0 | ROZPOCET
| VV |  | 12,30 "m.č. 0.13 |  | 12.3 | [15 empty] | VV | 2 | 2 | True | 0 | ROZPOCET
| VV |  | Součet |  | 37 | [15 empty] | VV | 2 | 4 | True | 1 | ROZPOCET
277 | M | 63152097 | pás tepelně izolační 1200x600x60mm, univerzální izolace z čedičových vláken λD = 0,035 (W·m-1·K-1) tl 60mm | m2 | 37.74 |  | 0 | [5 empty] | základní |  | 0 | 0.00168 | 0.063403 | 0 | 0 | 32 | M | 2 |  |  |  | ROZPOCET | 0 | 0 | 0 | 0 | 0 | 1 | 0 | 16 | -1629763309
| PP |  | pás tepelně izolační univerzální λ=0,032-0,033 tl 60mm | [17 empty] | PP | 2
| VV |  | půdorys podhledů | [17 empty] | VV | 2 | 1 | True | 0 | ROZPOCET
| VV |  | 0. podlaží | [17 empty] | VV | 2 | 1 | True | 0 | ROZPOCET
| VV |  | 13,70 "m.č. 0.11 |  | 13.7 | [15 empty] | VV | 2 | 2 | True | 0 | ROZPOCET
| VV |  | 8,00+3,00 "m.č. 0.12, pozn. 04 |  | 11 | [15 empty] | VV | 2 | 2 | True | 0 | ROZPOCET
| VV |  | 12,30 "m.č. 0.13 |  | 12.3 | [15 empty] | VV | 2 | 2 | True | 0 | ROZPOCET
| VV |  | Mezisoučet |  | 37 | [15 empty] | VV | 2 | 3 | True | 0 | ROZPOCET
| VV |  | 37,00*0,02 |  | 0.74 | [15 empty] | VV | 2 | 2 | True | 0 | ROZPOCET
| VV |  | Součet |  | 37.74 | [15 empty] | VV | 2 | 4 | True | 1 | ROZPOCET
278 | K | 763131761 | Příplatek k SDK podhledu za plochu do 3 m2 jednotlivě | m2 | 13.104 |  | 0 | [5 empty] | základní |  | 0 | 0 | 0 | 0 | 0 | 16 | K | 2 |  |  |  | ROZPOCET | 0 | 0 | 0 | 0 | 0 | 1 | 0 | 16 | -830016117
| PP |  | Podhled ze sádrokartonových desek Příplatek k cenám za plochu do 3 m2 jednotlivě | [17 empty] | PP | 2
| Online PSC |  | https://podminky.urs.cz/item/CS_URS_2022_02/763131761 | [17 empty] | Online PSC | 2
| VV |  | půdorys podhledů | [17 empty] | VV | 2 | 1 | True | 0 | ROZPOCET
| VV |  | 1. podlaží | [17 empty] | VV | 2 | 1 | True | 0 | ROZPOCET
| VV |  | 0,90*1,95+0,165*0,90 "část m.č. 1.12a |  | 1.904 | [15 empty] | VV | 2 | 2 | True | 0 | ROZPOCET
| VV |  | 2,30 "m.č. 1.09 |  | 2.3 | [15 empty] | VV | 2 | 2 | True | 0 | ROZPOCET
| VV |  | 2. podlaží | [17 empty] | VV | 2 | 1 | True | 0 | ROZPOCET
| VV |  | 3,00 "m.č. 2.05 |  | 3 | [15 empty] | VV | 2 | 2 | True | 0 | ROZPOCET
| VV |  | 4. podlaží | [17 empty] | VV | 2 | 1 | True | 0 | ROZPOCET
| VV |  | 3,00 "m.č. 4.05 |  | 3 | [15 empty] | VV | 2 | 2 | True | 0 | ROZPOCET
| VV |  | 5.podlaží | [17 empty] | VV | 2 | 1 | True | 0 | ROZPOCET
| VV |  | 2,90 "m.č. 5.05 |  | 2.9 | [15 empty] | VV | 2 | 2 | True | 0 | ROZPOCET
| VV |  | Součet |  | 13.104 | [15 empty] | VV | 2 | 4 | True | 1 | ROZPOCET
279 | K | 763131765 | Příplatek k SDK podhledu za výšku zavěšení přes 0,5 do 1,0 m | m2 | 608.3 |  | 0 | [5 empty] | základní |  | 0 | 0.0001 | 0.06083 | 0 | 0 | 16 | K | 2 |  |  |  | ROZPOCET | 0 | 0 | 0 | 0 | 0 | 1 | 0 | 16 | -1831014973
| PP |  | Podhled ze sádrokartonových desek Příplatek k cenám za výšku zavěšení přes 0,5 do 1,0 m | [17 empty] | PP | 2
| Online PSC |  | https://podminky.urs.cz/item/CS_URS_2022_02/763131765 | [17 empty] | Online PSC | 2
| VV |  | půdorys podhledů | [17 empty] | VV | 2 | 1 | True | 0 | ROZPOCET
| VV |  | 0. podlaží | [17 empty] | VV | 2 | 1 | True | 0 | ROZPOCET
| VV |  | 13,70 "m.č. 0.11 |  | 13.7 | [15 empty] | VV | 2 | 2 | True | 0 | ROZPOCET
| VV |  | 8,00 "m.č. 0.04 |  | 8 | [15 empty] | VV | 2 | 2 | True | 0 | ROZPOCET
| VV |  | 12,30+6,10+14,20+19,90 "m.č. 0.13 - 0.20 |  | 52.5 | [15 empty] | VV | 2 | 2 | True | 0 | ROZPOCET
| VV |  | 13,10+16,10+16,60+14,80 |  | 60.6 | [15 empty] | VV | 2 | 2 | True | 0 | ROZPOCET
| VV |  | 1. podlaží | [17 empty] | VV | 2 | 1 | True | 0 | ROZPOCET
| VV |  | 8,90+3,90+8,20 "m.č. 1.04 - 1.06 |  | 21 | [15 empty] | VV | 2 | 2 | True | 0 | ROZPOCET
| VV |  | 2. podlaží | [17 empty] | VV | 2 | 1 | True | 0 | ROZPOCET
| VV |  | 9,40+3,00+8,90 "m.č. 2.04 - 2.06 |  | 21.3 | [15 empty] | VV | 2 | 2 | True | 0 | ROZPOCET
| VV |  | 3. podlaží | [17 empty] | VV | 2 | 1 | True | 0 | ROZPOCET
| VV |  | 9,40+3,50+8,90 "m.č. 3.04 - 3.06 |  | 21.8 | [15 empty] | VV | 2 | 2 | True | 0 | ROZPOCET
| VV |  | 42,30 "m.č. 3.19 |  | 42.3 | [15 empty] | VV | 2 | 2 | True | 0 | ROZPOCET
| VV |  | 4. podlaží | [17 empty] | VV | 2 | 1 | True | 0 | ROZPOCET
| VV |  | 9,40+3,00+8,90 "m.č. 4.04 - 4.06 |  | 21.3 | [15 empty] | VV | 2 | 2 | True | 0 | ROZPOCET
| VV |  | 42,30 "m.č. 4.19 |  | 42.3 | [15 empty] | VV | 2 | 2 | True | 0 | ROZPOCET
| VV |  | 5. podlaží | [17 empty] | VV | 2 | 1 | True | 0 | ROZPOCET
| VV |  | 9,40+2,90+8,90 "m.č. 5.04 - 5.06 |  | 21.2 | [15 empty] | VV | 2 | 2 | True | 0 | ROZPOCET
| VV |  | 10,10+5,50+28,70+15,50 "m.č. 5.08 - 5.19 |  | 59.8 | [15 empty] | VV | 2 | 2 | True | 0 | ROZPOCET
| VV |  | 21,50++15,70+14,50+12,60 |  | 64.3 | [15 empty] | VV | 2 | 2 | True | 0 | ROZPOCET
| VV |  | 60,80+49,50+23,10+24,80 |  | 158.2 | [15 empty] | VV | 2 | 2 | True | 0 | ROZPOCET
| VV |  | Součet |  | 608.3 | [15 empty] | VV | 2 | 4 | True | 1 | ROZPOCET
280 | K | 763131771 | Příplatek k SDK podhledu za rovinnost kvality Q3 | m2 | 647.204 |  | 0 | [5 empty] | základní |  | 0 | 0.0007 | 0.45304 | 0 | 0 | 16 | K | 2 |  |  |  | ROZPOCET | 0 | 0 | 0 | 0 | 0 | 1 | 0 | 16 | 553692513
| PP |  | Podhled ze sádrokartonových desek Příplatek k cenám za rovinnost kvality speciální tmelení kvality Q3 | [17 empty] | PP | 2
| Online PSC |  | https://podminky.urs.cz/item/CS_URS_2022_02/763131771 | [17 empty] | Online PSC | 2
| VV |  | 24,70++12,30+15,304+127,20+467,70 |  | 647.204 | [15 empty] | VV | 2 | 2 | True | 1 | ROZPOCET
281 | K | 763135011.RGS | Montáž SDK podhledu z desek Gyptone Big modulárním uspořádáním perforace s hranami standardně tmelenými na z CD+UD | m2 | 110 |  | 0 | [5 empty] | základní |  | 0 | 0.00259 | 0.2849 | 0 | 0 | 16 | K | 2 |  |  |  | ROZPOCET | 0 | 0 | 0 | 0 | 0 | 1 | 0 | 16 | -522783710
| PP |  | Montáž SDK podhledu z desek Gyptone Big modulárním uspořádáním perforace s hranami standardně tmelenými na z CD+UD | [17 empty] | PP | 2
| VV |  | půdorys podhledů | [17 empty] | VV | 2 | 1 | True | 0 | ROZPOCET
| VV |  | 110,00 "1. podlaží - pozn. 05 |  | 110 | [15 empty] | VV | 2 | 2 | True | 1 | ROZPOCET
282 | M | 590305 | deska SDK černé barvy akustická děrovaná bezesparé podhledy tl 12,5mm | m2 | 115.5 |  | 0 | [5 empty] | základní |  | 0 | 0.008 | 0.924 | 0 | 0 | 32 | M | 2 |  |  |  | ROZPOCET | 0 | 0 | 0 | 0 | 0 | 1 | 0 | 16 | -322385179
| PP |  | deska SDK černé barvy akustická děrovaná bezesparé podhledy tl 12,5mm | [17 empty] | PP | 2
| VV |  | půdorys podhledů | [17 empty] | VV | 2 | 1 | True | 0 | ROZPOCET
| VV |  | 110,00 "1. podlaží - pozn. 05 |  | 110 | [15 empty] | VV | 2 | 2 | True | 0 | ROZPOCET
| VV |  | 110,00*0,05 |  | 5.5 | [15 empty] | VV | 2 | 2 | True | 0 | ROZPOCET
| VV |  | Součet |  | 115.5 | [15 empty] | VV | 2 | 4 | True | 1 | ROZPOCET
283 | K | 998763303 | Přesun hmot tonážní pro sádrokartonové konstrukce v objektech v přes 12 do 24 m | t | 92.232 |  | 0 | [5 empty] | základní |  | 0 | 0 | 0 | 0 | 0 | 16 | K | 2 |  |  |  | ROZPOCET | 0 | 0 | 0 | 0 | 0 | 1 | 0 | 16 | 1453729548
| PP |  | Přesun hmot pro konstrukce montované z desek sádrokartonových, sádrovláknitých, cementovláknitých nebo cementových stanovený z hmotnosti přesunovaného materiálu vodorovná dopravní vzdálenost do 50 m v objektech výšky přes 12 do 24 m | [17 empty] | PP | 2
| Online PSC |  | https://podminky.urs.cz/item/CS_URS_2022_02/998763303 | [17 empty] | Online PSC | 2
| D | 764 | Konstrukce klempířské |  |  |  | 0 | [7 empty] | 0 |  | 0 |  | 0 | 2 | D | 1 |  |  |  | ROZPOCET | [6 empty] | 0
284 | K | pozn.764 | úvodní list | kpl | 0 |  | 0 | [5 empty] | základní |  | 0 | 0 | 0 | 0 | 0 | 16 | K | 2 |  |  |  | ROZPOCET | 0 | 0 | 0 | 0 | 0 | 1 | 0 | 16 | 1409995910
| PP |  | úvodní list | [17 empty] | PP | 2
| P |  | Poznámka k položce: před započetím výroby (nebo objednávky) klempířských výrobků je nutno jejich rozměry ověřit na stavbě zaměřením místa osazení - dodavatelskou dokumentaci je nutno předložit k odsouhlasení architektovi a investorovi - vzorky výrobků je nutno předložit před dodáním k odsouhlasení architektovi a investorovi - veškeré viditelné části klempířských prvků budou provedeny a zabudovány ve vysoké pohledové kvalitě - jednotlivé výrobky a konstrukce budou odpovídat rozsahu vyhl. 268/2009 Sb. ministerstva pro místní rozvoj o technických požadavcích na stavby - povrchové úpravy konstrukcí musí mít schopnost odolat umývání (např. i organickými ředidly) - konkrétní barevnou úpravu povrchů určí na základě vzorků architekt - uvedenými referenčními produkty je stanovem kvalitativní standard, který musí být dodržen - veškeré uvažované změny v použití navržených materiálů se musí konzultovat předem s projektantem - u veškerého použitého materiálu je nutno připočíst 10%-20% rezervu na prořez - součástí jednotlivých prvků je veškerý kotevní a spojovací materiál - podélné spoje jsou řešeny přesahem a podlepením oplechování - jednotlivé díly ze svitku budou provedeny v délce min. 3,5m | [17 empty] | P | 2
285 | K | 764 KL/01 | M+D vodorovné oplechování atiky rš 760mm | bm | 81 |  | 0 | [5 empty] | základní |  | 0 | 0 | 0 | 0 | 0 | 16 | K | 2 |  |  |  | ROZPOCET | 0 | 0 | 0 | 0 | 0 | 1 | 0 | 16 | 1890545370
| PP |  | M+D vodorovné oplechování atiky rš 760mm | [17 empty] | PP | 2
| P |  | Poznámka k položce: materiál/profil:lakovaný hliníkový plech ze svitku tl. 0,7mm, rš 760 mm, hmotnost 2,2 kg/m2 podkladní příponky z hliníkového plechu tl. 0,8mm,rš 150 mm separační textílie součástí je veškerý spojovací a kotevní materiál. povrchová úprava:práškově vypalovaná barva (komaxit) v tmavě šedém odstínu RAL (barevný odstín bude na základě vzorníku výrobce upřesněn architektem - atelier-r) umístění:atika základní popis:Vodorovné oplechování atiky je tvořené povrchově upraveným hliníkovým plechem tl. 0,8mm.Pro uchycení vodorovného oplechování atiky slouží podkladní příponky z hliníkového plechu tl.0,8mm o rozvinuté šířce 150mm. Podkladní příponky jsou kotveny do OSB desky se 4% spádem, který bude vytvořen v rámci podložení OSB desky např. klíny z polystyrenu XPS. OSB deska je kotvena skrze tepelnou izolaci do železobetonové stěny atiky o tl. 200mm. Podélné spoje jsou řešeny přesahem a podlepením oplechování (viz. souhrnné informace). Jednotlivé díly ze svitku budou provedeny v délce min. 3,5m.Součástí tohoto prvku je veškerý nutný materiál pro kvalitní a estetické provedení.Spotřebu materiálu je nutno uvažovat s 10% rezervou na prořezy a spoje poznámka:Skutečné rozměry je nutné zaměřit na stavbě. Před započetím výroby bude na prvek vypracována dílenská dokumentace a odsouhlasena architektem (atelier-r). | [17 empty] | P | 2
286 | K | 764 KL/02 | M+D oplechování parapetu skleněné fasády rš 290mm | bm | 19 |  | 0 | [5 empty] | základní |  | 0 | 0 | 0 | 0 | 0 | 16 | K | 2 |  |  |  | ROZPOCET | 0 | 0 | 0 | 0 | 0 | 1 | 0 | 16 | 472044443
| PP |  | M+D oplechování parapetu skleněné fasády rš 290mm | [17 empty] | PP | 2
| P |  | Poznámka k položce: materiál/profil:lakovaný nerezový plech tl. 0,7 mm, rš 290 mm, hmotnost 6,4kg/m2 součástí je veškerý spojovací a kotevní materiál. povrchová úprava:práškově vypalovaná barva (komaxit) v tmavě šedém odstínu RAL (barevný odstín bude na základě vzorníku výrobce upřesněn architektem - atelier-r) umístění:1.np, jižní fasáda základní popis:Oplechování parapetu prosklené fasády nad terénem v 1.np. Parapet prosklené fasády bude ze strany exteriéru opatřen krycím plechem a kotven k fasádnímu systému. Oplechování parapetu z lakovaného nerezového plechu tl. 0,7mm o rozvinuté šířce 290 mm. Podélné spoje jsou řešeny přesahem a podlepením oplechování (viz. souhrnné informace). Jednotlivé díly ze svitku budou provedeny v délce min. 3,5m.Součástí tohoto prvku je veškerý nutný materiál pro kvalitní a estetické provedení.Spotřebu materiálu je nutno uvažovat s 10% rezervou na prořezy a spoje.Prvek bude dodán spolu s dodávkou prosklené fasády. Pohledová kvalita provedení. poznámka:Skutečné rozměry je nutné zaměřit na stavbě. Před započetím výroby bude na prvek vypracována dílenská dokumentace a odsouhlasena architektem (atelier-r). | [17 empty] | P | 2
287 | K | 764 KL/03 | M+D oplechování parapetu skleněné fasády rš 155mm | bm | 13 |  | 0 | [5 empty] | základní |  | 0 | 0 | 0 | 0 | 0 | 16 | K | 2 |  |  |  | ROZPOCET | 0 | 0 | 0 | 0 | 0 | 1 | 0 | 16 | 628592562
| PP |  | M+D oplechování parapetu skleněné fasády rš 155mm | [17 empty] | PP | 2
| P |  | Poznámka k položce: materiál/profil:lakovaný nerezový plech tl. 0,7 mm, rš 155 mm, hmotnost 6,4kg/m2 součástí je veškerý spojovací a kotevní materiál. povrchová úprava:práškově vypalovaná barva (komaxit) v tmavě šedém odstínu RAL (barevný odstín bude na základě vzorníku výrobce upřesněn architektem - atelier-r) umístění:1.np, západní fasáda základní popis:Oplechování parapetu prosklené fasády nad terénem v 1.np. Parapet prosklené fasády bude ze strany exteriéru opatřen krycím plechem a kotven k fasádnímu systému. Oplechování parapetu z lakovaného nerezového plechu tl. 0,7mm o rozvinuté šířce 155 mm. Podélné spoje jsou řešeny přesahem a podlepením oplechování (viz. souhrnné informace). Jednotlivé díly ze svitku budou provedeny v délce min. 3,5m.Součástí tohoto prvku je veškerý nutný materiál pro kvalitní a estetické provedení.Spotřebu materiálu je nutno uvažovat s 10% rezervou na prořezy a spoje.Prvek bude dodán spolu s dodávkou prosklené fasády. Pohledová kvalita provedení. poznámka:Skutečné rozměry je nutné zaměřit na stavbě. Před započetím výroby bude na prvek vypracována dílenská dokumentace a odsouhlasena architektem (atelier-r). | [17 empty] | P | 2
288 | K | 764 KL/04 | M+D oplechování parapetu skleněné fasády rš 290mm | bm | 41 |  | 0 | [5 empty] | základní |  | 0 | 0 | 0 | 0 | 0 | 16 | K | 2 |  |  |  | ROZPOCET | 0 | 0 | 0 | 0 | 0 | 1 | 0 | 16 | 1060097997
| PP |  | M+D oplechování parapetu skleněné fasády rš 290mm | [17 empty] | PP | 2
| P |  | Poznámka k položce: materiál/profil:lakovaný nerezový plech tl. 0,7 mm, rš 290 mm, hmotnost 6,4kg/m2 součástí je veškerý spojovací a kotevní materiál. povrchová úprava:práškově vypalovaná barva (komaxit) v tmavě šedém odstínu RAL (barevný odstín bude na základě vzorníku výrobce upřesněn architektem - atelier-r) umístění:1.np, severní, východní, západní fasáda základní popis:Oplechování parapetu prosklené fasády nad terénem v 1.np. Parapet prosklené fasády bude ze strany exteriéru opatřen krycím plechem a kotven k fasádnímu systému. Oplechování parapetu z lakovaného nerezového plechu tl. 0,7mm o rozvinuté šířce 290 mm. Podélné spoje jsou řešeny přesahem a podlepením oplechování (viz. souhrnné informace). Jednotlivé díly ze svitku budou provedeny v délce min. 3,5m.Součástí tohoto prvku je veškerý nutný materiál pro kvalitní a estetické provedení.Spotřebu materiálu je nutno uvažovat s 10% rezervou na prořezy a spoje.Prvek bude dodán spolu s dodávkou prosklené fasády. Pohledová kvalita provedení. poznámka:Skutečné rozměry je nutné zaměřit na stavbě. Před započetím výroby bude na prvek vypracována dílenská dokumentace a odsouhlasena architektem (atelier-r). | [17 empty] | P | 2
289 | K | 764 KL/05 | M+D oplechování parapetu skleněné fasády rš 530mm | bm | 6 |  | 0 | [5 empty] | základní |  | 0 | 0 | 0 | 0 | 0 | 16 | K | 2 |  |  |  | ROZPOCET | 0 | 0 | 0 | 0 | 0 | 1 | 0 | 16 | -1392051469
| PP |  | M+D oplechování parapetu skleněné fasády rš 530mm | [17 empty] | PP | 2
| P |  | Poznámka k položce: materiál/profil:lakovaný hliníkový plech tl. 0,7mm, rš 530 mm, hmotnost 2,2 kg/m2 součástí je veškerý spojovací a kotevní materiál. povrchová úprava:práškově vypalovaná barva (komaxit) v tmavě šedém odstínu RAL (barevný odstín bude na základě vzorníku výrobce upřesněn architektem - atelier-r) umístění:1.np, severní fasáda základní popis:Oplechování parapetu prosklené fasády nad terénem v 1.np. Parapet prosklené fasády bude ze strany exteriéru opatřen krycím plechem a kotven k fasádnímu systému. Oplechování parapetu z lakovaného hliníkového plechu tl. 0,7mm o rozvinuté šířce 530 mm. Podélné spoje jsou řešeny přesahem a podlepením oplechování (viz. souhrnné informace). Jednotlivé díly ze svitku budou provedeny v délce min. 3,5m. Součástí tohoto prvku je veškerý nutný materiál pro kvalitní a estetické provedení. Spotřebu materiálu je nutno uvažovat s 10% rezervou na prořezy a spoje.Prvek bude dodán spolu s dodávkou prosklené fasády. Pohledová kvalita provedení. poznámka:Skutečné rozměry je nutné zaměřit na stavbě. Před započetím výroby bude na prvek vypracována dílenská dokumentace a odsouhlasena architektem (atelier-r). | [17 empty] | P | 2
290 | K | 764 KL/06 | M+D oplechování parapetu skleněné fasády rš 135mm | bm | 6 |  | 0 | [5 empty] | základní |  | 0 | 0 | 0 | 0 | 0 | 16 | K | 2 |  |  |  | ROZPOCET | 0 | 0 | 0 | 0 | 0 | 1 | 0 | 16 | 1979664801
| PP |  | M+D oplechování parapetu skleněné fasády rš 135mm | [17 empty] | PP | 2
| P |  | Poznámka k položce: materiál/profil:lakovaný hliníkový plech tl. 0,7mm, rš 135 mm, hmotnost 2,2 kg/m2 součástí je veškerý spojovací a kotevní materiál. povrchová úprava:práškově vypalovaná barva (komaxit) v tmavě šedém odstínu RAL (barevný odstín bude na základě vzorníku výrobce upřesněn architektem - atelier-r) umístění:1.np, vstup základní popis:Oplechování parapetu prosklené fasády nad terénem v 1.np. Parapet prosklené fasády bude ze strany exteriéru opatřen krycím plechem a kotven k fasádnímu systému. Oplechování parapetu z lakovaného hliníkového plechu tl. 0,7mm o rozvinuté šířce 135 mm. Podélné spoje jsou řešeny přesahem a podlepením oplechování (viz. souhrnné informace). Jednotlivé díly ze svitku budou provedeny v délce min. 3,5m.Součástí tohoto prvku je veškerý nutný materiál pro kvalitní a estetické provedení.Spotřebu materiálu je nutno uvažovat s 10% rezervou na prořezy a spoje.Prvek bude dodán spolu s dodávkou prosklené fasády. Pohledová kvalita provedení. poznámka:Skutečné rozměry je nutné zaměřit na stavbě. Před započetím výroby bude na prvek vypracována dílenská dokumentace a odsouhlasena architektem (atelier-r). | [17 empty] | P | 2
291 | K | 764 KL/07 | M+D oplechování parapetu skleněné fasády rš 335mm | bm | 1 |  | 0 | [5 empty] | základní |  | 0 | 0 | 0 | 0 | 0 | 16 | K | 2 |  |  |  | ROZPOCET | 0 | 0 | 0 | 0 | 0 | 1 | 0 | 16 | 964880990
| PP |  | M+D oplechování parapetu skleněné fasády rš 335mm | [17 empty] | PP | 2
| P |  | Poznámka k položce: materiál/profil:lakovaný hliníkový plech tl. 0,7mm, rš 135 mm, hmotnost 2,2 kg/m2 součástí je veškerý spojovací a kotevní materiál. povrchová úprava:práškově vypalovaná barva (komaxit) v tmavě šedém odstínu RAL (barevný odstín bude na základě vzorníku výrobce upřesněn architektem - atelier-r) umístění:1.np, severní fasáda základní popis:Oplechování parapetu prosklené fasády nad terénem v 1.np. Parapet prosklené fasády bude ze strany exteriéru opatřen krycím plechem a kotven k fasádnímu systému. Oplechování parapetu z lakovaného hliníkového plechu tl. 0,7mm o rozvinuté šířce 335 mm. Podélné spoje jsou řešeny přesahem a podlepením oplechování (viz. souhrnné informace). Jednotlivé díly ze svitku budou provedeny v délce min. 3,5m.Součástí tohoto prvku je veškerý nutný materiál pro kvalitní a estetické provedení. Spotřebu materiálu je nutno uvažovat s 10% rezervou na prořezy a spoje.Prvek bude dodán spolu s dodávkou prosklené fasády. Pohledová kvalita provedení. poznámka:Skutečné rozměry je nutné zaměřit na stavbě. Před započetím výroby bude na prvek vypracována dílenská dokumentace a odsouhlasena architektem (atelier-r). | [17 empty] | P | 2
292 | K | 764 KL/08 | M+D oplechování parapetu skleněné fasády - nad stříškou rš 100mm | bm | 20 |  | 0 | [5 empty] | základní |  | 0 | 0 | 0 | 0 | 0 | 16 | K | 2 |  |  |  | ROZPOCET | 0 | 0 | 0 | 0 | 0 | 1 | 0 | 16 | -527360174
| PP |  | M+D oplechování parapetu skleněné fasády - nad stříškou rš 100mm | [17 empty] | PP | 2
| P |  | Poznámka k položce: materiál/profil:lakovaný hliníkový plech tl. 0,7mm, rš 100 mm, hmotnost 2,2 kg/m2 součástí je veškerý spojovací a kotevní materiál. povrchová úprava:práškově vypalovaná barva (komaxit) v tmavě šedém odstínu RAL (barevný odstín bude na základě vzorníku výrobce upřesněn architektem - atelier-r) umístění:1.np, severní fasáda základní popis:Oplechování parapetu prosklené fasády nad stříškou v 1.np. Parapet prosklené fasády bude ze strany exteriéru opatřen krycím plechem a kotven k fasádnímu systému. Oplechování parapetu z lakovaného hliníkového plechu tl. 0,7mm o rozvinuté šířce 100 mm. Podélné spoje jsou řešeny přesahem a podlepením oplechování (viz. souhrnné informace). Jednotlivé díly ze svitku budou provedeny v délce min. 3,5m.Součástí tohoto prvku je veškerý nutný materiál pro kvalitní a estetické provedení.Spotřebu materiálu je nutno uvažovat s 10% rezervou na prořezy a spoje.Prvek bude dodán spolu s dodávkou prosklené fasády. Pohledová kvalita provedení. poznámka:Skutečné rozměry je nutné zaměřit na stavbě. Před započetím výroby bude na prvek vypracována dílenská dokumentace a odsouhlasena architektem (atelier-r). | [17 empty] | P | 2
| D | 766 | Konstrukce truhlářské |  |  |  | 0 | [7 empty] | 0 |  | 0 |  | 0 | 2 | D | 1 |  |  |  | ROZPOCET | [6 empty] | 0
293 | K | pozn.766 | úvodní list | kpl | 0 |  | 0 | [5 empty] | základní |  | 0 | 0 | 0 | 0 | 0 | 16 | K | 2 |  |  |  | ROZPOCET | 0 | 0 | 0 | 0 | 0 | 1 | 0 | 16 | 1468272657
| PP |  | úvodní list | [17 empty] | PP | 2
| P |  | Poznámka k položce: - před započetím výroby (nebo objednávky) truhlářských výrobků je nutno jejich rozměry ověřit na stavbě zaměřením místa osazení - dodavatelskou dokumentaci je nutno předložit k odsouhlasení architektovi a investorovi - vzorky výrobků je nutno předložit před dodáním k odsouhlasení architektovi a investorovi - veškeré viditelné části zámečnických prvků budou provedeny a zabudovány ve vysoké kvalitě - jednotlivé výrobky a konstrukce budou odpovídat rozsahu vyhl. 268/2009 Sb. ministerstva pro místní rozvoj o technických požadavcích na stavby - povrchové úpravy konstrukcí musí mít schopnost odolat umývání (např. i organickými ředidly) - konkrétní barevnou úpravu povrchů určí na základě vzorků architekt - uvedenými referenčními produkty je stanovem kvalitativní standard, který musí být dodržen - veškeré uvažované změny v použití navržených materiálů se musí konzultovat předem s projektantem - u veškerého použitého materiálu je nutno připočíst 10%-20% rezervu na prořez - součástí jednotlivých prvků je veškerý kotevní a spojovací materiál | [17 empty] | P | 2
294 | K | 766 T/01 | M+D sanitární bezrámová příčka d=1200+1800mm | kus | 6 |  | 0 | [5 empty] | základní |  | 0 | 0 | 0 | 0 | 0 | 16 | K | 2 |  |  |  | ROZPOCET | 0 | 0 | 0 | 0 | 0 | 1 | 0 | 16 | 1005147460
| PP |  | M+D sanitární bezrámová příčka d=1200+1800mm | [17 empty] | PP | 2
| P |  | Poznámka k položce: rozměr(mm), hmotnost(kg): výška 2100 mm, délka 1200 + 1800mm, dveře 2x 700/1950 mm, (150 mm od země), deska výšky 1950mm odsazená 150 mm od podlahy materiál/profil:DTD deska tl. 25 mm, oboustranně povrchově nalisovaný HPL laminát (laminát ze všech stran včetně hran) jackel 30/30/3 délky 1800 mm podpěry výšky 150 mm (3 ks) - nerezová ocel kování, spoje a uchycení ke zdi - hliník uzamykatelná knopka - součástí knopky je wc zamykání pro sanitární příčky s gumou povrchová úprava:HPL laminát - odstín grafitově černá v matném provedení, konkrétní odstín bude vybrán architektem dle konkrétního vzorníku a bude sladěn s projektem interiéru podpěry, uchycení ke zdi a jackel - povrchová úprava komaxit v černém odstínu - konkrétní odstín RAL bude určen architektem wc knopka - kartáčovaná nerezová ocel umístění:0.np - 5.np základní popis:Bezrámová sanitární příčka z DTD desky tl. 25 mm, s oboustranně povrchově nalisovaným HPL laminátem včetně hran. Veškeré pomocné ocelové konstrukce budou skryté ze strany kabiny, z vnější pohledové strany bude provedení bezlištové jednoduché. Součástí příčky jsou 2x otevíravé dveře 700x1950mm (1x levé, 1x pravé), sanitární příčka bude opatřena kováním(skryté samozavírací panty; uzamykatelná knopka se speciální úpravou pro WC, kování nerezové s WC signalizací), podpěrami (výška 150mm) a hliníkovými profily T pro uchycení ke zdi. Doraz dveřního křídla k pevné části bude řešen pomocí horního jacklu.Povrchové úpravy budou vzorkovány a předloženy architektovi k odsouhlasení. Součástí dodávky prvku je dílenská dokumentace a zahrnuje řešení konstrukčního provedení prvku,posouzení navrhovaných materiálů a spojů a řešení detailů. Dílenská dokumentace bude odsouhlasena architektem (atelier-r). poznámka:Skutečné rozměry je nutné zaměřit na stavbě. Před započetím výroby bude na prvek vypracována dílenská dokumentace a odsouhlasena architektem (atelier-r). | [17 empty] | P | 2
295 | K | 766 T/02 | M+D sanitární bezrámová příčka d=1650mm | kus | 5 |  | 0 | [5 empty] | základní |  | 0 | 0 | 0 | 0 | 0 | 16 | K | 2 |  |  |  | ROZPOCET | 0 | 0 | 0 | 0 | 0 | 1 | 0 | 16 | 759129253
| PP |  | M+D sanitární bezrámová příčka d=1650mm | [17 empty] | PP | 2
| P |  | Poznámka k položce: rozměr(mm), hmotnost(kg): výška 2100 mm, délka 1650mm, dveře 700/1950 mm, (150 mm od země), deska výšky 1950mm odsazená 150 mm od podlahy materiál/profil:DTD deska tl. 25 mm, oboustranně povrchově nalisovaný HPL laminát (laminát ze všech stran včetně hran) jackel 30/30/3 délky 1650 mm podpěry výšky 150 mm (3 ks) - nerezová ocel kování, spoje a uchycení ke zdi - hliník uzamykatelná knopka - součástí knopky je wc zamykání pro sanitární příčky s gumou povrchová úprava:HPL laminát - odstín grafitově černá v matném provedení, konkrétní odstín bude vybrán architektem dle konkrétního vzorníku a bude sladěn s projektem interiéru podpěry, uchycení ke zdi a jackel - povrchová úprava komaxit v černém odstínu - konkrétní odstín RAL bude určen architektem; wc knopka - kartáčovaná nerezová ocel umístění:2.np - 5.np základní popis:Bezrámová sanitární příčka z DTD desky tl. 25 mm, s oboustranně povrchově nalisovaným HPL laminátem včetně hran. Veškeré pomocné ocelové konstrukce budou skryté ze strany kabiny, z vnější pohledové strany bude provedení bezlištové jednoduché. Součástí příčky jsou 1xotevíravé dveře 700x1950mm pravé, sanitární příčka bude opatřena kováním (skryté samozavírací panty; uzamykatelná knopka se speciální úpravou pro WC, kování nerezové s WC signalizací), podpěrami (výška 150mm) a skrytými hliníkovými profily T pro uchycení ke zdi. Doraz dveřního křídla k pevné části bude řešen pomocí horního jacklu.Povrchové úpravy budou vzorkovány a předloženy architektovi k odsouhlasení. Součástí dodávky prvku je dílenská dokumentace a zahrnuje řešení konstrukčního provedení prvku,posouzení navrhovaných materiálů a spojů a řešení detailů. Dílenská dokumentace bude odsouhlasena architektem (atelier-r). poznámka:Skutečné rozměry je nutné zaměřit na stavbě. Před započetím výroby bude na prvek vypracována dílenská dokumentace a odsouhlasena architektem (atelier-r). | [17 empty] | P | 2
296 | K | 766 T/03 | položka neobsazena | kus | 0 |  | 0 | [5 empty] | základní |  | 0 | 0 | 0 | 0 | 0 | 16 | K | 2 |  |  |  | ROZPOCET | 0 | 0 | 0 | 0 | 0 | 1 | 0 | 16 | -796667826
| PP |  | položka neobsazena | [17 empty] | PP | 2
297 | K | 766 T/04 | M+D umyvadlová deska d=1400mm | kus | 1 |  | 0 | [5 empty] | základní |  | 0 | 0 | 0 | 0 | 0 | 16 | K | 2 |  |  |  | ROZPOCET | 0 | 0 | 0 | 0 | 0 | 1 | 0 | 16 | 2017837590
| PP |  | M+D umyvadlová deska d=1400mm | [17 empty] | PP | 2
| P |  | Poznámka k položce: rozměr(mm), hmotnost(kg): délka 1400mm, šířka 500 mm;h.h. desky ve výšce 730 mm nad podlahou materiál/profil:- březová vodovzdorná překližka tl. 18 mm - nábytkařská březová překližka nejvyšší jakosti - nábytkové linoleum - linoleum tl. 2 mm - nosná konstrukce - ocelový jackel 40/40/3; celková délka 3,02m; hmotnost 3,404kg/m; hmotnost celkem = 10,3kg - u obvodových stěn bude provedeno bez lišty - velké nároky na přesnost - pouze transparentní silikon Součástí prvku jsou veškeré konstrukční, spojovací a kotevní prvky. povrchová úprava:překližka - lakovaná transparentním polyuretanovým vícevrtsvým lakem, z jedné strany foliovaná; linoleum - odstín šedé, bude upřesněn a odsouhlasen architektem a bude sladěn s projektem interiéru; jackel - povrchová úprava komaxit; kotvení bude provedeno skrytě umístění:0. podlaží základní popis:Umyvadlová deska z vodovzdorné překližky a nábytkového linolea.Deska je z vodovzdorné překližky tl. 18mm, na níž je aplikováno nábytkové linoleum.Do desky je vyfrézován otvor pro odpad umyvadla, které je umístěno na desce. U obvodových stěn bude provedeno bez lišty - velké nároky na přesnost - pouze transparentní silikon.Vynášecí ocelová konstrukce je kotvena do přilehlých stěn; u SDK stěny se zásuvnými dveřmi do pouzdra, kde není možné kotvení do zdi, je kotvena pomocí nosného jackelu do stropní konstrukce - viz Z/30.Součástí dodávky prvku je dílenská dokumentace, která zahrnuje řešení konstrukčního provedení prvku, posouzení navrhovaných materialů a spojů a řešení detailů. Bude vypracována v detailním měřítku a bude předložena architektovi k připomínkám a po jejich zapracování nasledně k odsouhlasení.K prvku bude přiložen fyzický vzorek materiálu desky.Celkové rozměry a otvory je třeba přizpůsobit konkrétnímu typu umyvadel. poznámka:Skutečné rozměry je nutné zaměřit na stavbě. Před započetím výroby bude na prvek vypracována dílenská dokumentace a odsouhlasena architektem (atelier-r). | [17 empty] | P | 2
298 | K | 766 T/05 | M+D umyvadlová deska d=1800mm | kus | 10 |  | 0 | [5 empty] | základní |  | 0 | 0 | 0 | 0 | 0 | 16 | K | 2 |  |  |  | ROZPOCET | 0 | 0 | 0 | 0 | 0 | 1 | 0 | 16 | 604468123
| PP |  | M+D umyvadlová deska d=1800mm | [17 empty] | PP | 2
| P |  | Poznámka k položce: rozměr(mm), hmotnost(kg): délka 1800mm, šířka 500 mm;h.h. desky ve výšce 730 mm nad podlahou materiál/profil:- březová vodovzdorná překližka tl. 18 mm - nábytkařská březová překližka nejvyšší jakosti - nábytkové linoleum - linoleum tl. 2 mm - nosná konstrukce - ocelový jackel 40/40/3; celková délka 4,12m; hmotnost 3,404kg/m; hmotnost celkem = 14,03kg - u obvodových stěn bude provedeno bez lišty - velké nároky na přesnost - pouze transparentní silikon Součástí prvku jsou veškeré konstrukční, spojovací a kotevní prvky. povrchová úprava:překližka - lakovaná transparentním polyuretanovým vícevrtsvým lakem, z jedné strany foliovaná; linoleum - odstín šedé, bude upřesněn a odsouhlasen architektem a bude sladěn s projektem interiéru; jackel - povrchová úprava komaxit; kotvení bude provedeno skrytě umístění:1.-5. podlaží základní popis:Umyvadlová deska z vodovzdorné překližky a nábytkového linolea.Deska je z vodovzdorné překližky tl.18mm, na níž je aplikováno nábytkové linoleum.Do desky jsou vyfrézovány otvory pro odpad umyvadel, které jsou umístěny na desce. U obvodových stěn bude provedeno bez lišty - velké nároky na přesnost - pouze transparentní silikon. Vynášecí ocelová konstrukce je kotvena do přilehlých stěn; u SDK stěny se zásuvnými dveřmi do pouzdra, kde není možné kotvení do zdi, je kotvena pomocí nosného jackelu do stropní konstrukce -viz Z/30.Součástí dodávky prvku je dílenská dokumentace, která zahrnuje řešení konstrukčního provedení prvku, posouzení navrhovaných materialů a spojů a řešení detailů. Bude vypracována v detailním měřítku a bude předložena architektovi k připomínkám a po jejich zapracování nasledně k odsouhlasení.K prvku bude přiložen fyzický vzorek materiálu desky. Celkové rozměry a otvory je třeba přizpůsobit konkrétnímu typu umyvadel. poznámka:Skutečné rozměry je nutné zaměřit na stavbě. Před započetím výroby bude na prvek vypracována dílenská dokumentace a odsouhlasena architektem (atelier-r). | [17 empty] | P | 2
299 | K | 766 T/06 | M+D dřevěný laťový podhled | m2 | 165 |  | 0 | [5 empty] | základní |  | 0 | 0 | 0 | 0 | 0 | 16 | K | 2 |  |  |  | ROZPOCET | 0 | 0 | 0 | 0 | 0 | 1 | 0 | 16 | 1954157946
| PP |  | M+D dřevěný laťový podhled | [17 empty] | PP | 2
| P |  | Poznámka k položce: rozměr(mm), hmotnost(kg): celková plocha podhledu 165 m2;délka hranolů: 10,6m až 11,4m celkový objem hranolů 6,9 m3;celková hmotnost ocelových profilů = 1504,3kg - u veškerého použitého materiálu je nutno počítat cca s 15% rezervou na prořez materiál/profil:výpis prvků celkem: - dřevěný KVH hranol 160/60 - smrk, délka = 715m - dřevěný KVH hranol 45/60 - smrk, délka = 25m - ocelový profil T 100, tl.11mm, hmotnost = 16,4kg/m; délka = 90m; hmotnost celkem = 1476kg - ocelový profil T 35, tl.4,5mm; hmotnost = 2,33kg/m; délka = 25m; hmotnost celkem = 58,3kg - úderové kotvy s vnitřním závitem - závitová tyč M10 s prodlouženou maticí, zakončená šroubem s okem; počet 1ks/2m - veškerý potřebný kotevní a spojovací materiál povrchová úprava:- tenkovrstvá lazura s bílým pigmentem - konkrétní odstín určí architekt na základě vzorků;- povrchová úprava oceli - vícevrstvý nástřik, černý umístění:1. podlaží, auditorium základní popis:Podhled auditoria je tvořen ze zavěšených dřevěných KVH hranolů o průřezu 160/60mm. Hranoly jsou orientovány na šířku místnosti a svým půdorysným umístěním jsou řazeny tak, aby opticky navazovaly na hliníkové sloupky jižní prosklené fasády. Ostatní latě jsou pak rovnoměrně rozmístěny mezi ně (mezi 2 latě navazující na sloupky se vejdou 4 ostatní). Osová vzdálenost latí je proto lehce proměnlivá a pohybuje se mezi 220-248mm.Nosná konstrukce podhledu je tvořena ocelovými profily tvaru T (100/100mm, tl.11mm) orientovanými kolmo k dřevěným prvkům s osovou vzdáleností cca 2m. Hranoly budou v každém průsečíku s ocelovými prvky shora přišroubovány pomocí dvou vrutů HBS 6/80. Ocelové T-profily budou ke stropní žb konstrukci zavěšeny pomocí chemicky nakotvených závitových tyčí, zakončených prodlouženou maticí s našroubovaným okem. Závity umožní rektifikaci roštu. Závitové tyče budou kotveny do stropní konstrukce pomocí úderové kotvy s vnitřním závitem a budou ve vzdálenostech 2-3m.Kotvení ocel. profilů bude provedeno prošroubováním ocelové příruby skrze koncové oko závitových tyčí.V místech pod průvlakem bude použit snížený profil dřevěného hranolu 45/60. Do hranolu bude podélně vyfrézována drážka o hloubce 35mm a šířce 5mm. Dřevěný hranol bude nalepen na ocelový profil tvaru T (35/35mm, tl.4,5mm), který bude předem přivařen ke spodní přírubě ocelového průvlaku.Celkem se v auditoriu nachází 65kusů dřevěných hranolů o délce 10,6m až 11,4m. Pro vytvoření potřebných délek hranolů, budou jednotlivé kusy spojovány cinkovým spojem. Kompletní půdorys prvku - viz výkres podhledů 1.np. poznámka:Skutečné rozměry je nutné zaměřit na stavbě. Součástí dodávky prvku je dílenská dokumentace, která zahrnuje řešení konstrukčního provedení prvku, posouzení navrhovaných materialů a spojů a řešení detailů - jako uchycení světel a koncových prvků AV techniky, případně dalších prvků technického zařízení budovy. Důležitá bude rovněž koordinace jednotlivých instalačních potrubí a koncových prvků s nosnou konstrukcí podhledu. Dílenská dokumentace bude vypracována v detailním měřítku a bude předložena architektovi (atelier-r) k připomínkám a po jejich zapracování nasledně k odsouhlasení. | [17 empty] | P | 2
300 | K | 766 T/07 | M+D únikové dveře v předkonstrukci 720/3300 mm | kus | 1 |  | 0 | [5 empty] | základní |  | 0 | 0 | 0 | 0 | 0 | 16 | K | 2 |  |  |  | ROZPOCET | 0 | 0 | 0 | 0 | 0 | 1 | 0 | 16 | -1849334164
| PP |  | M+D únikové dveře v předkonstrukci 720/3300 mm | [17 empty] | PP | 2
| P |  | Poznámka k položce: hnotnost: celková hmotnost: 42kg (pouze ocelová konstrukce, lamely součástí T10) - k uvedené hmotnosti je nutné uvažovat na prořez a kotevní materiál min.10% - 4kg materiál/profil: ocelový jackl 60/40/4 mm: hmotnost 5,62kg/m, celková délka 7,4 m, celková hmotnost 42kg diagonální ztužení: ocelové táhlo pr. 8mm kování: dveřní závěsy, dveřní aretace (zarážka vratová s protikusem), vrchní dveřní zarážka dřevěné lamely: 200/60mm součástí dřevěné lamelové předkonstrukce (T10) kotvení lamel 9ks (výpis prvků na 1 kotvící místo): - nerezová plech tl.6mm; 160/60mm (přivařený k ocelové konstrukci) - 4x šroub DIN 7991 - M10/25 - nerezový - 4x podložka rozeta M10 - nerezová - 2x matice DIN 6334 kruhová M10/50 - nerezová součástí je veškerý potřebný spojovací a kotevní materiál povrch. úprava: ocelová konstrukce: polomatná, práškově vypalovaná barva (komaxit) v tmavě šedém odstínu; konkrétní barevný odstín na základě vzorku bude upřesněn architektem - atelier-r ocelové táhla: nerezová ocel dřevěné lamely: specifikace viz. T10 umístění: 1.np, východní fasáda základní popis: Atypické otvíravé dveře v předkonstrukci dřevěné lamelové fasády. Nosnou fixní část tvoří sloup z ocelového jacklu 80/60/4mm, který je v patě kotven do železobetonového základového pasu a na vrchu přivařen k ocelové nosné konstrukci předsazené fasády (součást stavebně konstrukční části). Nosná konstrukce otvíravé částí se skládá ze svařovaných ocelových jacklů 60/40/4mm, celková délka 7,4 m, celková hmotnost 42kg. Rámová konstrukce je dodatečně vyztužena diagonálními nerezovými táhly průměru 8mm. Rám je kotven přes dveřní závěsy do svislého nosného jacklu. Na ocelový rám budou navařeny nerezové plotny (160/60/tl.6mm). Do lamel se předem vyfrézují svislé drážky, sloužící k nasazení na ocelové plotny. V místě nasunutí pak budou skrze dřevěnou lamelu a nerezovou plotnu provrtány 2 otvory o průměru 15mm. Do otvorů bude vložena prodloužená matice a z obou stran bude lamela připevněna nerezovými šrouby s rozetovou podložkou. Fixaci atypicky otvíravého dveřního křídla bude tvořit dveřní aretace (zarážka vratová + protikus) a vrchní dveřní zarážka kotvená do vrchní lamely. Součástí je veškerý potřebný spojovací a kotevní materiál. poznámka: Skutečné rozměry je nutné zaměřit na stavbě. Před započetím výroby bude na prvek vypracována dílenská dokumentace a o dsouhlasena architektem (atelier-r) | [17 empty] | P | 2
301 | K | 766 T/08 | položka neobsazena | kus | 0 |  | 0 | [5 empty] | základní |  | 0 | 0 | 0 | 0 | 0 | 16 | K | 2 |  |  |  | ROZPOCET | 0 | 0 | 0 | 0 | 0 | 1 | 0 | 16 | 987160041
| PP |  | položka neobsazena | [17 empty] | PP | 2
302 | K | 766 T/09 | M+D lamelová dřevěná předkonstrukce - jižní fasáda | m3 | 20.92 |  | 0 | [5 empty] | základní |  | 0 | 0 | 0 | 0 | 0 | 16 | K | 2 |  |  |  | ROZPOCET | 0 | 0 | 0 | 0 | 0 | 1 | 0 | 16 | 273578870
| PP |  | M+D lamelová dřevěná předkonstrukce - jižní fasáda | [17 empty] | PP | 2
| P |  | Poznámka k položce: rozměr(mm):objem dřevěných lamel = 20,92 m3 materiál/profil:- dřevěné lamely 60/200 - lepené lamelové dřevo (BSH) modřín, pohledová kvalita (Si),třída použití 3 - exteriér, třída pevnosti GL24h - musí být v souladu dle ČSN EN 14080 - hliníkový plech tl.1mm, plocha na jednu lamelu: 215x70mm = 0,0151m2; počet 92x; plocha celkem = 1,39m2 - strukturovaná rohož - plocha na jednu lamelu: 200x60mm = 0,012m2; počet 92x; plocha celkem = 1,11m2 - 2x nerezový vrut/1plech - celkem 184ks kotvení lamel (výpis prvků na 1 kotvící místo): - nerezová plech tl.6mm; 160/60mm - 4x šroub DIN 7991 - M10/25 - nerezový - 4x podložka rozeta M10 - nerezová - 2x matice DIN 6334 kruhová M10/50 - nerezová horní a spodní kotvení lamel do ocelového kříže - odlišná velikost nerezového plechu (ostatní prvky shodné) - nerezová plech tl.6mm; 235/60mm šikmé kotvení lamel do ocelového kříže - odlišná velikost nerezového plechu (ostatní prvky shodné) - nerezová plech tl.6mm; 300/60mm - všechny nerezové prvky A4 - v krajním případě A2 povrchová úprava:Rozpouštědlová, efektní, impregnační lazura (přirozený efekt s otevřenými póry) s obsahem biocidních látek na dřevo v exteriéru. Inovativní odstíny s metalickým efektem resp efektem starého dřeva. Speciálně pigmentovaná lazura vede při působení povětrnosti k efektu zoxidovaného modřínu.Rozpouštědlo - bezaromatické benzíny - bez zápachu. umístění:jižní fasáda základní popis:Lamelová dřevěná předkonstrukce bude tvořena lamelami o průřezu 60/200, bude použito lepené lamelové dřevo (BSH) - modřín, pohledové kvality. Sražení hran bude min. 3 mm, horní hrana ve sklonu 5% směrem k fasádě. Horní hrany budou oplechovány hliníkovým plechem tl.1mm,kotveným 2x nerezovým vrutem, s podložkou ze strukturované rohože; plech bude o 5mm přesahovat průřez lamely a směrem k fasádě bude zohnutý směrem dolů.Na vodorovné nosné prvky předkonstrukce (trubky o pr.76,1/6 - součástí konstrukčního řešení stavby) budou navařeny nerezové plotny (160/60/tl.6mm). Do lamel se předem vyfrézují svislé drážky, sloužící k nasazení na ocelové plotny. V místě nasunutí pak budou skrze dřevěnou lamelu a nerezovou plotnu provrtány 2 otvory o průměru 15mm. Do otvorů bude vložena prodloužená matice a z obou stran bude lamela připevněna nerezovými šrouby s rozetovou podložkou.V místech, kde lamely dobíhají k ocelovému nosnému kříži, budou lamely k němu kotveny stejným způsobem, jako je popsáno výše. Kotvící body se liší pouze ve velikostech nerezové plotny. Pro spodní a horní kotvení do ocelového kříže budou použity nerezové plotny o velikosti cca 235/60mm, tl.6mm. U šikmého kotvení bude nerezová plotna zahnuta/navařena do tvaru hokejky tak, aby se plotna na ocelový kříž navařovala pod kolmým úhlem. Velikost nerezových ploten se bude v těchto případach lehce lišit - počítáno s rozměrem 300/60mm, tl.6mm.Prvek je nutné před výrobou konzultovat a nechat odsouhlasit architektem.Dílenská dokumentace je součástí dodávky prvku a zahrnuje řešeníkonstrukčního provedení prvku, posouzení navrhovaných materiálů, spojů a řešení detailů. poznámka:Skutečné rozměry je nutné zaměřit na stavbě. Před započetím výroby bude na prvek vypracována dílenská dokumentace a odsouhlasena architektem (atelier-r). | [17 empty] | P | 2
303 | K | 766 T/10 | M+D lamelová dřevěná předkonstrukce - východní fasáda | m3 | 22.41 |  | 0 | [5 empty] | základní |  | 0 | 0 | 0 | 0 | 0 | 16 | K | 2 |  |  |  | ROZPOCET | 0 | 0 | 0 | 0 | 0 | 1 | 0 | 16 | -210226072
| PP |  | M+D lamelová dřevěná předkonstrukce - východní fasáda | [17 empty] | PP | 2
| P |  | Poznámka k položce: rozměr(mm):objem dřevěných lamel = 22,41 m3 materiál/profil:- dřevěné lamely 60/200 - lepené lamelové dřevo (BSH) modřín, pohledová kvalita (Si),třída použití 3 - exteriér, třída pevnosti GL24h - musí být v souladu dle ČSN EN 14080 - hliníkový plech tl.1mm, plocha na jednu lamelu: 215x70mm = 0,0151m2; počet 94x; plocha celkem = 1,42m2 - strukturovaná rohož - plocha na jednu lamelu: 200x60mm = 0,012m2; počet 92x; plocha celkem = 1,13m2 - 2x nerezový vrut/1plech - celkem 188ks kotvení lamel (výpis prvků na 1 kotvící místo): - nerezová plech tl.6mm; 160/60mm - 4x šroub DIN 7991 - M10/25 - nerezový - 4x podložka rozeta M10 - nerezová - 2x matice DIN 6334 kruhová M10/50 - nerezová horní a spodní kotvení lamel do ocelového kříže - odlišná velikost nerezového plechu (ostatní prvky shodné) - nerezová plech tl.6mm; 235/60mm šikmé kotvení lamel do ocelového kříže - odlišná velikost nerezového plechu (ostatní prvky shodné) - nerezová plech tl.6mm; 300/60mm - všechny nerezové prvky A4 - v krajním případě A2 povrchová úprava:Rozpouštědlová, efektní, impregnační lazura (přirozený efekt s otevřenými póry) s obsahem biocidních látek na dřevo v exteriéru. Inovativní odstíny s metalickým efektem resp efektem starého dřeva. Speciálně pigmentovaná lazura vede při působení povětrnosti k efektu zoxidovaného modřínu.Rozpouštědlo - bezaromatické benzíny - bez zápachu. umístění:východní fasáda základní popis:Lamelová dřevěná předkonstrukce bude tvořena lamelami o průřezu 60/200, bude použito lepené lamelové dřevo (BSH) - modřín, pohledové kvality. Sražení hran bude min. 3 mm, horní hrana ve sklonu 5% směrem k fasádě. Horní hrany budou oplechovány hliníkovým plechem tl.1mm,kotveným 2x nerezovým vrutem, s podložkou ze strukturované rohože; plech bude o 5mm přesahovat průřez lamely a směrem k fasádě bude zohnutý směrem dolů.Na vodorovné nosné prvky předkonstrukce (trubky o pr.76,1/6 - součástí konstrukčního řešení stavby) budou navařeny nerezové plotny (160/60/tl.6mm). Do lamel se předem vyfrézují svislé drážky, sloužící k nasazení na ocelové plotny. V místě nasunutí pak budou skrze dřevěnou lamelu a nerezovou plotnu provrtány 2 otvory o průměru 15mm. Do otvorů bude vložena prodloužená matice a z obou stran bude lamela připevněna nerezovými šrouby s rozetovou podložkou.V místech, kde lamely dobíhají k ocelovému nosnému kříži, budou lamely k němu kotveny stejným způsobem, jako je popsáno výše. Kotvící body se liší pouze ve velikostech nerezové plotny. Pro spodní a horní kotvení do ocelového kříže budou použity nerezové plotny o velikosti cca 235/60mm, tl.6mm. U šikmého kotvení bude nerezová plotna zahnuta/navařena do tvaru hokejky tak, aby se plotna na ocelový kříž navařovala pod kolmým úhlem. Velikost nerezových ploten se bude v těchto případach lehce lišit - počítáno s rozměrem 300/60mm, tl.6mm.Prvek je nutné před výrobou konzultovat a nechat odsouhlasit architektem.Dílenská dokumentace je součástí dodávky prvku a zahrnuje řešeníkonstrukčního provedení prvku, posouzení navrhovaných materiálů, spojů a řešení detailů. poznámka:Skutečné rozměry je nutné zaměřit na stavbě. Před započetím výroby bude na prvek vypracována dílenská dokumentace a odsouhlasena architektem (atelier-r). | [17 empty] | P | 2
304 | K | 766 T/11 | M+D lamelová dřevěná předkonstrukce - severní fasáda | m3 | 17.57 |  | 0 | [5 empty] | základní |  | 0 | 0 | 0 | 0 | 0 | 16 | K | 2 |  |  |  | ROZPOCET | 0 | 0 | 0 | 0 | 0 | 1 | 0 | 16 | -1672244303
| PP |  | M+D lamelová dřevěná předkonstrukce - severní fasáda | [17 empty] | PP | 2
| P |  | Poznámka k položce: rozměr(mm):objem dřevěných lamel = 17,57 m3 materiál/profil:- dřevěné lamely 60/200 - lepené lamelové dřevo (BSH) modřín, pohledová kvalita (Si),třída použití 3 - exteriér, třída pevnosti GL24h - musí být v souladu dle ČSN EN 14080 - hliníkový plech tl.1mm, plocha na jednu lamelu: 215x70mm = 0,0151m2; počet 78x; plocha celkem = 1,18m2 - strukturovaná rohož - plocha na jednu lamelu: 200x60mm = 0,012m2; počet 78x; plocha celkem = 0,94m2 - 2x nerezový vrut/1plech - celkem 156ks kotvení lamel (výpis prvků na 1 kotvící místo): - nerezová plech tl.6mm; 160/60mm (rozměr a tloušťka nerezové plotny se mění v závislosti na způsobu/směru kotvení -> viz tabulka níže) - 4x šroub DIN 7991 - M10/25 - nerezový - 4x podložka rozeta M10 - nerezová - 2x matice DIN 6334 kruhová M10/50 - nerezová - všechny nerezové prvky A4 - v krajním případě A2 povrchová úprava:Rozpouštědlová, efektní, impregnační lazura (přirozený efekt s otevřenými póry) s obsahem biocidních látek na dřevo v exteriéru. Inovativní odstíny s metalickým efektem resp efektem starého dřeva. Speciálně pigmentovaná lazura vede při působení povětrnosti k efektu zoxidovaného modřínu.Rozpouštědlo - bezaromatické benzíny - bez zápachu. umístění:severní fasáda základní popis:Lamelová dřevěná předkonstrukce bude tvořena lamelami o průřezu 60/200, bude použito lepené lamelové dřevo (BSH) - modřín, pohledové kvality. Sražení hran bude min. 3 mm, horní hrana ve sklonu 5% směrem k fasádě. Horní hrany budou oplechovány hliníkovým plechem tl.1mm,kotveným 2x nerezovým vrutem, s podložkou ze strukturované rohože; plech bude o 5mm přesahovat průřez lamely a směrem k fasádě bude zohnutý směrem dolů.Na vodorovné nosné prvky předkonstrukce (trubky o pr.76,1/6 - součástí konstrukčního řešení stavby) budou navařeny nerezové plotny (160/60/tl.6mm). Do lamel se předem vyfrézují svislé drážky, sloužící k nasazení na ocelové plotny. V místě nasunutí pak budou skrze dřevěnou lamelu a nerezovou plotnu provrtány 2 otvory o průměru 15mm. Do otvorů bude vložena prodloužená matice a z obou stran bude lamela připevněna nerezovými šrouby s rozetovou podložkou.V místech, kde lamely dobíhají k ocelovému nosnému kříži, budou lamely k němu kotveny stejným způsobem, jako je popsáno výše. Kotvící body se liší pouze ve velikostech nerezové plotny. Pro spodní a horní kotvení do ocelového kříže budou použity nerezové plotny o velikosti cca 235/60mm, tl.6mm. U šikmého kotvení bude nerezová plotna zahnuta/navařena do tvaru hokejky tak, aby se plotna na ocelový kříž navařovala pod kolmým úhlem. Velikost nerezových ploten se bude v těchto případach lehce lišit - počítáno s rozměrem 300/60mm, tl.6mm.Prvek je nutné před výrobou konzultovat a nechat odsouhlasit architektem.Dílenská dokumentace je součástí dodávky prvku a zahrnuje řešeníkonstrukčního provedení prvku, posouzení navrhovaných materiálů, spojů a řešení detailů. poznámka:Skutečné rozměry je nutné zaměřit na stavbě. Před započetím výroby bude na prvek vypracována dílenská dokumentace a odsouhlasena architektem (atelier-r). | [17 empty] | P | 2
305 | K | 766 T/12 | M+D lamelová dřevěná předkonstrukce - západní fasáda | m3 | 20.99 |  | 0 | [5 empty] | základní |  | 0 | 0 | 0 | 0 | 0 | 16 | K | 2 |  |  |  | ROZPOCET | 0 | 0 | 0 | 0 | 0 | 1 | 0 | 16 | 195117860
| PP |  | M+D lamelová dřevěná předkonstrukce - západní fasáda | [17 empty] | PP | 2
| P |  | Poznámka k položce: rozměr(mm):objem dřevěných lamel = 0,99 m3 materiál/profil:- dřevěné lamely 60/200 - lepené lamelové dřevo (BSH) modřín, pohledová kvalita (Si),třída použití 3 - exteriér, třída pevnosti GL24h - musí být v souladu dle ČSN EN 14080 - hliníkový plech tl.1mm, plocha na jednu lamelu: 215x70mm = 0,0151m2; počet 93x; plocha celkem = 1,41m2 - strukturovaná rohož - plocha na jednu lamelu: 200x60mm = 0,012m2; počet 93x; plocha celkem = 1,12m2 - 2x nerezový vrut/1plech - celkem 186ks kotvení lamel (výpis prvků na 1 kotvící místo): - nerezová plech tl.6mm; 160/60mm (rozměr a tloušťka nerezové plotny se mění v závislosti na způsobu/směru kotvení -> viz tabulka níže) - 4x šroub DIN 7991 - M10/25 - nerezový - 4x podložka rozeta M10 - nerezová - 2x matice DIN 6334 kruhová M10/50 - nerezová - všechny nerezové prvky A4 - v krajním případě A2 povrchová úprava:Rozpouštědlová, efektní, impregnační lazura (přirozený efekt s otevřenými póry) s obsahem biocidních látek na dřevo v exteriéru. Inovativní odstíny s metalickým efektem resp efektem starého dřeva. Speciálně pigmentovaná lazura vede při působení povětrnosti k efektu zoxidovaného modřínu.Rozpouštědlo - bezaromatické benzíny - bez zápachu. umístění:severní fasáda základní popis:Lamelová dřevěná předkonstrukce bude tvořena lamelami o průřezu 60/200, bude použito lepené lamelové dřevo (BSH) - modřín, pohledové kvality. Sražení hran bude min. 3 mm, horní hrana ve sklonu 5% směrem k fasádě. Horní hrany budou oplechovány hliníkovým plechem tl.1mm,kotveným 2x nerezovým vrutem, s podložkou ze strukturované rohože; plech bude o 5mm přesahovat průřez lamely a směrem k fasádě bude zohnutý směrem dolů.Na vodorovné nosné prvky předkonstrukce (trubky o pr.76,1/6 - součástí konstrukčního řešení stavby) budou navařeny nerezové plotny (160/60/tl.6mm). Do lamel se předem vyfrézují svislé drážky, sloužící k nasazení na ocelové plotny. V místě nasunutí pak budou skrze dřevěnou lamelu a nerezovou plotnu provrtány 2 otvory o průměru 15mm. Do otvorů bude vložena prodloužená matice a z obou stran bude lamela připevněna nerezovými šrouby s rozetovou podložkou.V místech, kde lamely dobíhají k ocelovému nosnému kříži, budou lamely k němu kotveny stejným způsobem, jako je popsáno výše. Kotvící body se liší pouze ve velikostech nerezové plotny. Pro spodní a horní kotvení do ocelového kříže budou použity nerezové plotny o velikosti cca 235/60mm, tl.6mm. U šikmého kotvení bude nerezová plotna zahnuta/navařena do tvaru hokejky tak, aby se plotna na ocelový kříž navařovala pod kolmým úhlem. Velikost nerezových ploten se bude v těchto případach lehce lišit - počítáno s rozměrem 300/60mm, tl.6mm.Prvek je nutné před výrobou konzultovat a nechat odsouhlasit architektem.Dílenská dokumentace je součástí dodávky prvku a zahrnuje řešeníkonstrukčního provedení prvku, posouzení navrhovaných materiálů, spojů a řešení detailů. poznámka:Skutečné rozměry je nutné zaměřit na stavbě. Před započetím výroby bude na prvek vypracována dílenská dokumentace a odsouhlasena architektem (atelier-r). | [17 empty] | P | 2
| D | 766,767 | Dveře |  |  |  | 0 | [7 empty] | 0 |  | 0 |  | 0 | 2 | D | 1 |  |  |  | ROZPOCET | [6 empty] | 0
306 | K | pozn.766,767 | souhrnné informace | kpl | 0 |  | 0 | [5 empty] | základní |  | 0 | 0 | 0 | 0 | 0 | 16 | K | 2 |  |  |  | ROZPOCET | 0 | 0 | 0 | 0 | 0 | 1 | 0 | 16 | -1055441361
| PP |  | souhrnné informace | [17 empty] | PP | 2
| P |  | Poznámka k položce: - uvedenými popisy je nastaven kvalitativní standard, který musí být dodržen - veškeré uvažované změny v použití navržených materiálů se musí konzultovat předem s projektantem ('atelier-r) - veškeré rozměry je třeba před objednáním přeměřit dle aktuálního stavu na stavbě - dílenskou dokumentaci, popř. vzorky výrobků, je nutné předložit ke schválení architektovi (atelier-r) a investorovi - ke všem dveřím bude před výrobou zpracována dílenská dokumentace a odsouhlasena architektem (atelier-r) - všechny uzamykatelné dveře budou opatřeny zámky v systému generálního klíče, hierarchii je nutné při dodání navrhnout a odsouhlasit s uživatelem, popř. investorem a po té dodavatel zajistí zpracování projektu generálního klíče - veškeré dveře musí splňovat požadavky normy ČSN 73 0532 (730532) Akustika - Ochrana proti hluku v budovách a posuzování akustických vlastností stavebních konstrukcí a výrobků - Požadavky | [17 empty] | P | 2
307 | K | 766,767 D/01 | M+D vnitřní dveře 1900/2950mm dvoukřídlé otevíravé s plným nadsvětlíkem s PO EI30DP3+C+S | kus | 1 |  | 0 | [5 empty] | základní |  | 0 | 0 | 0 | 0 | 0 | 16 | K | 2 |  |  |  | ROZPOCET | 0 | 0 | 0 | 0 | 0 | 1 | 0 | 16 | 2108176828
| PP |  | M+D vnitřní dveře 1900/2950mm dvoukřídlé otevíravé s plným nadsvětlíkem s PO EI30DP3+C+S | [17 empty] | PP | 2
| P |  | Poznámka k položce: dveřní křídlo:typ křídla: ocelové dveřní křídlo plné hladké, vnitřní ocelový rám nadsvětlík: plný, bez poutce, v rovině dveřního křídla, oplechování přetaženo přes rám (viz. souhrnné informace) výplň: plná výplň (požární), rám v rovině dveřního křídla povrchová úprava: oboustranné oplechování tl. 3mm s povrchovou úpravou komaxit (práškové lakování) v tmavě šedé barvě odstínu RAL (barevný odstín bude na základě vzorníku výrobce upřesněna architektem - atelier-r) zárubeň:typ: systémová rámová ocelová protipožární zárubeň s požární odolností povrchová úprava: povrchová úprava práškovým lakováním (komaxit) v tmavě šedém odstínu RAL (barevný odstín bude na základě vzorníku výrobce upřesněna architektem - atelier-r) kování:aktivní křídlo: klika: klika-klika se samostatnou plochou čtvercovou rozetou, broušená nerez zámek: cylindrická bezpečnostní vložka v systému generálního klíče (hierarchii upřesní uživatel), zámek s panikovou funkcí a možností instalace designové kliky závěsy: skryté 3D panty s PO doplňky: skryté samozavírač s PO, s aretací dveřního křídla v 90o, padací podlahové těsnění, vzhled viz. souhrnné informace pasivní křídlo: závory pro fixaci křídla v zavřené poloze skryté v hraně křídla, protikus zámku poznámka:Skutečné rozměry je nutné zaměřit na stavbě. Před započetím výroby bude na prvek vypracována dílenská dokumentace a odsouhlasena architektem (atelier-r). Součástí výrobku je veškerý pomocný, kotevní a montážní materiál. umístění: 1.np základní popis:Vnitřní dveře do auditoria v prvním nadzemním podlaží; systémové protipožární krouřotěsné dvoukřídlé dveře s plným nadsvětlíkem, oplechované plným hladkým plechem s požární odolností EI30 DP3+C+S. Dveřní křídlo tvoří rám s požární výplní, oplechováním na obou stranách hladkým plechem tl. 2mm přetaženým přes rám křídla. Dveře s plným nadsvětlíkem bez poutce, v rovině s dveřním křídlem,oplechování nadsvětlíku plechem tl. 3mm přetažené přes rám dveří. Dveře s cylindrickou bezpečnostní vložkou a zámkem s panikovou funkcí a možností instalace designové kliky. Dveře budou vybaveny skrytém dveřním samozavíračem s kluznou vodící lištou. Součástí dveří jsou skryté 3D panty s požární odolností a padací podlahové těsnění. Dveřní panty a samozavírač musí umožnit aretací dveřního křídla v 90°. Na dvoukřídlé dveře přímo navazuje zámečnický prvek oplechování (viz. Z09). Součástí výrobku je veškerý pomocný kotevní a montážní materiál.Dveře musí splňovat požadavky normy ČSN 73 0532, zvuková neprůzvučnost min. Rw =37dB. Přesná velikost stavebního otvoru musí být v souladu s požadavky výrobce vybraných zárubní.Před započetím výroby bude vypracována dílenská dokumentace a odsouhlasena architektem atelier-r Bezpečnostní cylindrický vložka bude dodána v systému generálního klíče (hierarchii upřesní uživatel). | [17 empty] | P | 2
308 | K | 766,767 D/02 | M+D vnitřní dveře 900/3200mm s plným nadsvětlíkem jednokřídlé plné otevíravé | kus | 1 |  | 0 | [5 empty] | základní |  | 0 | 0 | 0 | 0 | 0 | 16 | K | 2 |  |  |  | ROZPOCET | 0 | 0 | 0 | 0 | 0 | 1 | 0 | 16 | 652189806
| PP |  | M+D vnitřní dveře 900/3200mm s plným nadsvětlíkem jednokřídlé plné otevíravé | [17 empty] | PP | 2
| P |  | Poznámka k položce: dveřní křídlo:typ křídla: sendvičové dveřní křídlo, plné, hladké na bázi modifikovaného dřeva nadsvětlík: plný,bez poutce, v rovině s dveřním křídlem (viz. souhrnné informace) výplň: děrovaná DTD povrchová úprava: povrch dveřního křídla z obou stran bude tvořit matný lak v tmavě šedém odstínu RAL (barevný odstín bude na základě vzorníku výrobce upřesněn architektem - atelier-r) zárubeň:typ: systémová rámová hlinková zárubeň pro dveře bez polodrážky (viz.obr.3) povrchová úprava: povrchová úprava práškovým lakováním (komaxit) v tmavě šedém odstínu (barevný odstín bude na základě vzorníku výrobce upřesněn architektem - atelier-r) kování:klika: klika-klika, se samostatnou plochou čtvercovou rozetou, broušená nerez zámek: cylindrická bezpečnostní vložka v systému generálního klíče (hierarchii upřesní uživatel) závěsy: skryté 3D panty, matný nikl doplňky: skrytý dveřní samozavírač dveřní mřížka: eloxovaný hliník 500x100mm, v tmavě šedém odstínu dle dveřního křídla poznámka:Skutečné rozměry je nutné zaměřit na stavbě. Před započetím výroby bude na prvek vypracována dílenská dokumentace a odsouhlasena architektem (atelier-r). Součástí výrobku je veškerý pomocný, kotevní a montážní materiál. umístění: 1.np základní popis:Dveře jednokřídlé plné hladké s plným nadsvětlíkem bez poutce, dveře budou osazeny v systémové rámové hliníkové zárubni. Dveřní křídlo je zapuštěné do roviny rámu dveří, tzn. dveře jsou bez polodrážky čemuž musí odpovídat i hliníková zárubeň. Dveřní nadsvětlík bude osazen v rovině dveřního křídla. Dveře budou opatřeny kováním klika-klika se samostatnou plochou čtvercovou rozetou a cylindrickou bezpečnostní vložkou, dveře jsou bez prahu. Ve dveřích je osazena ventilační mřížka o rozměrech 500 x 100 mm z eloxovaného hliníku. Minimální aktivní plocha mřížky je 0,022m2.Součástí dveří jsou skryté 3D panty a skryté dveřní samozavírač. Dveře budou osazeny v pohledovém železobetonu (vysoké požadavky na přesnost výrobku, připojovací spára do 5mm).Přesná velikost stavebního otvoru musí být v souladu s požadavky výrobce vybraných zárubní.Před započetím výroby bude vypracována dílenská dokumentace a odsouhlasena architektem (atelier-r).Bezpečnostní cylindrický vložka bude dodána v systému generálního klíče (hierarchii upřesní uživatel). | [17 empty] | P | 2
309 | K | 766,767 D/03 | M+D vnitřní dveře 1000/3200mm s plným nadsvětlíkem jednokřídlé plné otevíravé | kus | 1 |  | 0 | [5 empty] | základní |  | 0 | 0 | 0 | 0 | 0 | 16 | K | 2 |  |  |  | ROZPOCET | 0 | 0 | 0 | 0 | 0 | 1 | 0 | 16 | -720457307
| PP |  | M+D vnitřní dveře 1000/3200mm s plným nadsvětlíkem jednokřídlé plné otevíravé | [17 empty] | PP | 2
| P |  | Poznámka k položce: dveřní křídlo:typ křídla: sendvičové dveřní křídlo, plné, hladké na bázi modifikovaného dřeva nadsvětlík: plný,bez poutce, v rovině s dveřním křídlem (viz. souhrnné informace) výplň: děrovaná DTD povrchová úprava: povrch dveřního křídla z obou stran bude tvořit matný lak v tmavě šedém odstínu RAL (barevný odstín bude na základě vzorníku výrobce upřesněn architektem - atelier-r) zárubeň:typ: systémová rámová hlinková zárubeň pro dveře bez polodrážky (viz.obr.3) povrchová úprava: povrchová úprava práškovým lakováním (komaxit) v tmavě šedém odstínu (barevný odstín bude na základě vzorníku výrobce upřesněn architektem - atelier-r) kování:klika: klika-klika, se samostatnou plochou čtvercovou WC rozetou, vodorovné madlo dl. 600mm, pr. 30 mm, broušená nerez závěsy: skryté 3D panty doplňky: skrytý dveřní samozavírač poznámka:Skutečné rozměry je nutné zaměřit na stavbě. Před započetím výroby bude na prvek vypracována dílenská dokumentace a odsouhlasena architektem (atelier-r). Součástí výrobku je veškerý pomocný, kotevní a montážní materiál. umístění: 1.np základní popis:Dveře jednokřídlé plné hladké s plným nadsvětlíkem bez poutce, dveře budou osazeny v systémové rámové hliníkové zárubni. Dveřní křídlo je zapuštěné do roviny rámu dveří, tzn. dveře jsou bez polodrážky čemuž musí odpovídat i hliníková zárubeň. Dveřní nadsvětlík bude osazen v rovině dveřního křídla. Dveře budou opatřeny kováním klika-klika, na dveřích bude použit WC zámek umožňující nouzové otevření z prostoru chodby, dveře jsou bez prahu. Součástí dveří je z m. 1.08 vodorovné madlo ve výšce 850 mm, průměr 30 mm, délky 600 mm, broušená nerez. Dveře nutno podřezat,výška podřezání 20mm. Součástí dveří jsou skryté 3D panty a skrytý dveřní samozavírač.Dveře budou osazeny v pohledovém železobetonu (vysoké požadavky na přesnost výrobku, připojovací spára do 5mm).Přesná velikost stavebního otvoru musí být v souladu s požadavky výrobce vybraných zárubní.Před započetím výroby bude vypracována dílenská dokumentace a odsouhlasena architektem (atelier-r). Bezpečnostní cylindrický vložka bude dodána v systému generálního klíče (hierarchii upřesní uživatel). | [17 empty] | P | 2
310 | K | 766,767 D/04 | M+D vnitřní dveře 1760/2175mm zásuvné plné | kus | 12 |  | 0 | [5 empty] | základní |  | 0 | 0 | 0 | 0 | 0 | 16 | K | 2 |  |  |  | ROZPOCET | 0 | 0 | 0 | 0 | 0 | 1 | 0 | 16 | 1420059577
| PP |  | M+D vnitřní dveře 1760/2175mm zásuvné plné | [17 empty] | PP | 2
| P |  | Poznámka k položce: dveřní křídlo:typ křídla: sendvičové dveřní křídlo, plné, hladké na bázi modifikovaného dřeva výplň: děrovaná DTD povrchová úprava: povrch dveřního křídla z obou stran bude tvořit matný lak v tmavě šedém odstínu RAL (barevný odstín bude na základě vzorníku výrobce upřesněn architektem - atelier-r) dveřní mřížka: eloxovaný hliník 500x100mm, v odstínu dle dveřního křídla zárubeň:typ: stavební bezobložkové pouzdro, pro jednokřídlé zasouvací dveře, bez obložkové zárubně povrchová úprava: pozinkovaný plech stavební konstrukce: určené pro SDK konstrukce tl.150mm kování:klika: mušle/mušle (vzhled viz. souhrnné informace) příslušenství: 1x vodící trn, 2x doraz, 2x vozíček, 2x rakvička hliník, 1x záslepka zámek: zámek pro posuvné dveře poznámka:Skutečné rozměry je nutné zaměřit na stavbě. Před započetím výroby bude na prvek vypracována dílenská dokumentace a odsouhlasena architektem (atelier-r). Součástí výrobku je veškerý pomocný, kotevní a montážní materiál. umístění: 0.np - 5.np základní popis:nteriérové zásuvné jednokřídlé dveře do bezobložkového stavebního pouzdra pro SDK konstrukce tl.150mm. Pouzdro zcela bez viditelné zárubně - dveřní křídlo možno otevřít tak, že je zcela skryté v pouzdře.Dveřní křídlo s povrchovou úpravou - matný lak, bílá. Dveřní křídlo opatřeno hliníkovou hranou a kováním mušle/mušle | [17 empty] | P | 2
311 | K | 766,767 D/05 | M+D vnitřní dveře 900/3230mm s plným nadsvětlíkem jednokřídlé plné otevíravé | kus | 9 |  | 0 | [5 empty] | základní |  | 0 | 0 | 0 | 0 | 0 | 16 | K | 2 |  |  |  | ROZPOCET | 0 | 0 | 0 | 0 | 0 | 1 | 0 | 16 | -1020025409
| PP |  | M+D vnitřní dveře 900/3230mm s plným nadsvětlíkem jednokřídlé plné otevíravé | [17 empty] | PP | 2
| P |  | Poznámka k položce: dveřní křídlo:typ křídla: sendvičové dveřní křídlo, plné, hladké na bázi modifikovaného dřeva nadsvětlík: plný,bez poutce, v rovině s dveřním křídlem (viz. souhrnné informace) výplň: děrovaná DTD povrchová úprava: povrch dveřního křídla z obou stran bude tvořit matný lak v tmavě šedém odstínu RAL (barevný odstín bude na základě vzorníku výrobce upřesněn architektem - atelier-r) zárubeň:typ: systémová rámová hlinková zárubeň pro dveře bez polodrážky (viz.obr.3) povrchová úprava: povrchová úprava práškovým lakováním (komaxit) v tmavě šedém odstínu (barevný odstín bude na základě vzorníku výrobce upřesněn architektem - atelier-r) kování:klika:klika: klika-klika, se samostatnou plochou čtvercovou rozetou, broušená nerez zámek: cylindrická bezpečnostní vložka v systému generálního klíče (hierarchii upřesní uživatel) závěsy: skryté 3D panty doplňky: skrytý dveřní samozavírač dveřní mřížka: eloxovaný hliník 500x100mm, v tmavě šedém odstínu dle dveřního křídla poznámka:Skutečné rozměry je nutné zaměřit na stavbě. Před započetím výroby bude na prvek vypracována dílenská dokumentace a odsouhlasena architektem (atelier-r). Součástí výrobku je veškerý pomocný, kotevní a montážní materiál. umístění: 2.np - 4.np základní popis:Dveře jednokřídlé plné hladké s plným nadsvětlíkem bez poutce, dveře budou osazeny v systémové rámové hliníkové zárubni. Dveřní křídlo je zapuštěné do roviny rámu dveří, tzn. dveře jsou bez polodrážky čemuž musí odpovídat i hliníková zárubeň. Dveřní nadsvětlík bude osazen v rovině dveřního křídla. Dveře budou opatřeny kováním klika-klika se samostatnou plochou čtvercovou rozetou a cylindrickou bezpečnostní vložkou, dveře jsou bez prahu. Ve dveřích je osazena ventilační mřížka o rozměrech 500 x 100 mm z eloxovaného hliníku. Minimální aktivní plocha mřížky je 0,022m2.Součástí dveří jsou skryté 3D panty a skryté dveřní samozavírač. Dveře budou osazeny v pohledovém železobetonu (vysoké požadavky na přesnost výrobku, připojovací spára do 5mm).Přesná velikost stavebního otvoru musí být v souladu s požadavky výrobce vybraných zárubní.Před započetím výroby bude vypracována dílenská dokumentace a odsouhlasena architektem (atelier-r).Bezpečnostní cylindrický vložka bude dodána v systému generálního klíče (hierarchii upřesní uživatel). | [17 empty] | P | 2
312 | K | 766,767 D/06 | M+D vnitřní dveře 900/3430mm s plným nadsvětlíkem jednokřídlé plné otevíravé | kus | 3 |  | 0 | [5 empty] | základní |  | 0 | 0 | 0 | 0 | 0 | 16 | K | 2 |  |  |  | ROZPOCET | 0 | 0 | 0 | 0 | 0 | 1 | 0 | 16 | -984842531
| PP |  | M+D vnitřní dveře 900/3430mm s plným nadsvětlíkem jednokřídlé plné otevíravé | [17 empty] | PP | 2
| P |  | Poznámka k položce: dveřní křídlo:typ křídla: sendvičové dveřní křídlo, plné, hladké na bázi modifikovaného dřeva nadsvětlík: plný,bez poutce, v rovině s dveřním křídlem (viz. souhrnné informace) výplň: děrovaná DTD povrchová úprava: povrch dveřního křídla z obou stran bude tvořit matný lak v tmavě šedém odstínu RAL (barevný odstín bude na základě vzorníku výrobce upřesněn architektem - atelier-r) zárubeň:typ: systémová rámová hlinková zárubeň pro dveře bez polodrážky (viz.obr.3) povrchová úprava: povrchová úprava práškovým lakováním (komaxit) v tmavě šedém odstínu (barevný odstín bude na základě vzorníku výrobce upřesněn architektem - atelier-r) kování:klika:klika: klika-klika, se samostatnou plochou čtvercovou rozetou, broušená nerez zámek: cylindrická bezpečnostní vložka v systému generálního klíče (hierarchii upřesní uživatel) závěsy: skryté 3D panty doplňky: skrytý dveřní samozavírač dveřní mřížka: eloxovaný hliník 500x100mm, v tmavě šedém odstínu dle dveřního křídla poznámka:Skutečné rozměry je nutné zaměřit na stavbě. Před započetím výroby bude na prvek vypracována dílenská dokumentace a odsouhlasena architektem (atelier-r). Součástí výrobku je veškerý pomocný, kotevní a montážní materiál. umístění: 5.np základní popis:Dveře jednokřídlé plné hladké s plným nadsvětlíkem bez poutce, dveře budou osazeny v systémové rámové hliníkové zárubni. Dveřní křídlo je zapuštěné do roviny rámu dveří, tzn. dveře jsou bez polodrážky čemuž musí odpovídat i hliníková zárubeň. Dveřní nadsvětlík bude osazen v rovině dveřního křídla. Dveře budou opatřeny kováním klika-klika se samostatnou plochou čtvercovou rozetou a cylindrickou bezpečnostní vložkou, dveře jsou bez prahu. Ve dveřích je osazena ventilační mřížka o rozměrech 500 x 100 mm z eloxovaného hliníku. Minimální aktivní plocha mřížky je 0,022m2.Součástí dveří jsou skryté 3D panty a skryté dveřní samozavírač. Dveře budou osazeny v pohledovém železobetonu (vysoké požadavky na přesnost výrobku, připojovací spára do 5mm).Přesná velikost stavebního otvoru musí být v souladu s požadavky výrobce vybraných zárubní.Před započetím výroby bude vypracována dílenská dokumentace a odsouhlasena architektem (atelier-r).Bezpečnostní cylindrický vložka bude dodána v systému generálního klíče (hierarchii upřesní uživatel). | [17 empty] | P | 2
313 | K | 766,767 D/07 | M+D vnitřní dveře 900/2150mm jednokřídlé plné otevíravé | kus | 1 |  | 0 | [5 empty] | základní |  | 0 | 0 | 0 | 0 | 0 | 16 | K | 2 |  |  |  | ROZPOCET | 0 | 0 | 0 | 0 | 0 | 1 | 0 | 16 | -895104383
| PP |  | M+D vnitřní dveře 900/2150mm jednokřídlé plné otevíravé | [17 empty] | PP | 2
| P |  | Poznámka k položce: dveřní křídlo:typ křídla: ocelové dveřní křídlo, plné, hladké na bázi modifikovaného dřeva výplň: děrovaná DTD povrchová úprava: povrch dveřního křídla z obou stran bude tvořit matný lak v tmavě šedém odstínu RAL (barevný odstín bude na základě vzorníku výrobce upřesněn architektem - atelier-r) zárubeň:typ: systémová rámová ocelová zárubeň pro dveře bez polodrážky (viz.obr.5) povrchová úprava: povrchová úprava práškovým lakováním (komaxit) v tmavě šedém odstínu (barevný odstín bude na základě vzorníku výrobce upřesněn architektem - atelier-r) kování:klika: klika-klika, se samostatnou plochou čtvercovou rozetou, broušená nerez zámek: cylindrická bezpečnostní vložka v systému generálního klíče (hierarchii upřesní uživatel) závěsy: skryté 3D panty doplňky: skrytý dveřní samozavírač dveřní mřížka: eloxovaný hliník 500x100mm, v tmavě šedém odstínu dle dveřního křídla poznámka:Skutečné rozměry je nutné zaměřit na stavbě. Před započetím výroby bude na prvek vypracována dílenská dokumentace a odsouhlasena architektem (atelier-r). Součástí výrobku je veškerý pomocný, kotevní a montážní materiál. umístění: 0.np základní popis:Dveře jednokřídlé plné hladké, dveře budou osazeny v systémové rámové ocelové zárubni. Dveřní křídlo je zapuštěné do roviny rámu dveří, tzn. dveře jsou bez polodrážky čemuž musí odpovídat i ocelová zárubeň. Dveře budou opatřeny kováním klika-klika se samostatnou plochou čtvercovou rozetou a cylindrickou bezpečnostní vložkou, dveře jsou bez prahu. Ve dveřích je osazena ventilační mřížka o rozměrech 500 x 100 mm z eloxovaného hliníku. Minimální aktivní plocha mřížky je 0,022m2. Součástí dveří jsou skryté 3D panty a skrytý dveřní samozavírač.Dveře budou osazeny v pohledovém železobetonu (vysoké požadavky na přesnost výrobku, připojovací spára do 5mm).Přesná velikost stavebního otvoru musí být v souladu s požadavky výrobce vybraných zárubní.Před započetím výroby bude vypracována dílenská dokumentace a odsouhlasena architektem (atelier-r).Bezpečnostní cylindrický vložka bude dodána v systému generálního klíče (hierarchii upřesní uživatel). | [17 empty] | P | 2
314 | K | 766,767 D/08 | M+D vnitřní dveře 940/2170mm jednokřídlé plné otevíravé se skrytou zárubní s PO EI 30DP3+C+S | kus | 1 |  | 0 | [5 empty] | základní |  | 0 | 0 | 0 | 0 | 0 | 16 | K | 2 |  |  |  | ROZPOCET | 0 | 0 | 0 | 0 | 0 | 1 | 0 | 16 | 700088586
| PP |  | M+D vnitřní dveře 940/2170mm jednokřídlé plné otevíravé se skrytou zárubní s PO EI 30DP3+C+S | [17 empty] | PP | 2
| P |  | Poznámka k položce: dveřní křídlo:typ křídla: sendvičové dveřní křídlo, plné, hladké na bázi modifikovaného dřeva s požární odolností, bude připraveno pro osazení obkladu, který bude součástí dodávky projektu interiéru. výplň: děrovaná DTD povrchová úprava: povrch dveřního křídla bude z (m.č.1.01) tvořit matný lak: světlého odstínu dle RAL (barevný odstín bude shodný s odstínem malby SDK stěn v místnosti) povrch křídla z (m.č.1.01) bude opatřen obkladem z dýhované desky dle projektu interiéru, odstínu BŘÍZA tl. 0,9mm, nátěr - bezbarvý matný lak (vzorek dýhy 0,8 x 0,8m bude na základě vzorníku výrobce upřesněn architektem - atelier-r) zárubeň:typ: systémová skrytá hliníková zárubeň s požární odolnostní povrchová úprava: v přírodním materiálu - hliník kování:klika: klika-klika se samostatnou plochou čtvercovou rozetou, broušená nerez zámek: cylindrická bezpečnostní vložka v systému generálního klíče (hierarchii upřesní uživatel) závěsy: skryté 3D panty s PO, matný nikl doplňky: skrytý samozavírač s PO, a aretací při otevření v 90o, padací podlahové těsnění, vzhled viz. souhrnné informace poznámka:Skutečné rozměry je nutné zaměřit na stavbě. Před započetím výroby bude na prvek vypracována dílenská dokumentace a odsouhlasena architektem (atelier-r). Součástí výrobku je veškerý pomocný, kotevní a montážní materiál. umístění: 1.np základní popis:Protipožární dveře kouřotěsné jednokřídlé otevíravé dveře (reverzní otevíraní) do zázemí foyer se skrytou systémovou hliníkovou zárubní. Dveře budou umístěny do SDK příčky s obkladem, obklad SDK příčky bude součástí dodávky interiéru. Dveře budou předsazeny před konstrukci SDK o tloušťku obkladu. Finální plocha dveřního křídla bude v líci s obložením SDK příčky, povrchová úprava desky dveřního křídla bude totožná s obkladem SDK příčky.Prvek jako celek musí být proveden s požární odolností EI 30DP3+C+S.Dveřní křídlo bude opatřeno kováním klika-klika se samostatnou čtvercovou rozetou, cylindrická bezpečnostní vložka součástí dveří jsou skryté 3D panty s PO, padací podlahové těsnění a skrytý dveřní samozavírač s PO s aretací v 90o.Před započetím výroby bude vypracována dílenská dokumentace a odsouhlasena architektem(atelier-r).Bezpečnostní cylindrický vložka bude dodána v systému generálního klíče (hierarchii upřesní uživatel). | [17 empty] | P | 2
315 | K | 766,767 D/09 | M+D vnitřní dveře 900/2150mm jednokřídlé plné otevíravé s PO EI 30DP3+C+S | kus | 1 |  | 0 | [5 empty] | základní |  | 0 | 0 | 0 | 0 | 0 | 16 | K | 2 |  |  |  | ROZPOCET | 0 | 0 | 0 | 0 | 0 | 1 | 0 | 16 | -135896660
| PP |  | M+D vnitřní dveře 900/2150mm jednokřídlé plné otevíravé s PO EI 30DP3+C+S | [17 empty] | PP | 2
| P |  | Poznámka k položce: dveřní křídlo:typ křídla: ocelové dveřní křídlo, plné, hladké na bázi modifikovaného dřeva výplň: děrovaná DTD povrchová úprava: povrch dveřního křídla z obou stran bude tvořit matný lak v tmavě šedém odstínu RAL (barevný odstín bude na základě vzorníku výrobce upřesněn architektem - atelier-r) zárubeň:typ: systémová rámová ocelová zárubeň pro dveře bez polodrážky (viz.obr.5) povrchová úprava: povrchová úprava práškovým lakováním (komaxit) v tmavě šedém odstínu (barevný odstín bude na základě vzorníku výrobce upřesněn architektem - atelier-r) kování:klika: klika-klika se samostatnou plochou čtvercovou rozetou, broušená nerez zámek: cylindrická bezpečnostní vložka v systému generálního klíče (hierarchii upřesní uživatel) závěsy: skryté 3D panty s PO, matný nikl doplňky: skrytý dveřní samozavírač s PO, padací podlahové těsnění, vzhled viz. souhrnné informace poznámka:Skutečné rozměry je nutné zaměřit na stavbě. Před započetím výroby bude na prvek vypracována dílenská dokumentace a odsouhlasena architektem (atelier-r). Součástí výrobku je veškerý pomocný, kotevní a montážní materiál. umístění: 0.np základní popis:Protipožární dveře jednokřídlé kouřotěsné plné hladké, otevíravé dveře budou osazeny v systémové rámové ocelové zárubni. Dveřní křídlo je zapuštěné do roviny rámu dveří, tzn. dveře jsou bez polodrážky čemuž musí odpovídat i ocelová zárubeň, dveře i zárubeň musí splňovat předepsanou požární odolnost EI 30DP3+C+S. Dveře budou opatřeny kováním klika-klika se samostatnou plochou čtvercovou rozetou, cylindrická bezpečnostní vložka, broušená nerez. Dveře jsou bez prahu, součástí dveří jsou skryté 3D panty s PO, padací podlahové těsnění, skrytý dveřní samozavírač s PO, na rozhraní podlah bude osazena přechodová lišta. Dveře budou osazeny v pohledovém železobetonu (vysoké požadavky na přesnost výrobku, připojovací spára do 5mm).Přesná velikost stavebního otvoru musí být v souladu s požadavky výrobce vybraných zárubní.Před započetím výroby bude vypracována dílenská dokumentace a odsouhlasena architektem(atelier-r). Bezpečnostní cylindrický vložka bude dodána v systému generálního klíče (hierarchii upřesní uživatel). | [17 empty] | P | 2
316 | K | 766,767 D/10 | M+D vnitřní dveře 980/2140mm jednokřídlé plné otevíravé se skrytou zárubní s PO EI 30DP3+C+S | kus | 2 |  | 0 | [5 empty] | základní |  | 0 | 0 | 0 | 0 | 0 | 16 | K | 2 |  |  |  | ROZPOCET | 0 | 0 | 0 | 0 | 0 | 1 | 0 | 16 | 1516866900
| PP |  | M+D vnitřní dveře 980/2140mm jednokřídlé plné otevíravé se skrytou zárubní s PO EI 30DP3+C+S | [17 empty] | PP | 2
| P |  | Poznámka k položce: dveřní křídlo:typ křídla: sendvičové dveřní křídlo, plné, hladké na bázi modifikovaného dřeva s požární odolností povrchová úprava: povrch dveřního křídla bude z obou stran tvořit přírodní dýha: BŘÍZA tl. 0,9mm, nátěr - bezbarvý matný lak (vzorek dýhy 0,8 x 0,8m bude na základě vzorníku výrobce upřesněn architektem - atelier-r) zárubeň:typ: dodatečně montovaná ocelová světlíková zárubeň se stínovou drážkou pro dveře bez polodrážky s požární odolností (viz.obr.1) povrchová úprava: povrchová úprava práškovým lakováním (komaxit) v tmavě šedém odstínu (barevný odstín bude na základě vzorníku výrobce upřesněn architektem - atelier-r) kování:klika: klika-klika se samostatnou plochou čtvercovou rozetou, broušená nerez zámek: cylindrická bezpečnostní vložka v systému generálního klíče (hierarchii upřesní uživatel) závěsy: skryté 3D panty s PO, matný nikl doplňky: skrytý dveřní samozavírač s PO, padací podlahové těsnění, vzhled viz. souhrnné informace poznámka:Skutečné rozměry je nutné zaměřit na stavbě. Před započetím výroby bude na prvek vypracována dílenská dokumentace a odsouhlasena architektem (atelier-r). Součástí výrobku je veškerý pomocný, kotevní a montážní materiál. umístění: 0.np základní popis:Dveře jednokřídlé kouřotěsné plné hladké, otevíravé dveře budou osazeny v dodatečně montované ocelové zárubni. Dveřní křídlo je zapuštěné do roviny rámu dveří, tzn. dveře jsou bez polodrážky čemuž musí odpovídat i ocelová zárubeň, dveře i zárubeň musí splňovat předepsanou požární odolnost EI 30DP3+C+S. Dveře jsou opatřeny kováním klika-klika se samostatnou plochou čtvercovou rozetou, cylindrická bezpečnostní vložka, broušená nerez a cylindrickou bezpečnostní vložkou, dveře jsou bez prahu, součástí dveří jsou skryté 3D panty s PO, padací podlahové těsnění a skrytý dveřní samozavírač s PO.Před započetím výroby bude vypracována dílenská dokumentace a odsouhlasena architektem (atelier-r). Bezpečnostní cylindrický vložka bude dodána v systému generálního klíče (hierarchii upřesní uživatel). | [17 empty] | P | 2
317 | K | 766,767 D/11 | M+D vnitřní dveře 1500/2150mm dvoukřídlé plné otevíravé se skrytou zárubní s PO EI 30DP3+C+S | kus | 1 |  | 0 | [5 empty] | základní |  | 0 | 0 | 0 | 0 | 0 | 16 | K | 2 |  |  |  | ROZPOCET | 0 | 0 | 0 | 0 | 0 | 1 | 0 | 16 | 349347302
| PP |  | M+D vnitřní dveře 1500/2150mm dvoukřídlé plné otevíravé se skrytou zárubní s PO EI 30DP3+C+S | [17 empty] | PP | 2
| P |  | Poznámka k položce: dveřní křídlo:typ křídla: sendvičové dveřní křídlo, plné, hladké na bázi modifikovaného dřeva, s požární odolností povrchová úprava: povrch dveřního křídla bude z obou stran tvořit přírodní dýha: BŘÍZA tl. 0,9mm, nátěr - bezbarvý matný lak (vzorek dýhy 0,8 x 0,8m bude na základě vzorníku výrobce upřesněn architektem - atelier-r) zárubeň:typ: systémová dodatečně montovaná ocelová zárubeň s požární odolností (viz.obr.5) povrchová úprava: povrchová úprava práškovým lakováním (komaxit) v tmavě šedém odstínu RAL (barevný odstín bude na základě vzorníku výrobce upřesněna architektem - atelier-r) kování:aktivní křídlo: klika: klika-klika se samostatnou plochou čtvercovou rozetou, broušená nerez zámek: cylindrická bezpečnostní vložka v systému generálního klíče (hierarchii upřesní uživatel) závěsy: skryté 3D panty s PO, matný nikl doplňky: skrytý dveřní samozavírač s PO, padací podlahové těsnění, vzhled viz. souhrnné informace pasivní křídlo: závory pro fixaci v zavřené poloze skryté v hraně křídla, protikus zámku poznámka:Skutečné rozměry je nutné zaměřit na stavbě. Před započetím výroby bude na prvek vypracována dílenská dokumentace a odsouhlasena architektem (atelier-r). Součástí výrobku je veškerý pomocný, kotevní a montážní materiál. umístění: 0.np základní popis:Protipožární dveře systémové dvoukřídlé kouřotěsné asymetrické plné hladké, otevíravé dveře budou osazeny v dodatečně montované ocelové zárubni. Dveřní křídlo je zapuštěné do roviny rámu dveří,tzn. dveře jsou bez polodrážky čemuž musí odpovídat i ocelová zárubeň, dveře i zárubeň musí splňovat předepsanou požární odolnost EI 30DP3+C+S. Dveře budou opatřeny kováním klika-klika se samostatnou plochou čtvercovou rozetou, broušená nerez, cylindrická bezepečnostní vložka. Dveře jsou bez prahu, součástí dveří jsou skryté 3D panty s PO, padací podlahové těsnění, skrytý dveřní samozavírač s PO, na rozhraní podlah bude osazena přechodová lišta.Dveře budou osazeny v pohledovém železobetonu (vysoké požadavky na přesnost výrobku, připojovací spára do 5mm).Před započetím výroby bude vypracována dílenská dokumentace a odsouhlasena architektem(atelier-r).Bezpečnostní cylindrický vložka bude dodána v systému generálního klíče (hierarchii upřesní uživatel). | [17 empty] | P | 2
318 | K | 766,767 D/12 | M+D vnitřní dveře 1480/2140mm dvoukřídlé plné otevíravé se skrytou zárubní s PO EI 30DP3+C+S + el.zámek | kus | 1 |  | 0 | [5 empty] | základní |  | 0 | 0 | 0 | 0 | 0 | 16 | K | 2 |  |  |  | ROZPOCET | 0 | 0 | 0 | 0 | 0 | 1 | 0 | 16 | -2106207600
| PP |  | M+D vnitřní dveře 1480/2140mm dvoukřídlé plné otevíravé se skrytou zárubní s PO EI 30DP3+C+S + el.zámek | [17 empty] | PP | 2
| P |  | Poznámka k položce: dveřní křídlo:typ křídla: sendvičové dveřní křídlo, plné, hladké na bázi modifikovaného dřeva, s požární odolností povrchová úprava: povrch dveřního křídla bude z obou stran tvořit přírodní dýha: BŘÍZA tl. 0,9mm, nátěr - bezbarvý matný lak (vzorek dýhy 0,8 x 0,8m bude na základě vzorníku výrobce upřesněn architektem - atelier-r) zárubeň:typ: systémová dodatečně montovaná ocelová zárubeň se stínovou drážkou a požární odolností (viz.obr.1) povrchová úprava: povrchová úprava práškovým lakováním (komaxit) v tmavě šedém odstínu RAL (barevný odstín bude na základě vzorníku výrobce upřesněna architektem - atelier-r) kování:aktivní křídlo: klika: klika-koule se samostatnou plochou čtvercovou rozetou, broušená nerez zámek: cylindrická bezpečnostní vložka v systému generálního klíče (hierarchii upřesní uživatel), elektromechanický zamykací zámek s panikovou funkcí a požární odolností (dodávka slaboproudu) závěsy: skryté 3D panty s PO, matný nikl doplňky: skrytý dveřní samozavírač s PO, padací podlahové těsnění, vzhled viz. souhrnné informace pasivní křídlo: závory pro fixaci v zavřené poloze skryté v hraně křídla, protikus zámku poznámka:Skutečné rozměry je nutné zaměřit na stavbě. Před započetím výroby bude na prvek vypracována dílenská dokumentace a odsouhlasena architektem (atelier-r). Součástí výrobku je veškerý pomocný, kotevní a montážní materiál. Dveře otevírané pomocí kartového systému bez požadavku na panikovou kliku. umístění: 0.np základní popis:Protipožární dveře systémové dvoukřídlé asymetrické kouřotěsné plné hladké, otevíravé dveře budou osazeny v dodatečně montované ocelové zárubni. Dveřní křídlo je zapuštěné do roviny rámu dveří, tzn. dveře jsou bez polodrážky čemuž musí odpovídat i ocelová zárubeň, dveře i zárubeň musí splňovat předepsanou požární odolnost EI 30DP3+C+S. Dveře budou opatřeny kováním klika-klika se samostatnou plochou čtvercovou rozetou, cylindrická vložka. Dveře jsou ovládány kartovým vstupem pomocí elektromechanického zamykacího zámku s panikovou funkcí a požární odolností (dodávka slaboproudu). Součástí prvku je montáž zámku a kabeláž uvnitř křídla. Dveře jsou bez prahu, součástí dveří jsou skryté 3D panty s PO, skrytý dveřní samozavírač s PO, padací podlahové těsnění, na rozhraní podlah bude osazena přechodová lišta.Před započetím výroby bude vypracována dílenská dokumentace a odsouhlasena architektem (atelier-r).Bezpečnostní cylindrický vložka bude dodána v systému generálního klíče (hierarchii upřesní uživatel). | [17 empty] | P | 2
319 | K | 766,767 D/13 | M+D vnitřní dveře 980/2140mm jednokřídlé plné otevíravé s PO EI 30DP3+C+S + el. zámek | kus | 1 |  | 0 | [5 empty] | základní |  | 0 | 0 | 0 | 0 | 0 | 16 | K | 2 |  |  |  | ROZPOCET | 0 | 0 | 0 | 0 | 0 | 1 | 0 | 16 | -1668989138
| PP |  | M+D vnitřní dveře 980/2140mm jednokřídlé plné otevíravé s PO EI 30DP3+C+S + el. zámek | [17 empty] | PP | 2
| P |  | Poznámka k položce: dveřní křídlo:typ křídla: sendvičové dveřní křídlo, plné, hladké na bázi modifikovaného dřeva, s požární odolností min. EI 30DP3+C+S výplň: děrovaná DTD povrchová úprava: povrch dveřního křídla bude z obou stran tvořit přírodní dýha: BŘÍZA tl. 0,9mm, nátěr - bezbarvý matný lak (vzorek dýhy 0,8 x 0,8m bude na základě vzorníku výrobce upřesněn architektem - atelier-r) zárubeň:typ: dodatečně montovaná ocelová světlíková zárubeň se stínovou drážkou pro dveře bez polodrážky s požární odolností (viz.obr.1) povrchová úprava: povrchová úprava práškovým lakováním (komaxit) v tmavě šedém odstínu (barevný odstín bude na základě vzorníku výrobce upřesněn architektem - atelier-r) kování:klika: klika-koule se samostatnou plochou čtvercovou rozetou, broušená nerez zámek: cylindrická bezpečnostní vložka v systému generálního klíče (hierarchii upřesní uživatel), elektromagnetický otvírač s požární odolností (dodávka slaboproudu) závěsy: skryté 3D panty s PO, matný nikl doplňky: skrytý dveřní samozavírač s PO, padací podlahové těsnění, vzhled viz. souhrnné informace poznámka:Skutečné rozměry je nutné zaměřit na stavbě. Před započetím výroby bude na prvek vypracována dílenská dokumentace a odsouhlasena architektem (atelier-r).Součástí výrobku je veškerý pomocný, kotevní a montážní materiál.Dveře otevírané pomocí kartového systému bez požadavku na panikovou kliku. umístění: 0.np základní popis:Protipožární dveře systémové jednokřídlé asymetrické kouřotěsné plné hladké, otevíravé dveře budou osazeny v dodatečně montované ocelové zárubni (reverzní otevírání). Dveřní křídlo je zapuštěné do roviny rámu dveří, tzn. dveře jsou bez polodrážky čemuž musí odpovídat i ocelová zárubeň, dveře i zárubeň musí splňovat předepsanou požární odolnost EI 30DP3+C+S. Dveře budou opatřeny kováním klika-koule se samostatnou plochou čtvercovou rozetou, cylindrická vložka. Dveře jsou ovládány kartovým vstupem pomocí elektromagnetického otvírače s požární odolností (dodávka slaboproudu). Součástí prvku je montáž zámku a kabeláž uvnitř křídla. Dveře jsou bez prahu, součástí dveří jsou skryté 3D panty s PO, skrytý dveřní samozavírač s PO,padací podlahové těsnění, na rozhraní podlah bude osazena přechodová lišta. Před započetím výroby bude vypracována dílenská dokumentace a odsouhlasena architektem (atelier-r).Bezpečnostní cylindrický vložka bude dodána v systému generálního klíče (hierarchii upřesní uživatel). | [17 empty] | P | 2
320 | K | 766,767 D/14 | M+D vnitřní dveře 1500/2150mm dvoukřídlé plné otevíravé | kus | 2 |  | 0 | [5 empty] | základní |  | 0 | 0 | 0 | 0 | 0 | 16 | K | 2 |  |  |  | ROZPOCET | 0 | 0 | 0 | 0 | 0 | 1 | 0 | 16 | 72270733
| PP |  | M+D vnitřní dveře 1500/2150mm dvoukřídlé plné otevíravé | [17 empty] | PP | 2
| P |  | Poznámka k položce: dveřní křídlo:typ křídla: sendvičové dveřní křídlo, plné, hladké na bázi modifikovaného dřeva výplň: děrovaná DTD povrchová úprava: povrch dveřního křídla z obou stran bude tvořit matný lak v světle šedém odstínu RAL (barevný odstín bude na základě vzorníku výrobce upřesněn architektem - atelier-r) zárubeň:typ: systémová rámová hlinková zárubeň pro dveře bez polodrážky (viz.obr.3) povrchová úprava: povrchová úprava práškovým lakováním (komaxit) v světle šedém odstínu (barevný odstín bude na základě vzorníku výrobce upřesněn architektem - atelier-r) kování:klika: klika-klika se samostatnou čtvercovou rozetou, broušená nerez zámek: cylindrická bezpečnostní vložka v systému generálního klíče (hierarchii upřesní uživatel) závěsy: skryté 3D panty, matný nikl doplňky: skrytý dveřní samozavírač, padací podlahové těsnění, vzhled viz. souhrnné informace poznámka:Skutečné rozměry je nutné zaměřit na stavbě. Před započetím výroby bude na prvek vypracována dílenská dokumentace a odsouhlasena architektem (atelier-r).Součástí výrobku je veškerý pomocný, kotevní a montážní materiál.Dveře otevírané pomocí kartového systému bez požadavku na panikovou kliku. umístění: 0.np základní popis:Dveře dvoukřídlé plné hladké, dveře budou osazeny v systémové rámové hliníkové zárubni.Dveřní křídlo je zapuštěné do roviny rámu dveří, tzn. dveře jsou bez polodrážky čemuž musí odpovídat i hliníková zárubeň. Dveře budou opatřeny kováním klika-klika se samostatnou plochou čtvercovou rozetou, a cylindrickou bezpečnostní vložkou, dveře jsou bez prahu. Součástí dveří jsou skryté 3D panty, skrytý dveřní samozavírač a padací podlahové těsnění. Dveře budou osazeny v SDK příčce (vysoké požadavky na přesnost výrobku, připojovací spára do 3mm).Přesná velikost stavebního otvoru musí být v souladu s požadavky výrobce vybraných zárubní.Před započetím výroby bude vypracována dílenská dokumentace a odsouhlasena architektem (atelier-r).Bezpečnostní cylindrický vložka bude dodána v systému generálního klíče (hierarchii upřesní uživatel). | [17 empty] | P | 2
321 | K | 766,767 D/15 | M+D vnitřní dveře 1000/2150mm jednokřídlé plné otevíravé | kus | 2 |  | 0 | [5 empty] | základní |  | 0 | 0 | 0 | 0 | 0 | 16 | K | 2 |  |  |  | ROZPOCET | 0 | 0 | 0 | 0 | 0 | 1 | 0 | 16 | -1399287752
| PP |  | M+D vnitřní dveře 1000/2150mm jednokřídlé plné otevíravé | [17 empty] | PP | 2
| P |  | Poznámka k položce: dveřní křídlo:typ křídla: sendvičové dveřní křídlo, plné, hladké na bázi modifikovaného dřeva výplň: děrovaná DTD povrchová úprava: povrch dveřního křídla z obou stran bude tvořit matný lak v světle šedém odstínu RAL (barevný odstín bude na základě vzorníku výrobce upřesněn architektem - atelier-r) zárubeň:typ: systémová rámová hlinková zárubeň pro dveře bez polodrážky (viz.obr.3) povrchová úprava: povrchová úprava práškovým lakováním (komaxit) v světle šedém odstínu (barevný odstín bude na základě vzorníku výrobce upřesněn architektem - atelier-r) kování:klika: klika-klika se samostatnou čtvercovou rozetou, broušená nerez zámek: cylindrická bezpečnostní vložka v systému generálního kliče (hierarchii upřesní uživatel) závěsy: skryté 3D panty, matný nikl doplňky: skrytý dveřní samozavírač, padací podlahové těsnění, vzhled viz. souhrnné informace poznámka:Skutečné rozměry je nutné zaměřit na stavbě. Před započetím výroby bude na prvek vypracována dílenská dokumentace a odsouhlasena architektem (atelier-r). Součástí výrobku je veškerý pomocný, kotevní a montážní materiál. umístění: 0.np základní popis:Dveře jednokřídlé plné hladké, dveře budou osazeny v systémové rámové hliníkové zárubni. Dveřní křídlo je zapuštěné do roviny rámu dveří, tzn. dveře jsou bez polodrážky čemuž musí odpovídat i hliníková zárubeň. Dveře budou opatřeny kováním klika-klika se samostatnou plochou čtvercovou rozetou a cylindrickou bezpečnostní vložkou, dveře jsou bez prahu. Součástí dveří jsou skryté 3D panty, skrytý dveřní samozavírač a padací podlahové těsnění. Dveře budou osazeny v SDK příčce (vysoké požadavky na přesnost výrobku, připojovací spára do 3mm).Přesná velikost stavebního otvoru musí být v souladu s požadavky výrobce vybraných zárubní.Před započetím výroby bude vypracována dílenská dokumentace a odsouhlasena architektem (atelier-r).Bezpečnostní cylindrický vložka bude dodána v systému generálního klíče (hierarchii upřesní uživatel). | [17 empty] | P | 2
322 | K | 766,767 D/16 | M+D vnitřní dveře 1450/2150mm jednokřídlé plné otevíravé s bočním světlíkem | kus | 3 |  | 0 | [5 empty] | základní |  | 0 | 0 | 0 | 0 | 0 | 16 | K | 2 |  |  |  | ROZPOCET | 0 | 0 | 0 | 0 | 0 | 1 | 0 | 16 | -630741908
| PP |  | M+D vnitřní dveře 1450/2150mm jednokřídlé plné otevíravé s bočním světlíkem | [17 empty] | PP | 2
| P |  | Poznámka k položce: dveřní křídlo:typ křídla: sendvičové dveřní křídlo, plné, hladké na bázi modifikovaného dřeva výplň: děrovaná DTD povrchová úprava: povrch dveřního křídla z obou stran bude tvořit matný lak v světle šedém odstínu RAL (barevný odstín bude na základě vzorníku výrobce upřesněn architektem - atelier-r) zárubeň:typ: systémová rámová hlinková zárubeň pro dveře bez polodrážky (viz.obr.3) povrchová úprava: povrchová úprava práškovým lakováním (komaxit) v světle šedém odstínu (barevný odstín bude na základě vzorníku výrobce upřesněn architektem - atelier-r) boční prosklení: jednoduché zasklení tl. 12mm, tepelně tvrzené, osazeno do hliníkového rámu + gumové těsnění bez zasklívací lišty kování:klika: klika-klika se samostatnou čtvercovou rozetou, broušená nerez zámek: cylindrická bezpečnostní vložka v systému generálního kliče (hierarchii upřesní uživatel) závěsy: skryté 3D panty, matný nikl doplňky: skrytý dveřní samozavírač, padací podlahové těsnění, vzhled viz. souhrnné informace poznámka:Skutečné rozměry je nutné zaměřit na stavbě. Před započetím výroby bude na prvek vypracována dílenská dokumentace a odsouhlasena architektem (atelier-r). Součástí výrobku je veškerý pomocný, kotevní a montážní materiál. umístění: 0.np základní popis:Vnitřní dveře jednokřídlé plné hladké s bočním proskleným světlíkem, dveře budou osazeny v systémové rámové hliníkové zárubni. Jednoduché zasklení bočního světlíku bude osazeno v hliníkovém rámu s gumovým těsněním bez zasklívací lišty. Dveřní křídlo je zapuštěné do rovinyrámu dveří, tzn. dveře jsou bez polodrážky čemuž musí odpovídat i hliníková zárubeň. Dveře budou opatřeny kováním klika-klika se samostatnou plochou čtvercovou rozetou a cylindrickou bezpečnostní vložkou, dveře jsou bez prahu. Součástí dveří jsou skryté 3D panty, skrytý dveřní samozavírač a padací podlahové těsnění.Dveře budou osazeny v SDK příčce (vysoké požadavky na přesnost výrobku, připojovací spára do 3mm).Přesná velikost stavebního otvoru musí být v souladu s požadavky výrobce vybraných zárubní.Před započetím výroby bude vypracována dílenská dokumentace a odsouhlasena architektem (atelier-r).Bezpečnostní cylindrický vložka bude dodána v systému generálního klíče (hierarchii upřesní uživatel). | [17 empty] | P | 2
323 | K | 766,767 D/17a | M+D systémové jednokřídlé plné otevíravé dveře 1175/2700mm s PO EI DP30+C+S, PK- samouzavíratelné | kus | 1 |  | 0 | [5 empty] | základní |  | 0 | 0 | 0 | 0 | 0 | 16 | K | 2 |  |  |  | ROZPOCET | 0 | 0 | 0 | 0 | 0 | 1 | 0 | 16 | 1876939209
| PP |  | M+D systémové jednokřídlé plné otevíravé dveře 1175/2700mm s PO EI DP30+C+S, PK- samouzavíratelné | [17 empty] | PP | 2
| P |  | Poznámka k položce: dveřní křídlo:typ křídla: ocelové dveřní křídlo plné hladké, vnitřní ocelový rám s požární odolností;výplň rámu: plná výplň (požární) povrchová úprava: oboutranné oplechování tl. 3mm s povrchovou úpravou komaxit (práškové lakovaní) v tmavě šedé barvě (barevný odstín bude shodný s odstínem SDK stěny a bude na základě vzorníku výrobce upřesněn architektem - atelier-r) zárubeň:typ: systémový ocelový rám s požární odolností, rám v rovině dveřního křídla povrchová úprava: povrchová úprava práškovým lakováním (komaxit) v tmavě šedé barvě (barevný odstín bude na základě vzorníku výrobce upřesněna architektem - atelier-r) kování:klika: zápustná klika-zápustná klika, broušená nerez (lakovaná v barvě dveřního křídla) závěsy: skryté 3D panty s PO, pro úhel otevření dveřního křídla 180° zámek: neuzamkytelné doplňky: dveřní samozavírač s kluznou lištou pro jednokřídlé dveře pro úhel otevření 180°(montáž na zárubeň). Součástí prvku je montáž přídržného magnetu s tlačítkem pro deaktivaci napojeného na lokální detekci kouře (dodávka slaboproudu). Magnet drží dveřní křídlo v otevřené poloze, součástí dveří je padací podlahové těsnění, vzhled viz. souhrnné informace poznámka:Skutečné rozměry je nutné zaměřit na stavbě. Před započetím výroby bude na prvek vypracována dílenská dokumentace a odsouhlasena architektem (atelier-r). Součástí výrobku je veškerý pomocný, kotevní a montážní materiál. umístění: 2.np základní popis:Systémové ocelové protipožární jednokřídlé dveře plné s požární odolností EI30 DP3+C+S. Dveře jsou vybaveny přídržným magnetem a s tlačítkem pro manuální deaktivaci (dodávka slaboproudu). Magnet je napojen na lokální detektci kouře. Protipožární dveře bez možnosti uzamčení, v běžném stavu otevřeny, v případě požáru samouzavíratelné. Dveřní křídlo ocelový rám s požární výplní, na obou stranách přetaženým hladkým plechem přes rám křídla. Pohledová šířka profilů max. 65mm.Součástí dveří jsou skryté 3D panty s PO, padací podlahové těsnění, dveřní samozavírač s PO s horní montáží pro jednokřídlé dveře s kluznou vodící lištou. V SDK stěně bude vytvořena kapsa pro samozavírač při plném otevření dveřního křídla. Dveřní panty a samozavírač musí umožnit otevření dveřního křídla v 180°.Součástí dveří je pomocná ocelová konstrukce v SDK stěně nad dveřmi, pro kotvení do nosné konstrukce. Přesná velikost stavebního otvoru musí být v souladu s požadavky výrobce vybraných zárubní. Součástí výrobku je veškerý pomocný kotevní a montážní materiál. | [17 empty] | P | 2
324 | K | 766,767 D/17b | M+D systémové jednokřídlé plné otevíravé dveře 1200/2700mm s PO EI DP30+C+S, PK- samouzavíratelné | kus | 2 |  | 0 | [5 empty] | základní |  | 0 | 0 | 0 | 0 | 0 | 16 | K | 2 |  |  |  | ROZPOCET | 0 | 0 | 0 | 0 | 0 | 1 | 0 | 16 | -889298489
| PP |  | M+D systémové jednokřídlé plné otevíravé dveře 1200/2700mm s PO EI DP30+C+S, PK- samouzavíratelné | [17 empty] | PP | 2
| P |  | Poznámka k položce: dveřní křídlo:typ křídla: ocelové dveřní křídlo plné hladké, vnitřní ocelový rám s požární odolností;výplň rámu: plná výplň (požární) povrchová úprava: oboutranné oplechování tl. 3mm s povrchovou úpravou komaxit (práškové lakovaní) v tmavě šedé barvě (barevný odstín bude shodný s odstínem SDK stěny a bude na základě vzorníku výrobce upřesněn architektem - atelier-r) zárubeň:typ: systémový ocelový rám s požární odolností, rám v rovině dveřního křídla povrchová úprava: povrchová úprava práškovým lakováním (komaxit) v tmavě šedé barvě (barevný odstín bude na základě vzorníku výrobce upřesněna architektem - atelier-r) kování:klika: zápustná klika-zápustná klika, broušená nerez (lakovaná v barvě dveřního křídla) závěsy: skryté 3D panty s PO, pro úhel otevření dveřního křídla 180° zámek: neuzamkytelné doplňky: dveřní samozavírač s kluznou lištou pro jednokřídlé dveře pro úhel otevření 180°(montáž na zárubeň). Součástí prvku je montáž přídržného magnetu s tlačítkem pro deaktivaci napojeného na lokální detekci kouře (dodávka slaboproudu). Magnet drží dveřní křídlo v otevřené poloze, součástí dveří je padací podlahové těsnění, vzhled viz. souhrnné informace poznámka:Skutečné rozměry je nutné zaměřit na stavbě. Před započetím výroby bude na prvek vypracována dílenská dokumentace a odsouhlasena architektem (atelier-r). Součástí výrobku je veškerý pomocný, kotevní a montážní materiál. umístění: 3.np, 4.np základní popis:Systémové ocelové protipožární jednokřídlé dveře plné s požární odolností EI30 DP3+C+S. Dveře jsou vybaveny přídržným magnetem a s tlačítkem pro manuální deaktivaci (dodávka slaboproudu). Magnet je napojen na lokální detektci kouře. Protipožární dveře bez možnosti uzamčení, v běžném stavu otevřeny, v případě požáru samouzavíratelné. Dveřní křídlo ocelový rám s požární výplní, na obou stranách přetaženým hladkým plechem přes rám křídla. Pohledová šířka profilů max. 65mm.Součástí dveří jsou skryté 3D panty s PO, padací podlahové těsnění, dveřní samozavírač s PO s horní montáží pro jednokřídlé dveře s kluznou vodící lištou. V SDK stěně bude vytvořena kapsa pro samozavírač při plném otevření dveřního křídla. Dveřní panty a samozavírač musí umožnit otevření dveřního křídla v 180°.Součástí dveří je pomocná ocelová konstrukce v SDK stěně nad dveřmi, pro kotvení do nosné konstrukce. Přesná velikost stavebního otvoru musí být v souladu s požadavky výrobce vybraných zárubní. Součástí výrobku je veškerý pomocný kotevní a montážní materiál. | [17 empty] | P | 2
325 | K | 766,767 D/18 | M+D vnitřní dveře 1500/3230mm jednokřídlé plné otevíravé s plným nadsvětlíkem a bočním světlíkem s PO EI 30DP3+C+S | kus | 1 |  | 0 | [5 empty] | základní |  | 0 | 0 | 0 | 0 | 0 | 16 | K | 2 |  |  |  | ROZPOCET | 0 | 0 | 0 | 0 | 0 | 1 | 0 | 16 | 1486067787
| PP |  | M+D vnitřní dveře 1500/3230mm jednokřídlé plné otevíravé s plným nadsvětlíkem a bočním světlíkem s PO EI 30DP3+C+S | [17 empty] | PP | 2
| P |  | Poznámka k položce: dveřní křídlo:typ křídla: sendvičové dveřní křídlo, plné, hladké na bázi modifikovaného dřeva s požární odolností nadsvětlík: plný,bez poutce, v rovině s dveřním křídlem (viz. souhrnné informace) povrchová úprava: povrch dveřního křídla bude z obou stran tvořit přírodní dýha: BŘÍZA tl. 0,9mm, nátěr - bezbarvý matný lak (vzorek dýhy 0,8 x 0,8m bude na základě vzorníku výrobce upřesněn architektem - atelier-r) zárubeň:typ: dodatečně montovaná ocelová zárubeň pro dveře bez polodrážky s požární odolností (viz.obr.5) povrchová úprava: povrchová úprava práškovým lakováním (komaxit) v tmavě šedém odstínu RAL (barevný odstín bude na základě vzorníku výrobce upřesněna architektem - atelier-r) boční zasklení: jednoduché zasklení z bezpečnostního kaleného protipožárního skla, sklo čiré kování:klika: klika-klika se samostatnou čtvercovou rozetou, broušená nerez zámek: cylindrická bezpečnostní vložka v systému generálního kliče (hierarchii upřesní uživatel) závěsy: skryté 3D panty s PO, matný nikl doplňky: skrytý dveřní samozavírač s PO, padací podlahové těsnění, vzhled viz. souhrnné informace poznámka:Skutečné rozměry je nutné zaměřit na stavbě. Před započetím výroby bude na prvek vypracována dílenská dokumentace a odsouhlasena architektem (atelier-r). Součástí výrobku je veškerý pomocný, kotevní a montážní materiál. umístění: 2.np základní popis:Protipožární jednokřídlé kouřotěsné s plným nadsvětlíkem bez poutce a bočním fixním proskleným světlíkem z bezpečnostního kaleného protipožárního skla, plné hladké, otevíravé dveře budou osazeny v dodatečně montované ocelové zárubni (reverzní otevírání). Dveřní křídlo je zapuštěné do roviny rámu dveří, tzn. dveře jsou bez polodrážky čemuž musí odpovídat i ocelová zárubeň, dveře i zárubeň musí splňovat předepsanou požární odolnost EI 30DP3+C+S. Dveřní nadsvětlík bude osazen v rovině dveřního křídla. Dveře budou opatřeny kováním klika-klika se samostatnou plochou čtvercovou rozetou, broušená nerez, cylindrická bezpečnostní vložka. Dveře jsou bez prahu, součástí dveří jsou skryté 3D panty s PO, skrytý dveřní samozavírač s PO, padací podlahové těsnění vzhled viz. souhrnné informace. Na rozhraní podlah bude osazena přechodová lišta.Dveře budou osazeny v pohledovém železobetonu (vysoké požadavky na přesnost výrobku, připojovacíspára do 5mm). Před započetím výroby bude vypracována dílenská dokumentace a odsouhlasena architektem(atelier-r).Bezpečnostní cylindrický vložka bude dodána v systému generálního klíče (hierarchii upřesní uživatel). | [17 empty] | P | 2
326 | K | 766,767 D/19 | M+D vnitřní dveře 1525/3230mm jednokřídlé plné otevíravé s plným nadsvětlíkem a bočním světlíkem s PO EI 30DP3+C+S | kus | 2 |  | 0 | [5 empty] | základní |  | 0 | 0 | 0 | 0 | 0 | 16 | K | 2 |  |  |  | ROZPOCET | 0 | 0 | 0 | 0 | 0 | 1 | 0 | 16 | -1325261373
| PP |  | M+D vnitřní dveře 1525/3230mm jednokřídlé plné otevíravé s plným nadsvětlíkem a bočním světlíkem s PO EI 30DP3+C+S | [17 empty] | PP | 2
| P |  | Poznámka k položce: dveřní křídlo:typ křídla: sendvičové dveřní křídlo, plné, hladké na bázi modifikovaného dřeva s požární odolností nadsvětlík: plný,bez poutce, v rovině s dveřním křídlem (viz. souhrnné informace) povrchová úprava: povrch dveřního křídla bude z obou stran tvořit přírodní dýha: BŘÍZA tl. 0,9mm, nátěr - bezbarvý matný lak (vzorek dýhy 0,8 x 0,8m bude na základě vzorníku výrobce upřesněn architektem - atelier-r) zárubeň:typ: dodatečně montovaná ocelová zárubeň pro dveře bez polodrážky s požární odolností (viz.obr.5) povrchová úprava: povrchová úprava práškovým lakováním (komaxit) v tmavě šedém odstínu RAL (barevný odstín bude na základě vzorníku výrobce upřesněna architektem - atelier-r) boční zasklení: jednoduché zasklení z bezpečnostního kaleného protipožárního skla, sklo čiré kování:klika: klika-klika se samostatnou čtvercovou rozetou, broušená nerez zámek: cylindrická bezpečnostní vložka v systému generálního kliče (hierarchii upřesní uživatel) závěsy: skryté 3D panty s PO, matný nikl doplňky: skrytý dveřní samozavírač s PO, padací podlahové těsnění, vzhled viz. souhrnné informace poznámka:Skutečné rozměry je nutné zaměřit na stavbě. Před započetím výroby bude na prvek vypracována dílenská dokumentace a odsouhlasena architektem (atelier-r). Součástí výrobku je veškerý pomocný, kotevní a montážní materiál. umístění: 3.np - 4.np základní popis:Protipožární jednokřídlé kouřotěsné s plným nadsvětlíkem bez poutce a bočním fixním proskleným světlíkem z bezpečnostního kaleného protipožárního skla, plné hladké, otevíravé dveře budou osazeny v dodatečně montované ocelové zárubni (reverzní otevírání). Dveřní křídlo je zapuštěné do roviny rámu dveří, tzn. dveře jsou bez polodrážky čemuž musí odpovídat i ocelová zárubeň, dveře i zárubeň musí splňovat předepsanou požární odolnost EI 30DP3+C+S. Dveřní nadsvětlík bude osazen v rovině dveřního křídla. Dveře budou opatřeny kováním klika-klika se samostatnou plochou čtvercovou rozetou, broušená nerez, cylindrická bezpečnostní vložka. Dveře jsou bez prahu, součástí dveří jsou skryté 3D panty s PO, skrytý dveřní samozavírač s PO, padací podlahové těsnění vzhled viz. souhrnné informace. Na rozhraní podlah bude osazena přechodová lišta.Dveře budou osazeny v pohledovém železobetonu (vysoké požadavky na přesnost výrobku, připojovací spára do 5mm). Před započetím výroby bude vypracována dílenská dokumentace a odsouhlasena architektem(atelier-r).Bezpečnostní cylindrický vložka bude dodána v systému generálního klíče (hierarchii upřesní uživatel). | [17 empty] | P | 2
327 | K | 766,767 D/20 | M+D vnitřní dveře 1500/2450mm dvoukřídlé plné otevíravé s PO EI 30DP3+C+S | kus | 1 |  | 0 | [5 empty] | základní |  | 0 | 0 | 0 | 0 | 0 | 16 | K | 2 |  |  |  | ROZPOCET | 0 | 0 | 0 | 0 | 0 | 1 | 0 | 16 | 1560119692
| PP |  | M+D vnitřní dveře 1500/2450mm dvoukřídlé plné otevíravé s PO EI 30DP3+C+S | [17 empty] | PP | 2
| P |  | Poznámka k položce: dveřní křídlo:typ křídla: sendvičové dveřní křídlo, plné, hladké na bázi modifikovaného dřeva, s požární odolností povrchová úprava: povrch dveřního křídla bude z obou stran tvořit přírodní dýha: BŘÍZA tl. 0,9mm, nátěr - bezbarvý matný lak (vzorek dýhy 0,8 x 0,8m bude na základě vzorníku výrobce upřesněn architektem - atelier-r) zárubeň:typ: systémová dodatečně montovaná ocelová zárubeň s požární odolností (viz.obr. 5) povrchová úprava: povrchová úprava práškovým lakováním (komaxit) v tmavě šedém odstínu RAL (barevný odstín bude na základě vzorníku výrobce upřesněna architektem - atelier-r) kování:aktivní křídlo:klika: klika-klika se samostatnou plochou čtvercovou rozetou, broušená nerez zámek: cylindrická bezpečnostní vložka v systému generálního klíče (hierarchii upřesní uživatel) závěsy: skryté 3D panty s PO, matný nikl doplňky: skrytý dveřní samozavírač s PO, padací podlahové těsnění, vzhled viz. souhrnné informace pasivní křídlo: závory pro fixaci v zavřené poloze skryté v hraně křídla, protikus zámku poznámka:Skutečné rozměry je nutné zaměřit na stavbě. Před započetím výroby bude na prvek vypracována dílenská dokumentace a odsouhlasena architektem (atelier-r). Součástí výrobku je veškerý pomocný, kotevní a montážní materiál. umístění: 5.np základní popis:Protipožární dveře systémové dvoukřídlé kouřotěsné asymetrické plné hladké, otevíravé dveře budou osazeny v dodatečně montované ocelové zárubni (reverzní otevírání). Dveřní křídlo je zapuštěné do roviny rámu dveří, tzn. dveře jsou bez polodrážky čemuž musí odpovídat i ocelová zárubeň, dveře i zárubeň musí splňovat předepsanou požární odolnost EI 30DP3+C+S. Dveře budou opatřeny kováním klika-klika se samostatnou plochou čtvercovou rozetou, cylindrická bezpečnostní vložka,dveře jsou bez prahu. Součástí dveří jsou skryté 3D panty s PO, skrytý dveřní samozavírač s PO,padací podlahové těsnění, na rozhraní podlah bude osazena přechodová lišta.Dveře budou osazeny v pohledovém železobetonu (vysoké požadavky na přesnost výrobku, připojovací spára do 5mm).Před započetím výroby bude vypracována dílenská dokumentace a odsouhlasena architektem (atelier-r).Bezpečnostní cylindrický vložka bude dodána v systému generálního klíče (hierarchii upřesní uživatel). | [17 empty] | P | 2
328 | K | 766,767 D/21 | M+D vnitřní dveře 1480/2440mm dvoukřídlé plné otevíravé s PO EI 30DP3+C+S - el.zámek | kus | 1 |  | 0 | [5 empty] | základní |  | 0 | 0 | 0 | 0 | 0 | 16 | K | 2 |  |  |  | ROZPOCET | 0 | 0 | 0 | 0 | 0 | 1 | 0 | 16 | 1163386243
| PP |  | M+D vnitřní dveře 1480/2440mm dvoukřídlé plné otevíravé s PO EI 30DP3+C+S - el.zámek | [17 empty] | PP | 2
| P |  | Poznámka k položce: dveřní křídlo:typ křídla: sendvičové dveřní křídlo, plné, hladké na bázi modifikovaného dřeva, s požární odolností povrchová úprava: povrch dveřního křídla bude z obou stran tvořit přírodní dýha: BŘÍZA tl. 0,9mm, nátěr - bezbarvý matný lak (vzorek dýhy 0,8 x 0,8m bude na základě vzorníku výrobce upřesněn architektem - atelier-r) zárubeň:typ: dodatečně montovaná ocelová světlíková zárubeň se stínovou drážkou pro dveře bez polodrážky s požární odolností (viz.obr.2) povrchová úprava: povrchová úprava práškovým lakováním (komaxit) v tmavě šedém odstínu RAL (barevný odstín bude na základě vzorníku výrobce upřesněna architektem - atelier-r) kování:aktivní křídlo: klika: klika-koule se samostatnou plochou čtvercovou rozetou, broušená nerez zámek: cylindrická bezpečnostní vložka, zámek s panikovou funkcí a možností instalace designové kliky, elektromechanický zamykací zámek s panikovou funkcí s požární odolností (dodávka slaboproudu) závěsy: skryté 3D panty s PO, matný nikl doplňky: skrytý dveřní samozavírač s PO, padací podlahové těsnění, vzhled viz. souhrnné informace pasivní křídlo:závory pro fixaci v zavřené poloze skryté v hraně křídla, protikus zámku poznámka:Skutečné rozměry je nutné zaměřit na stavbě. Před započetím výroby bude na prvek vypracována dílenská dokumentace a odsouhlasena architektem (atelier-r).Součástí výrobku je veškerý pomocný, kotevní a montážní materiál.Dveře otevírané pomocí kartového systému s požadavkem na panikovou kliku. umístění: 5.np základní popis:Protipožární dveře systémové dvoukřídlé kouřotěsné asymetrické plné hladké, otevíravé dveře budou osazeny v dodatečně montované ocelové zárubni (reverzní otevírání). Dveřní křídlo je zapuštěné do roviny rámu dveří, tzn. dveře jsou bez polodrážky čemuž musí odpovídat i ocelová zárubeň, dveře i zárubeň musí splňovat předepsanou požární odolnost EI 30DP3+C+S. Dveře budou opatřeny kováním klika-klika se samostatnou plochou čtvercovou rozetou, cylindrická bezpečnostní vložka,zámek s panikovou funkcí a možností instalace designové kliky. Dveře jsou ovládány kartovým vstupem pomocí elektromechanického zámykacího zámku s panikovou funkcí a požární odolností (dodávka slaboproudu). Součástí prvku je montáž zámku a kabeláž uvnitř křídla. Dveře jsou bez prahu,součástí dveří jsou skryté 3D panty s PO, skrytý dveřní samozavírač s PO, padací podlahové těsnění,na rozhraní podlah bude osazena přechodová lišta.Dveře budou osazeny v SDK příčce a musí být osazeny před jejím zaklopením.Před započetím výroby bude vypracována dílenská dokumentace a odsouhlasena architektem (atelier-r).Bezpečnostní cylindrický vložka bude dodána v systému generálního klíče (hierarchii upřesní uživatel). | [17 empty] | P | 2
329 | K | 766,767 D/22 | M+D vnitřní dveře 980/2440mm jednokřídlé plné otevíravé s PO - el. zámek | kus | 1 |  | 0 | [5 empty] | základní |  | 0 | 0 | 0 | 0 | 0 | 16 | K | 2 |  |  |  | ROZPOCET | 0 | 0 | 0 | 0 | 0 | 1 | 0 | 16 | -1100573915
| PP |  | M+D vnitřní dveře 980/2440mm jednokřídlé plné otevíravé s PO - el. zámek | [17 empty] | PP | 2
| P |  | Poznámka k položce: dveřní křídlo:typ křídla: sendvičové dveřní křídlo, plné, hladké na bázi modifikovaného dřeva, s požární odolností povrchová úprava: povrch dveřního křídla bude z obou stran tvořit přírodní dýha: BŘÍZA tl. 0,9mm, nátěr - bezbarvý matný lak (vzorek dýhy 0,8 x 0,8m bude na základě vzorníku výrobce upřesněn architektem - atelier-r) zárubeň:typ: dodatečně montovaná ocelová světlíková zárubeň se stínovou drážkou pro dveře bez polodrážky s požární odolností (viz.obr.2) povrchová úprava: povrchová úprava práškovým lakováním (komaxit) v tmavě šedém odstínu RAL (barevný odstín bude na základě vzorníku výrobce upřesněn architektem - atelier-r) kování:klika: klika-koule se samostatnou čtvercovou rozetou, broušená nerez zámek: cylindrická bezpečnostní vložka v systému generálního kliče (hierarchii upřesní uživatel) elektromagnetický otvírač s požární odolností (dodávka slaboproudu) závěsy: skryté 3D panty s PO, matný nikl doplňky: skrytý dveřní samozavírač s PO, padací podlahové těsnění, vzhled viz. souhrnné informace poznámka:Skutečné rozměry je nutné zaměřit na stavbě. Před započetím výroby bude na prvek vypracována dílenská dokumentace a odsouhlasena architektem (atelier-r). Součástí výrobku je veškerý pomocný, kotevní a montážní materiál. umístění: 5.np základní popis:Protipožární dveře jednokřídlé kouřotěsné plné hladké, otevíravé dveře budou osazeny v dodatečně montované ocelové zárubni (reverzní otevírání). Dveřní křídlo je zapuštěné do roviny rámu dveří, tzn.dveře jsou bez polodrážky čemuž musí odpovídat i ocelová zárubeň, dveře i zárubeň musí splňovat předepsanou požární odolnost EI 30DP3+C+S. Dveře budou opatřeny kováním klika-koule se samostatnou plochou čtvercovou rozetou, cylindrická vložka v systému generálního klíče. Dveře jsou ovládány kartovým vstupem pomocí elektromagnetického otvírače s požární odolností (dodávka slaboproudu). Součástí prvku je montáž zámku a kabeláž uvnitř křídla.Dveře jsou bez prahu, součástí dveří jsou skryté 3D panty s PO, skrytý dveřní samozavírač s PO, padací podlahové těsnění, na rozhraní podlah bude osazena přechodová lišta. Dveře budou osazeny v SDK příčce a musí být osazeny před jejím zaklopením.Před započetím výroby bude vypracována dílenská dokumentace a odsouhlasena architektem (atelier-r). Bezpečnostní cylindrický vložka bude dodána v systému generálního klíče (hierarchii upřesní uživatel). | [17 empty] | P | 2
330 | K | 766,767 D/23 | M+D vnitřní dveře 980/2440mm jednokřídlé plné otevíravé s PO EI 30DP3+C+S | kus | 2 |  | 0 | [5 empty] | základní |  | 0 | 0 | 0 | 0 | 0 | 16 | K | 2 |  |  |  | ROZPOCET | 0 | 0 | 0 | 0 | 0 | 1 | 0 | 16 | 347951743
| PP |  | M+D vnitřní dveře 980/2440mm jednokřídlé plné otevíravé s PO EI 30DP3+C+S | [17 empty] | PP | 2
| P |  | Poznámka k položce: dveřní křídlo:typ křídla: sendvičové dveřní křídlo, plné, hladké na bázi modifikovaného dřeva, s požární odolností povrchová úprava: povrch dveřního křídla bude z obou stran tvořit přírodní dýha: BŘÍZA tl. 0,9mm, nátěr - bezbarvý matný lak (vzorek dýhy 0,8 x 0,8m bude na základě vzorníku výrobce upřesněn architektem - atelier-r) zárubeň:typ: dodatečně montovaná ocelová světlíková zárubeň se stínovou drážkou pro dveře bez polodrážky s požární odolností (viz.obr.2) povrchová úprava: povrchová úprava práškovým lakováním (komaxit) v tmavě šedém odstínu RAL (barevný odstín bude na základě vzorníku výrobce upřesněn architektem - atelier-r) kování:klika: klika-klika se samostatnou čtvercovou rozetou, broušená nerez zámek: cylindrická bezpečnostní vložka v systému generálního kliče (hierarchii upřesní uživatel) závěsy: skryté 3D panty s PO, matný nikl doplňky: skrytý dveřní samozavírač s PO, padací podlahové těsnění, vzhled viz. souhrnné informace poznámka:Skutečné rozměry je nutné zaměřit na stavbě. Před započetím výroby bude na prvek vypracována dílenská dokumentace a odsouhlasena architektem (atelier-r). Součástí výrobku je veškerý pomocný, kotevní a montážní materiál. umístění: 5.np základní popis:Protipožární dveře jednokřídlé kouřotěsné plné hladké, otevíravé dveře budou osazeny v dodatečně montované ocelové zárubni (reverzní otevírání). Dveřní křídlo je zapuštěné do roviny rámu dveří, tzn. dveře jsou bez polodrážky čemuž musí odpovídat i ocelová zárubeň, dveře i zárubeň musí splňovat předepsanou požární odolnost EI 30DP3+C+S. Dveře budou opatřeny kováním klika-klika se samostatnou plochou čtvercovou rozetou, cylindrická vložka v systému generálního klíče. Dveře jsou bez prahu, součástí dveří jsou skryté 3D panty s PO, skrytý dveřní samozavírač s PO, padací podlahové těsnění, na rozhraní podlah bude osazena přechodová lišta.Dveře budou osazeny v SDK příčce a musí být osazeny před jejím zaklopením. Před započetím výroby bude vypracována dílenská dokumentace a odsouhlasena architektem (atelier-r).Bezpečnostní cylindrický vložka bude dodána v systému generálního klíče (hierarchii upřesní uživatel). | [17 empty] | P | 2
331 | K | 766,767 D/24 | M+D vnitřní dveře 1500/2700mm dvoukřídlé plné otevíravé s plným nadsvětlíkem | kus | 1 |  | 0 | [5 empty] | základní |  | 0 | 0 | 0 | 0 | 0 | 16 | K | 2 |  |  |  | ROZPOCET | 0 | 0 | 0 | 0 | 0 | 1 | 0 | 16 | -1221354940
| PP |  | M+D vnitřní dveře 1500/2700mm dvoukřídlé plné otevíravé s plným nadsvětlíkem | [17 empty] | PP | 2
| P |  | Poznámka k položce: dveřní křídlo:typ křídla: sendvičové dveřní křídlo, plné, hladké na bázi modifikovaného dřeva nadsvětlík: plný,bez poutce, v rovině s dveřním křídlem (viz. souhrnné informace) výplň: děrovaná DTD povrchová úprava: povrch dveřního křídla z obou stran bude tvořit matný lak ve světle šedém odstínu RAL (barevný odstín bude na základě vzorníku výrobce upřesněn architektem - atelier-r) zárubeň:typ: systémová rámová hlinková zárubeň pro dveře bez polodrážky (viz.obr.3) povrchová úprava: povrchová úprava práškovým lakováním (komaxit) v světle šedém odstínu RAL (barevný odstín bude na základě vzorníku výrobce upřesněn architektem - atelier-r) kování:aktivní křídlo: klika: klika-klika se samostatnou plochou čtvercovou rozetou, broušená nerez zámek: cylindrická bezpečnostní vložka, zámek s panikovou funkcí a možností instalace designové kliky závěsy: skryté 3D panty, matný nikl doplňky: skrytý dveřní samozavírač, padací podlahové těsnění, vzhled viz. souhrnné informace pasivní křídlo: závory pro fixaci v zavřené poloze skryté v hraně křídla, protikus zámku poznámka:Skutečné rozměry je nutné zaměřit na stavbě. Před započetím výroby bude na prvek vypracována dílenská dokumentace a odsouhlasena architektem (atelier-r). Součástí výrobku je veškerý pomocný, kotevní a montážní materiál. umístění: 5.np základní popis:Dveře dvoukřídlé s plným nadsvětlíkem bez poutce, plné hladké, dveře budou osazeny v systémové rámové hliníkové zárubni. Dveřní křídlo je zapuštěné do roviny rámu dveří, tzn. dveře jsou bez polodrážky čemuž musí odpovídat i hliníková zárubeň. Dveřní nadsvětlík bude osazen v rovině dveřního křídla. Dveře budou opatřeny kováním klika-klika a cylindrickou bezpečnostní vložkou, zámek s panikovou funkcí a možností instalace designové kliky, dveře jsou bez prahu.Součástí dveří jsou skryté 3D panty, skrytý dveřní samozavírač a padací podlahové těsnění.Dveře budou osazeny v SDK příčce (vysoké požadavky na přesnost výrobku, připojovací spára do3mm).Přesná velikost stavebního otvoru musí být v souladu s požadavky výrobce vybraných zárubní.Před započetím výroby bude vypracována dílenská dokumentace a odsouhlasena architektem(atelier-r).Bezpečnostní cylindrický vložka bude dodána v systému generálního klíče (hierarchii upřesní uživatel). | [17 empty] | P | 2
332 | K | 766,767 D/25 | M+D vnitřní dveře 1450/2700mm jednokřídlé plné otevíravé s plným nadsvětlíkem a bočním zasklením | kus | 5 |  | 0 | [5 empty] | základní |  | 0 | 0 | 0 | 0 | 0 | 16 | K | 2 |  |  |  | ROZPOCET | 0 | 0 | 0 | 0 | 0 | 1 | 0 | 16 | 1857650689
| PP |  | M+D vnitřní dveře 1450/2700mm jednokřídlé plné otevíravé s plným nadsvětlíkem a bočním zasklením | [17 empty] | PP | 2
| P |  | Poznámka k položce: dveřní křídlo:typ křídla: sendvičové dveřní křídlo, plné, hladké na bázi modifikovaného dřeva nadsvětlík: plný,bez poutce, v rovině s dveřním křídlem (viz. souhrnné informace) výplň: děrovaná DTD povrchová úprava: povrch dveřního křídla z obou stran bude tvořit matný lak ve světle šedém odstínu RAL (barevný odstín bude na základě vzorníku výrobce upřesněn architektem - atelier-r) zárubeň:typ: systémová rámová hlinková zárubeň pro dveře bez polodrážky (viz.obr.3) povrchová úprava: povrchová úprava práškovým lakováním (komaxit) v světle šedém odstínu (barevný odstín bude na základě vzorníku výrobce upřesněn architektem - atelier-r) boční prosklení: jednoduché zasklení tl. 12mm, tepelně tvrzené, osazeno do Al rámu + gumové těsnění bez zasklívací lišty kování:klika: klika-klika se samostatnou čtvercovou rozetou, broušená nerez zámek: cylindrická bezpečnostní vložka v systému generálního kliče (hierarchii upřesní uživatel) závěsy: skryté 3D panty, matný nikl doplňky: skrytý dveřní samozavírač, padací podlahové těsnění, vzhled viz. souhrnné informace poznámka:Skutečné rozměry je nutné zaměřit na stavbě. Před započetím výroby bude na prvek vypracována dílenská dokumentace a odsouhlasena architektem (atelier-r). Součástí výrobku je veškerý pomocný, kotevní a montážní materiál. umístění: 5.np základní popis:Vnitřní dveře jednokřídlé plné hladké s bočním proskleným světlíkem a plným nadsvětlíkem bez poutce, dveře budou osazeny v rámové hliníkové zárubni. Jednoduché zasklení bočního světlíku bude osazeno v hliníkovém rámu s gumovým těsněním bez zasklívací lišty. Dveřní křídlo je zapuštěné do roviny rámu dveří, tzn. dveře jsou bez polodrážky čemuž musí odpovídat i hliníková zárubeň. Dveřní nadsvětlík bude osazen v rovině dveřního křídla. Dveře budou opatřeny kováním klika-klika a cylindrickou bezpečnostní vložkou, dveře jsou bez prahu. Součástí dveří jsou skryté 3D panty, skrytý dveřní samozavírač a padací podlahové těsnění. Dveře budou osazeny v SDK příčce (vysoké požadavky na přesnost výrobku, připojovací spára do 3mm). Přesná velikost stavebního otvoru musí být v souladu s požadavky výrobce vybraných zárubní.Před započetím výroby bude vypracována dílenská dokumentace a odsouhlasena architektem (atelier-r).Bezpečnostní cylindrický vložka bude dodána v systému generálního klíče (hierarchii upřesní uživatel). | [17 empty] | P | 2
333 | K | 766,767 D/26 | M+D vnitřní dveře 1450/2700mm jednokřídlé plné otevíravé s plným nadsvětlíkem a bočním zasklením + el. zámek | kus | 1 |  | 0 | [5 empty] | základní |  | 0 | 0 | 0 | 0 | 0 | 16 | K | 2 |  |  |  | ROZPOCET | 0 | 0 | 0 | 0 | 0 | 1 | 0 | 16 | -1409415685
| PP |  | M+D vnitřní dveře 1450/2700jednokřídlé plné otevíravé s plným nadsvětlíkem a bočním zasklením + el. zámek | [17 empty] | PP | 2
| P |  | Poznámka k položce: dveřní křídlo:typ křídla: sendvičové dveřní křídlo, plné, hladké na bázi modifikovaného dřeva nadsvětlík: plný,bez poutce, v rovině s dveřním křídlem (viz. souhrnné informace) výplň: děrovaná DTD povrchová úprava: povrch dveřního křídla z obou stran bude tvořit matný lak ve světle šedém odstínu RAL (barevný odstín bude na základě vzorníku výrobce upřesněn architektem - atelier-r) zárubeň:typ: systémová rámová hlinková zárubeň pro dveře bez polodrážky (viz.obr.3) povrchová úprava: povrchová úprava práškovým lakováním (komaxit) v světle šedém odstínu (barevný odstín bude na základě vzorníku výrobce upřesněn architektem - atelier-r) boční prosklení: jednoduché zasklení tl. 12mm, tepelně tvrzené, osazeno do Al rámu + gumové těsnění bez zasklívací lišty kování:klika: klika-koule se samostatnou čtvercovou rozetou, broušená nerez zámek: cylindrická bezpečnostní vložka v systému generálního kliče (hierarchii upřesní uživatel) elektromagnetický otvírač s požární odolností (dodávka slaboproudu) závěsy: skryté 3D panty, matný nikl doplňky: skrytý dveřní samozavírač, padací podlahové těsnění, vzhled viz. souhrnné informace poznámka:Skutečné rozměry je nutné zaměřit na stavbě. Před započetím výroby bude na prvek vypracována dílenská dokumentace a odsouhlasena architektem (atelier-r).Dveře otevírané pomocí kartového systému bez požadavku na panikovou kliku.Součástí výrobku je veškerý pomocný, kotevní a montážní materiál. umístění: 5.np základní popis:Vnitřní dveře jednokřídlé plné hladké s bočním proskleným světlíkem a plným nadsvětlíkem bez poutce, dveře budou osazeny v rámové hliníkové zárubni. Jednoduché zasklení bočního světlíku bude osazeno v hliníkovém rámu s gumovým těsněním bez zasklívací lišty. Dveřní křídlo je zapuštěné do roviny rámu dveří, tzn. dveře jsou bez polodrážky čemuž musí odpovídat i hliníková zárubeň. Dveřní nadsvětlík bude osazen v rovině dveřního křídla. Dveře budou opatřeny kováním klika-koule a cylindrickou bezpečnostní vložkou. Dveře jsou ovládány kartovým vstupem pomocí elektromagnetického otvírače s požární odolností (dodávka slaboproudu). Součástí prvku je montáž zámku a kabeláž uvnitř křídla. Dveře jsou bez prahu a součástí dveří jsou skryté 3D panty, skrytý dveřní samozavírač a padací podlahové těsnění.Dveře budou osazeny v SDK příčce (vysoké požadavky na přesnost výrobku, připojovací spára do 3mm).Přesná velikost stavebního otvoru musí být v souladu s požadavky výrobce vybraných zárubní.Před započetím výroby bude vypracována dílenská dokumentace a odsouhlasena architektem(atelier-r).Bezpečnostní cylindrický vložka bude dodána v systému generálního klíče (hierarchii upřesní uživatel). | [17 empty] | P | 2
334 | K | 766,767 D/27 | M+D vnitřní dveře 1000/2700mm jednokřídlé plné otevíravé s plným nadsvětlíkem | kus | 1 |  | 0 | [5 empty] | základní |  | 0 | 0 | 0 | 0 | 0 | 16 | K | 2 |  |  |  | ROZPOCET | 0 | 0 | 0 | 0 | 0 | 1 | 0 | 16 | -1497857168
| PP |  | M+D vnitřní dveře 1000/2700mm jednokřídlé plné otevíravé s plným nadsvětlíkem | [17 empty] | PP | 2
| P |  | Poznámka k položce: dveřní křídlo:typ křídla: sendvičové dveřní křídlo, plné, hladké na bázi modifikovaného dřeva nadsvětlík: plný,bez poutce, v rovině s dveřním křídlem (viz. souhrnné informace) výplň: děrovaná DTD povrchová úprava: povrch dveřního křídla z obou stran bude tvořit matný lak ve světle šedém odstínu RAL (barevný odstín bude na základě vzorníku výrobce upřesněn architektem - atelier-r) zárubeň:typ: systémová rámová hlinková zárubeň pro dveře bez polodrážky (viz.obr.3) povrchová úprava: povrchová úprava práškovým lakováním (komaxit) v světle šedém odstínu (barevný odstín bude na základě vzorníku výrobce upřesněn architektem - atelier-r) kování:klika: klika-klika se samostatnou čtvercovou rozetou, broušená nerez zámek: cylindrická bezpečnostní vložka v systému generálního kliče (hierarchii upřesní uživatel) závěsy: skryté 3D panty, matný nikl doplňky: skrytý dveřní samozavírač, padací podlahové těsnění, vzhled viz. souhrnné informace poznámka:Skutečné rozměry je nutné zaměřit na stavbě. Před započetím výroby bude na prvek vypracována dílenská dokumentace a odsouhlasena architektem (atelier-r). Součástí výrobku je veškerý pomocný, kotevní a montážní materiál. umístění: 5.np základní popis:Vnitřní dveře jednokřídlé plné hladké s plným nadsvětlíkem bez poutce, dveře budou osazeny v rámové hliníkové zárubni. Dveřní křídlo je zapuštěné do roviny rámu dveří, tzn. dveře jsou bez polodrážky čemuž musí odpovídat i hliníková zárubeň. Dveřní nadsvětlík bude osazen v rovině dveřního křídla. Dveře budou opatřeny kováním klika-klika a cylindrickou bezpečnostní vložkou,dveře jsou bez prahu. Součástí dveří jsou skryté 3D panty, skrytý dveřní samozavírač a padací podlahové těsnění.Dveře budou osazeny v SDK příčce (vysoké požadavky na přesnost výrobku, připojovací spára do 3mm).Přesná velikost stavebního otvoru musí být v souladu s požadavky výrobce vybraných zárubní.Před započetím výroby bude vypracována dílenská dokumentace a odsouhlasena architektem(atelier-r).Bezpečnostní cylindrický vložka bude dodána v systému generálního klíče (hierarchii upřesní uživatel). | [17 empty] | P | 2
335 | K | 766,767 D/28 | M+D vnitřní dveře 1500/2700mm dvoukřídlé plné otevíravé s plným nadsvětlíkem | kus | 1 |  | 0 | [5 empty] | základní |  | 0 | 0 | 0 | 0 | 0 | 16 | K | 2 |  |  |  | ROZPOCET | 0 | 0 | 0 | 0 | 0 | 1 | 0 | 16 | -721653087
| PP |  | M+D vnitřní dveře 1500/2700mm dvoukřídlé plné otevíravé s plným nadsvětlíkem | [17 empty] | PP | 2
| P |  | Poznámka k položce: dveřní křídlo:typ křídla: sendvičové dveřní křídlo, plné, hladké na bázi modifikovaného dřeva nadsvětlík: plný,bez poutce, v rovině s dveřním křídlem (viz. souhrnné informace) výplň: děrovaná DTD povrchová úprava: povrch dveřního křídla z obou stran bude tvořit matný lak ve světle šedém odstínu RAL (barevný odstín bude na základě vzorníku výrobce upřesněn architektem - atelier-r) zárubeň:typ: systémová rámová hlinková zárubeň pro dveře bez polodrážky (viz.obr.3) povrchová úprava: povrchová úprava práškovým lakováním (komaxit) v světle šedém odstínu RAL (barevný odstín bude na základě vzorníku výrobce upřesněn architektem - atelier-r) kování:aktivní křídlo: klika: klika-klika se samostatnou plochou čtvercovou rozetou, broušená nerez zámek: cylindrická bezpečnostní vložka, zámek s panikovou funkcí a možností instalace designové kliky závěsy: skryté 3D panty, matný nikl doplňky: skrytý dveřní samozavírač, padací podlahové těsnění, vzhled viz. souhrnné informace pasivní křídlo:závory pro fixaci v zavřené poloze skryté v hraně křídla, protikus zámku poznámka:Skutečné rozměry je nutné zaměřit na stavbě. Před započetím výroby bude na prvek vypracována dílenská dokumentace a odsouhlasena architektem (atelier-r). Součástí výrobku je veškerý pomocný, kotevní a montážní materiál. umístění: 5.np základní popis:Dveře dvoukřídlé s plným nadsvětlíkem bez poutce, plné hladké, dveře budou osazeny v systémové rámové hliníkové zárubni. Dveřní křídlo je zapuštěné do roviny rámu dveří, tzn. dveře jsou bez polodrážky čemuž musí odpovídat i hliníková zárubeň. Dveřní nadsvětlík bude osazen v rovině dveřního křídla. Dveře budou opatřeny kováním klika-klika a cylindrickou bezpečnostní vložkou, zámek s panikovou funkcí a možností instalace designové kliky, dveře jsou bez prahu.Součástí dveří jsou skryté 3D panty, skrytý dveřní samozavírač a padací podlahové těsnění.Dveře budou osazeny v SDK příčce (vysoké požadavky na přesnost výrobku, připojovací spára do3mm).Přesná velikost stavebního otvoru musí být v souladu s požadavky výrobce vybraných zárubní.Před započetím výroby bude vypracována dílenská dokumentace a odsouhlasena architektem(atelier-r).Bezpečnostní cylindrický vložka bude dodána v systému generálního klíče (hierarchii upřesní uživatel). | [17 empty] | P | 2
336 | K | 766,767 D/29 | M+D vnitřní dveře 960/2130mm jednokřídlé plné otevíravé s PO EI 30DP3+C+S | kus | 1 |  | 0 | [5 empty] | základní |  | 0 | 0 | 0 | 0 | 0 | 16 | K | 2 |  |  |  | ROZPOCET | 0 | 0 | 0 | 0 | 0 | 1 | 0 | 16 | 907078013
| PP |  | M+D vnitřní dveře 960/2130mm jednokřídlé plné otevíravé s PO EI 30DP3+C+S | [17 empty] | PP | 2
| P |  | Poznámka k položce: dveřní křídlo:typ křídla: ocelové dveřní křídlo, plné, hladké, vnitřní ocelový rám s požární odolností výplň: plná výplň (požární) povrchová úprava: povrch dveřního křídla z obou stran bude tvořit komaxit (práškové lakování) v tmavě šedém odstínu RAL (barevný odstín bude na základě vzorníku výrobce upřesněn architektem - atelier-r) zárubeň:typ: dodatečně montovaná rohová renovační ocelová zárubeň pro dveře bez polodrážky s požární odolností (viz.obr.4) povrchová úprava: povrchová úprava práškovým lakováním (komaxit) v tmavě šedém odstínu (barevný odstín bude na základě vzorníku výrobce upřesněn architektem - atelier-r) kování:klika: klika-klika, se samostatnou plochou čtvercovou rozetou, broušená nerez zámek: cylindrická bezpečnostní vložka v systému generálního klíče (hierarchii upřesní uživatel) závěsy: skryté 3D panty s PO, matný nikl doplňky: skrytý dveřní samozavírač s PO, padací podlahové těsnění, vzhled viz. souhrnné informace poznámka:Skutečné rozměry je nutné zaměřit na stavbě. Před započetím výroby bude na prvek vypracována dílenská dokumentace a odsouhlasena architektem (atelier-r). Součástí výrobku je veškerý pomocný, kotevní a montážní materiál. umístění: 0.np základní popis:Jednokřídlé dveře kouřotěsné, plné hladké, otevíravé budou osazeny v dodatečně montované ocelové zárubni. Dveřní křídlo je zapuštěné do roviny rámu dveří, tzn. dveře jsou bez polodrážky čemuž musí odpovídat i ocelová zárubeň, dveře i zárubeň musí splňovat předepsanou požární odolnost EI 30DP3+C+S. Dveře budou opatřeny kováním klika-klika se samostatnou plochou čtvercovou rozetou a cylindrickou bezpečnostní vložkou, dveře jsou bez prahu. Součástí dveří je výsuvná prahová lišta. Rohová renovační zárubeň je určena pro dodatečnou montáž, ocelové hmoždinky zaručují stabilní ukotvení do stěny. Součástí dveří jsou skryté 3D panty s PO, skrytý dveřní samozavírač s PO a padací podlahové těsnění.Před započetím výroby bude vypracována dílenská dokumentace a odsouhlasena architektem (atelier-r).Bezpečnostní cylindrický vložka bude dodána v systému generálního klíče (hierarchii upřesní uživatel). | [17 empty] | P | 2
337 | K | 766,767 D/30 | M+D vnitřní dveře 980/2140mm jednokřídlé plné otevíravé | kus | 1 |  | 0 | [5 empty] | základní |  | 0 | 0 | 0 | 0 | 0 | 16 | K | 2 |  |  |  | ROZPOCET | 0 | 0 | 0 | 0 | 0 | 1 | 0 | 16 | 616785899
| PP |  | M+D vnitřní dveře 980/2140mm jednokřídlé plné otevíravé | [17 empty] | PP | 2
| P |  | Poznámka k položce: dveřní křídlo:typ křídla: ocelové dveřní křídlo, plné, hladké, vnitřní ocelový rám povrchová úprava: povrch dveřního křídla z obou stran bude tvořit komaxit (práškové lakování) v tmavě šedém odstínu RAL (barevný odstín bude na základě vzorníku výrobce upřesněn architektem - atelier-r) zárubeň:typ: dodatečně montovaná ocelová zárubeň se stínovou drážkou pro dveře bez polodrážky do SDK (viz.obr.2) povrchová úprava: povrchová úprava práškovým lakováním (komaxit) v tmavě šedém odstínu (barevný odstín bude na základě vzorníku výrobce upřesněn architektem - atelier-r) kování:klika: klika-klika, se samostatnou plochou kulatou rozetou, broušená nerez zámek: cylindrická bezpečnostní vložka v hierarchii generálního klíče (hierarchii upřesní uživatel) závěsy: skryté 3D panty, matný nikl poznámka:Skutečné rozměry je nutné zaměřit na stavbě. Před započetím výroby bude na prvek vypracována dílenská dokumentace a odsouhlasena architektem (atelier-r). Součástí výrobku je veškerý pomocný, kotevní a montážní materiál. umístění: 0.np základní popis:Dveře jednokřídlé plné hladké, otevíravé budou osazeny v dodatečně montované ocelové zárubni. Dveřní křídlo je zapuštěné do roviny rámu dveří, tzn. dveře jsou bez polodrážky čemuž musí odpovídat i ocelová zárubeň. Dveře budou opatřeny kováním klika-klika a cylindrickou bezpečnostní vložkou, dveře jsou bez prahu. Ocelová zárubeň se stínovou drážkou je určena pro dodatečnou montáž, ocelové hmoždinky zaručují stabilní ukotvení do SDK stěny. Dveře nutno podřezat, výška podřezání 20mm. Součástí dveří jsou skryté 3D panty a skrytý dveřní samozavírač.Dveře budou osazeny v SDK příčce a musí být osazeny před jejím zaklopením. Před započetím výroby bude vypracována dílenská dokumentace a odsouhlasena architektem (atelier-r).Bezpečnostní cylindrický vložka bude dodána v systému generálního klíče (hierarchii upřesní uživatel). | [17 empty] | P | 2
338 | K | 766,767 D/31 | M+D vnitřní dveře 960/2000mm jednokřídlé plné otevíravé | kus | 1 |  | 0 | [5 empty] | základní |  | 0 | 0 | 0 | 0 | 0 | 16 | K | 2 |  |  |  | ROZPOCET | 0 | 0 | 0 | 0 | 0 | 1 | 0 | 16 | -1123523384
| PP |  | M+D vnitřní dveře 960/2000mm jednokřídlé plné otevíravé | [17 empty] | PP | 2
| P |  | Poznámka k položce: dveřní křídlo:typ křídla: ocelové dveřní křídlo, plné, hladké, vnitřní ocelový rám povrchová úprava: povrch dveřního křídla z obou stran bude tvořit komaxit (práškové lakování) v tmavě šedém odstínu RAL (barevný odstín bude na základě vzorníku výrobce upřesněn architektem - atelier-r) zárubeň:typ: dodatečně montovaná rohová renovační ocelová zárubeň pro dveře bez polodrážky (viz.obr.4) povrchová úprava: povrchová úprava práškovým lakováním (komaxit) v tmavě šedém odstínu (barevný odstín bude na základě vzorníku výrobce upřesněn architektem - atelier-r) kování:klika: klika-klika, se samostatnou plochou kulatou rozetou, broušená nerez zámek: cylindrická bezpečnostní vložka v hierarchii generálního klíče (hierarchii upřesní uživatel) závěsy: skryté 3D panty, matný nikl poznámka:Skutečné rozměry je nutné zaměřit na stavbě. Před započetím výroby bude na prvek vypracována dílenská dokumentace a odsouhlasena architektem (atelier-r). Součástí výrobku je veškerý pomocný, kotevní a montážní materiál. umístění: 0.np základní popis:Jednokřídlé dveře plné hladké, otevíravé budou osazeny v dodatečně montované ocelové zárubni. Dveřní křídlo je zapuštěné do roviny rámu dveří, tzn. dveře jsou bez polodrážky čemuž musí odpovídat i ocelová zárubeň. Dveře budou opatřeny kováním klika-klika se samostatnou plochou čtvercovou rozetou a cylindrickou bezpečnostní vložkou, dveře jsou bez prahu. Součástí dveří je výsuvná prahová lišta. Rohová renovační zárubeň je určena pro dodatečnou montáž,ocelové hmoždinky zaručují stabilní ukotvení do stěny. Součástí dveří jsou skryté 3D panty.Součástí bude těsnění zajišťující vzduchotěsnost dveří.Před započetím výroby bude vypracována dílenská dokumentace a odsouhlasena architektem (atelier-r). Bezpečnostní cylindrický vložka bude dodána v systému generálního klíče (hierarchii upřesní uživatel). | [17 empty] | P | 2
339 | K | 766,767 D/32 | M+D vnitřní dveře 860/1910mm jednokřídlé plné otevíravé s PO EI 30DP3+C+S | kus | 1 |  | 0 | [5 empty] | základní |  | 0 | 0 | 0 | 0 | 0 | 16 | K | 2 |  |  |  | ROZPOCET | 0 | 0 | 0 | 0 | 0 | 1 | 0 | 16 | 1033370976
| PP |  | M+D vnitřní dveře 860/1910mm jednokřídlé plné otevíravé s PO EI 30DP3+C+S | [17 empty] | PP | 2
| P |  | Poznámka k položce: dveřní křídlo:typ křídla: hliníkové dveřní křídlo, plné, s požární odolností výplň: plná výplň (požární) povrchová úprava: povrch dveřního křídla z obou stran bude tvořit komaxit (práškové lakování) v tmavě šedém odstínu RAL (barevný odstín bude na základě vzorníku výrobce upřesněn architektem - atelier-r) zárubeň:typ: systémová rámová hlinková zárubeň pro dveře bez polodrážky (viz.obr.3) povrchová úprava: povrchová úprava práškovým lakováním (komaxit) v tmavě šedém odstínu (barevný odstín bude na základě vzorníku výrobce upřesněn architektem - atelier-r) kování:klika: klika-klika, se samostatnou plochou čtvercovou rozetou, broušená nerez zámek: cylindrická bezpečnostní vložka v systému generálního klíče (hierarchii upřesní uživatel) závěsy: skryté 3D panty s PO, matný nikl doplňky: skrytý dveřní samozavírač s PO, padací podlahové těsnění, vzhled viz. souhrnné informace poznámka:Skutečné rozměry je nutné zaměřit na stavbě. Před započetím výroby bude na prvek vypracována dílenská dokumentace a odsouhlasena architektem (atelier-r). Součástí výrobku je veškerý pomocný, kotevní a montážní materiál. umístění: 0.np základní popis:Jednokřídlé dveře plné hladké, otevíravé budou osazeny v dodatečně montované ocelové zárubni. Dveřní křídlo je zapuštěné do roviny rámu dveří, tzn. dveře jsou bez polodrážky čemuž musí odpovídat i ocelová zárubeň, dveře i zárubeň musí splňovat předepsanou požární odolnost EI 30DP3+C+S. Dveře budou opatřeny kováním klika-klika se samostatnou plochou čtvercovou rozetou a cylindrickou bezpečnostní vložkou, dveře jsou bez prahu. Součástí dveří je výsuvná prahová lišta. Rohová renovační zárubeň je určena pro dodatečnou montáž, ocelové hmoždinky zaručují stabilní ukotvení do stěny. Součástí dveří jsou skryté 3D panty s PO, skrytý dveřní samozavírač s PO a padací podlahové těsnění.Před započetím výroby bude vypracována dílenská dokumentace a odsouhlasena architektem(atelier-r).Bezpečnostní cylindrický vložka bude dodána v systému generálního klíče (hierarchii upřesní uživatel). | [17 empty] | P | 2
340 | K | 766,767 D/33 | M+D vnitřní dveře 900/2950mm jednokřídlé plné otevíravé s plným nadsvětlíkem | kus | 2 |  | 0 | [5 empty] | základní |  | 0 | 0 | 0 | 0 | 0 | 16 | K | 2 |  |  |  | ROZPOCET | 0 | 0 | 0 | 0 | 0 | 1 | 0 | 16 | 2014067706
| PP |  | M+D vnitřní dveře 900/2950mm jednokřídlé plné otevíravé s plným nadsvětlíkem | [17 empty] | PP | 2
| P |  | Poznámka k položce: dveřní křídlo:typ křídla: sendvičové dveřní křídlo, plné, hladké na bázi modifikovaného dřeva nadsvětlík: plný,bez poutce, v rovině s dveřním křídlem (viz. souhrnné informace výplň: děrovaná DTD povrchová úprava: povrch dveřního křídla z obou stran bude tvořit matný lak v tmavě šedém odstínu RAL (barevný odstín bude na základě vzorníku výrobce upřesněn architektem - atelier-r) zárubeň:typ: systémová rámová hlinková zárubeň pro dveře bez polodrážky (viz.obr.3) povrchová úprava: povrchová úprava práškovým lakováním (komaxit) v tmavě šedém odstínu, barevný odstín bude na základě vzorníku výrobce upřesněn architektem (atelier-r) kování:klika: klika-koule, se samostatnou plochou čtvercovou rozetou, broušená nerez zámek: cylindrická bezpečnostní vložka v hierarchii generálního klíče (hierarchii upřesní uživatel) závěsy: skryté 3D panty, matný nikl poznámka:Skutečné rozměry je nutné zaměřit na stavbě. Před započetím výroby bude na prvek vypracována dílenská dokumentace a odsouhlasena architektem (atelier-r). Součástí výrobku je veškerý pomocný, kotevní a montážní materiál. umístění: 0.np základní popis:Dveře jednokřídlé plné hladké s plným nadsvětlíkem bez poutce, dveře budou osazeny v systémové rámové hliníkové zárubni. Dveřní křídlo je zapuštěné do roviny rámu dveří, tzn. dveře jsou bez polodrážky čemuž musí odpovídat i hliníková zárubeň. Dveřní nadsvětlík bude osazen v rovině dveřního křídla. Dveře budou opatřeny kováním klika-klika a cylindrickou bezpečnostní vložkou, dveře jsou bez prahu. Součástí dveří jsou skryté 3D panty.Dveře budou osazeny v SDK příčce (vysoké požadavky na přesnost výrobku, připojovací spára do 3mm). Přesná velikost stavebního otvoru musí být v souladu s požadavky výrobce vybraných zárubní. Před započetím výroby bude vypracována dílenská dokumentace a odsouhlasena architektem (atelier-r).Bezpečnostní cylindrický vložka bude dodána v systému generálního klíče (hierarchii upřesní uživatel). | [17 empty] | P | 2
341 | K | 766,767 D/34 | M+D vnitřní dveře 900/3200mm s plným nadsvětlíkem jednokřídlé plné otevíravé | kus | 1 |  | 0 | [5 empty] | základní |  | 0 | 0 | 0 | 0 | 0 | 16 | K | 2 |  |  |  | ROZPOCET | 0 | 0 | 0 | 0 | 0 | 1 | 0 | 16 | 1181442023
| PP |  | M+D vnitřní dveře 900/3200mm s plným nadsvětlíkem jednokřídlé plné otevíravé | [17 empty] | PP | 2
| P |  | Poznámka k položce: dveřní křídlo:typ křídla: sendvičové dveřní křídlo, plné, hladké na bázi modifikovaného dřeva nadsvětlík: plný,bez poutce, v rovině s dveřním křídlem (viz. souhrnné informace) výplň: děrovaná DTD povrchová úprava: povrch dveřního křídla z obou stran bude tvořit matný lak v tmavě šedém odstínu RAL (barevný odstín bude na základě vzorníku výrobce upřesněn architektem - atelier-r) zárubeň:typ: systémová rámová hlinková zárubeň pro dveře bez polodrážky (viz.obr.3) povrchová úprava: povrchová úprava práškovým lakováním (komaxit) v tmavě šedém odstínu (barevný odstín bude na základě vzorníku výrobce upřesněn architektem - atelier-r) kování:klika: klika-klika, se samostatnou plochou čtvercovou rozetou, broušená nerez zámek: cylindrická bezpečnostní vložka v systému generálního klíče (hierarchii upřesní uživatel) závěsy: skryté 3D panty, matný nikl dveřní mřížka: eloxovaný hliník 500x100mm, v tmavě šedém odstínu dle dveřního křídla mřížka nadsvětlíku: eloxovaný hliník 800x230mm, v tmavě šedém odstínu dle dveřního křídla poznámka:Skutečné rozměry je nutné zaměřit na stavbě. Před započetím výroby bude na prvek vypracována dílenská dokumentace a odsouhlasena architektem (atelier-r). Součástí výrobku je veškerý pomocný, kotevní a montážní materiál. umístění: 1.np základní popis:Dveře jednokřídlé plné hladké s plným nadsvětlíkem bez poutce, dveře budou osazeny v systémové rámové hliníkové zárubni. Dveřní křídlo je zapuštěné do roviny rámu dveří, tzn. dveře jsou bez polodrážky čemuž musí odpovídat i hliníková zárubeň. Dveřní nadsvětlík bude osazen v rovině dveřního křídla. Dveře budou opatřeny kováním klika-klika se samostatnou plochou čtvercovou rozetou a cylindrickou bezpečnostní vložkou, dveře jsou bez prahu. Ve dveřích je osazena ventilační mřížka o rozměrech 500 x100 mm z eloxovaného hliníku. Minimální aktivní plocha mřížky je 0,022m2. V nadsvětlíku bude vyřezán otvor pro prostup vzduchotechniky o rozměrech 800x230mm překrytý ventilační mřížkou z eloxovaného hliníku. Ventilační mřížka bude povrchově upravena v tmavě šedém odstínu dle dveřního křídla. Součástí dveří jsou skryté 3D panty.Dveře budou osazeny v pohledovém železobetonu (vysoké požadavky na přesnost výrobku, připojovací spára do 5mm).Přesná velikost stavebního otvoru musí být v souladu s požadavky výrobce vybraných zárubní.Před započetím výroby bude vypracována dílenská dokumentace a odsouhlasena architektem (atelier-r).1 Bezpečnostní cylindrický vložka bude dodána v systému generálního klíče (hierarchii upřesní uživatel). | [17 empty] | P | 2
| D | 767 | Konstrukce zámečnické |  |  |  | 0 | [7 empty] | 0 |  | 42.5889 |  | 1.2 | 2 | D | 1 |  |  |  | ROZPOCET | [6 empty] | 0
342 | K | 767996705 | Demontáž atypických zámečnických konstrukcí řezáním hm jednotlivých dílů přes 500 kg | kg | 1200 |  | 0 | [5 empty] | základní |  | 0 | 0 | 0 | 0.001 | 1.2 | 16 | K | 2 |  |  |  | ROZPOCET | 0 | 0 | 0 | 0 | 0 | 1 | 0 | 16 | 546204678
| PP |  | Demontáž ostatních zámečnických konstrukcí o hmotnosti jednotlivých dílů řezáním přes 500 kg | [17 empty] | PP | 2
| Online PSC |  | https://podminky.urs.cz/item/CS_URS_2022_02/767996705 | [17 empty] | Online PSC | 2
| VV |  | 1200,00 "stříška pro karavan |  | 1200 | [15 empty] | VV | 2 | 2 | True | 1 | ROZPOCET
343 | K | pozn.sklen.příčky | společné parametry | kpl | 0 |  | 0 | [5 empty] | základní |  | 0 | 0 | 0 | 0 | 0 | 16 | K | 2 |  |  |  | ROZPOCET | 0 | 0 | 0 | 0 | 0 | 1 | 0 | 16 | -1984061620
| PP |  | společné parametry | [17 empty] | PP | 2
| P |  | Poznámka k položce: - uvedenými referenčními produkty a příklady je nastaven kvalitativní standard, který musí být dodržen - veškeré uvažované změny v použití navržených materiálů se musí konzultovat předem s projektantem - veškeré rozměry je třeba před objednáním přeměřit dle aktuálního stavu na stavbě - u veškerého použitého materiálu je nutno připočíst 10% rezervu na prořez - součástí prvků je veškerý kotevní, spojovací a pomocný materiál nutný pro jejich kvalitní technické a estetické provedení - ke všem vyráběným prvkům je před jejich výrobou nutné předložit dílenskou dokumetnaci a odsouhlasit ji architektem(atelier-r) - pro dodávané výrobky bude před objednáním proveden vzorek k odsouhlasení architektem (atelier-r) - všechny dveře v prosklených příčkách opatřené březovou dýhou je nutné dodat ve shodné dýze, ve které budou provedeny ostatní dveře stavby (viz tabulky dveří) - veškeré spodní profily prosklených příček je nutné osadit před prováděním skladeb podlah, ke spodním profilům bude podlaha dolita přes dilatační podlahové pásky (viz tabulky podlah) | [17 empty] | P | 2
344 | K | 767 Skl/01 | M+D prosklená příčka 16800/3230mm s pěti jednokřídlými dveřmi | kus | 3 |  | 0 | [5 empty] | základní |  | 0 | 0 | 0 | 0 | 0 | 16 | K | 2 |  |  |  | ROZPOCET | 0 | 0 | 0 | 0 | 0 | 1 | 0 | 16 | 1688466744
| PP |  | M+D prosklená příčka 16800/3230mm s pěti jednokřídlými dveřmi | [17 empty] | PP | 2
| P |  | Poznámka k položce: rozměr (mm):16 800 x 3 230mm;5x dveře 800/2 100mm materiál/profil:obvodový rám: systémový hliníkový profil tvaru U 30/20/2mm, skryté v okolních svislých i vodorovných konstrukcích uchycení: skrytá ocelová konstrukce v nadpraží z ocelových jacklů 70/50/2mm, uchycení v podlaze do ocelových jacklů 70/30/2mm zasklení: výplně - tabule skla ESG (tepelně zpracované floatové bezpečnostní sklo), tl. 12mm, jednostraně matované 5 x dveře: zárubeň: atypicky upravený dřevěný rám, pro dveře bez polodrážky dveřní křídlo: sendvičové dveřní křídlo, plné, hladké na bázi modifikovaného dřeva, výplň děrovaná DTD boční pilíř dveří: boční pilíř dveří pro instalace, MDF deska tl. 18mm, zakrývající nosný profil, akustická izolace, v rovině s dveřním křídlem a nadsvětlíkem nadsvětlík: plný, bez poutce, v rovině s dveřním křídlem a bočním pilířem kování: klika/klika se samostatnou plochou čtvercovou rozetou, bezpečnostní cylindrická vložka v systému generálního klíče, skryté 3D panty 4x napojení kolmou příčku: kolmá SDK pohledové šířky 150mm výšky 3 230mm, hliníková pásovina 150/5mm, 2x hliníkový profil L30/15/2mm, pružná těsnící páska, písková fólie, veškerý potřebný spojovací a kotevní materiál Součástí prvku je nadpraží zaklopené SDK deskami (9m2) včetně akustické zábrany; povrchová úprava SDK vnitřní strany odpovídá stěnám kanceláře (příplatková malba v barevném odstínu dle výběru architekta), povrchová úprava SDK vnější strany odpovídá podhledu chodby (malba v tmavě šedém odstínu dle výběru architekta) Součástí výrobku je veškerý potřebný spojovací a kotevní materiál povrchová úprava:hliníkové profily: práškově vypalovací barva (komaxit) v tmavě šedém odstínu RAL (barevný odstín bude na základě vzorníku výrobce upřesněn architektem - atelier-r) dveře, nadsvětlík a boční panel: přírodní dýha: BŘÍZA tl. 0,9mm, nátěr - bezbarvý matný lak (vzorek dýhy 0,8 x 0,8m bude na základě vzorníku výrobce upřesněn architektem - atelier-r) kování: broušená nerez zasklení: matované ze strany kanceláří umístění:2.08 - 2.12 3.08 - 3.12 4.08 - 4.12 základní popis:Skleněná příčka s obvodovou rámovou lištou skrytou do konstrukce nadpraží, podlahy a bočních svislých stěn, spoje skel jsou navrženy bez rámu (sloupku). Obvodový rám příčky tvoří hliníkový profil tvaru U 30/20/2mm, který je uchycen do skryté ocelové konstrukce z ocelových jacklů 70/50/2mm v nadpraží a jacklů 70/30/2mm podlaze. V nadpraží příčky až po konstrukci stropu je součástí prvku akustická zábrana, včetně tuhé ocelové konstrukce, ke které je kotvena příčka i lemovací profily podhledu. Nadpraží je zaklopeno z obou stran SDK deskami (9m2), jejichž povrchová úprava odpovídá místnostem, ve kterých se nachází (kancelář, chodba) - malba v příplatkovém barevném odstínu (dle specifikace architekta).Výplň příčky tvoří tabule skla ESG (tepelně zpracované floatové bezpečnostní sklo) tl. 12mm, matované ze strany kanceláří. Svislé spoje mezi jednotlivými tabulemi jsou řešeny bez použití sloupku, mezi skla je vložena průsvitná zarovnávací trvale průžná páska. Napojení skleněné příčky na kolmou SDK příčku je řešeno bez rámu. SDK příčka je ukončena hliníkovými profily a hliníkovou pásovinou a spojena se skleněnou příčkou pružnou lepící páskou. V místě styku se sklem je umístěna písková fólie, které eliminuje obrysy spoje (viz. souhrnné informace).Do příčky jsou vloženy 5ks dveří o průchozím rozměru 800/2 100mm s dřevěnou dveřní zárubní rozšířenou na jedné straně do pilíře pro osazení instalací. Lemovací profily dveří a pilíře jsou tvořeny dřevěnou zárubní s atypickou úpravou. Sendvičové dveřní křídlo na bázi modifovaného dřeva, výplň děrovaná DTD. Dveře jsou navrženy bez polodrážky, čemuž musí odpovídat i atypická zárubeň.Dveřní křídlo, zárubeň i plné plochy pilíře a nadsvětlíku jsou v jedné pohledové rovině se sklem ze strany chodby.Povrchová úprava dveří přírodní březovou dýhou.Pohledová část pilíře tvoří dýhované MDF desky ve shodném dekoru s dveřmi a plným nadsvětlíkem. Dekor dřeva na dveřích, nadsvětlíku i na bočním pilíři musí vzájemně navazovat.Součástí dveří jsou skryté 3D panty.Dveře jsou opatřeny kováním klika/klika se samostatnou plochou čtvercovou rozetou v broušené nerezi (kování viz. tabulky dveří - kování bude shodné s ostatními dveřmi), cylindrická bezpečností vložka v systému generálního klíče, skryté 3D panty a padací podlahové těsnění.Celá příčka musí splňovat požadavky normy ČSN 73 0532, zvuková neprůzvučnost min. Rw =37dB. poznámka:Rozměry prvku je nutno před výrobou zaměřit na stavbě. Na prvek bude vypracována dílenská dokumentace a odsouhlasena před výrobou architektem (atelier-r). Bezpečnostní cylindrický vložka bude dodána v systému generálního klíče (hierarchii upřesní uživatel).Součástí prvku je věškerý pomocný, spojovací i kotevní materiál. | [17 empty] | P | 2
345 | K | 767 Skl/02 | M+D prosklená příčka 14700/3230mm s čtyřmi jednokřídlými dveřmi | kus | 3 |  | 0 | [5 empty] | základní |  | 0 | 0 | 0 | 0 | 0 | 16 | K | 2 |  |  |  | ROZPOCET | 0 | 0 | 0 | 0 | 0 | 1 | 0 | 16 | 1598647230
| PP |  | M+D prosklená příčka 14700/3230mm s čtyřmi jednokřídlými dveřmi | [17 empty] | PP | 2
| P |  | Poznámka k položce: rozměr (mm):14780 x 3 230mm;4x dveře 800/2 100mm materiál/profil:obvodový rám: systémový hliníkový profil tvaru U 30/20/2mm, skryté v okolních svislých i vodorovných konstrukcích uchycení: skrytá ocelová konstrukce v nadpraží z ocelových jacklů 70/50/2mm, uchycení v podlaze do ocelových jacklů 70/30/2mm zasklení: výplně - tabule skla ESG (tepelně zpracované floatové bezpečnostní sklo), tl. 12mm, jednostraně matované 4 x dveře: zárubeň: atypicky upravený dřevěný rám, pro dveře bez polodrážky dveřní křídlo: sendvičové dveřní křídlo, plné, hladké na bázi modifikovaného dřeva, výplň děrovaná DTD boční pilíř dveří: boční pilíř dveří pro instalace, MDF deska tl. 18mm, zakrývající nosný profil, akustická izolace, v rovině s dveřním křídlem a nadsvětlíkem nadsvětlík: plný, bez poutce, v rovině s dveřním křídlem a bočním pilířem kování: klika/klika se samostatnou plochou čtvercovou rozetou, bezpečnostní cylindrická vložka v systému generálního klíče, skryté 3D panty 3x napojení kolmou příčku: kolmá SDK pohledové šířky 150mm výšky 3 230mm, hliníková pásovina 150/5mm, 2x hliníkový profil L30/15/2mm, pružná těsnící páska, písková fólie, veškerý potřebný spojovací a kotevní materiál Součástí prvku je nadpraží zaklopené SDK deskami (8 m2) včetně akustické zábrany; povrchová úprava SDK vnitřní strany odpovídá stěnám kanceláře (příplatková malba v barevném odstínu dle výběru architekta), povrchová úprava SDK vnější strany odpovídá podhledu chodby (malba v tmavě šedém odstínu dle výběru architekta) Součástí výrobku je veškerý potřebný spojovací a kotevní materiál povrchová úprava:hliníkové profily: práškově vypalovací barva (komaxit) v tmavě šedém odstínu RAL (barevný odstín bude na základě vzorníku výrobce upřesněn architektem - atelier-r) dveře, nadsvětlík a boční panel: přírodní dýha: BŘÍZA tl. 0,9mm, nátěr - bezbarvý matný lak (vzorek dýhy 0,8 x 0,8m bude na základě vzorníku výrobce upřesněn architektem - atelier-r) kování: broušená nerez zasklení: matované ze strany kanceláří umístění:2.15 - 2.18 3.15 - 3.18 4.15 - 4.18 základní popis:Skleněná příčka s obvodovou rámovou lištou skrytou do konstrukce nadpraží, podlahy a bočních svislých stěn, spoje skel jsou navrženy bez rámu (sloupku). Obvodový rám příčky tvoří hliníkový profil tvaru U 30/20/2mm, který je uchycen do skryté ocelové konstrukce z ocelových jacklů 70/50/2mm v nadpraží a jacklů 70/30/2mm podlaze. V nadpraží příčky až po konstrukci stropu je součástí prvku akustická zábrana, včetně tuhé ocelové konstrukce, ke které je kotvena příčka i lemovací profily podhledu. Nadpraží je zaklopeno z obou stran SDK deskami (8m2), jejichž povrchová úprava odpovídá místnostem, ve kterých se nachází (kancelář, chodba) - malba v příplatkovém barevném odstínu (dle specifikace architekta). Výplň příčky tvoří tabule skla ESG (tepelně zpracované floatové bezpečnostní sklo) tl. 12mm, matované ze strany kanceláří. Svislé spoje mezi jednotlivými tabulemi jsou řešeny bez použití sloupku, mezi skla je vložena průsvitná zarovnávací trvale průžná páska. Napojení skleněné příčky na kolmou SDK příčku je řešeno bez rámu. SDK příčka je ukončena hliníkovými profily a hliníkovou pásovinou a spojena se skleněnou příčkou pružnou lepící páskou. V místě styku se sklem je umístěna písková fólie, které eliminuje obrysy spoje (viz. souhrnné informace). Do příčky jsou vloženy 4ks dveří o průchozím rozměru 800/2 100mm s dřevěnou dveřní zárubní rozšířenou na jedné straně do pilíře pro osazení instalací. Lemovací profily dveří a pilíře jsou tvořeny dřevěnou zárubní s atypickou úpravou. Sendvičové dveřní křídlo na bázi modifovaného dřeva, výplň děrovaná DTD. Dveře jsou navrženy bez polodrážky, čemuž musí odpovídat i atypická zárubeň. Dveřní křídlo, zárubeň i plné plochy pilíře a nadsvětlíku jsou v jedné pohledové rovině se sklem ze strany chodby.Povrchová úprava dveří přírodní březovou dýhou.Pohledová část pilíře tvoří dýhované MDF desky ve shodném dekoru s dveřmi a plným nadsvětlíkem. Dekor dřeva na dveřích, nadsvětlíku i na bočním pilíři musí vzájemně navazovat. Součástí dveří jsou skryté 3D panty.Dveře jsou opatřeny kováním klika/klika se samostatnou plochou čtvercovou rozetou v broušené nerezi (kování viz. tabulky dveří - kování bude shodné s ostatními dveřmi), cylindrická bezpečností vložka v systému generálního klíče, skryté 3D panty a padací podlahové těsnění.Celá příčka musí splňovat požadavky normy ČSN 73 0532, zvuková neprůzvučnost min. Rw =37dB. poznámka:Rozměry prvku je nutno před výrobou zaměřit na stavbě. Na prvek bude vypracována dílenská dokumentace a odsouhlasena před výrobou architektem (atelier-r). Bezpečnostní cylindrický vložka bude dodána v systému generálního klíče (hierarchii upřesní uživatel).Součástí prvku je věškerý pomocný, spojovací i kotevní materiál. | [17 empty] | P | 2
346 | K | 767 Skl/03 | M+D prosklená příčka 4455/3230mm s jednokřídlými dveřmi | kus | 3 |  | 0 | [5 empty] | základní |  | 0 | 0 | 0 | 0 | 0 | 16 | K | 2 |  |  |  | ROZPOCET | 0 | 0 | 0 | 0 | 0 | 1 | 0 | 16 | -2054447133
| PP |  | M+D prosklená příčka 4455/3230mm s jednokřídlými dveřmi | [17 empty] | PP | 2
| P |  | Poznámka k položce: rozměr (mm):4 455 x 3 230mm;1x dveře 800/2 100mm materiál/profil:obvodový rám: systémový hliníkový profil tvaru U 30/20/2mm, skryté v okolních svislých i vodorovných konstrukcích uchycení: skrytá ocelová konstrukce v nadpraží z ocelových jacklů 70/3 mm, uchycení v podlaze do ocelových jacklů 70/30/2mm zasklení: výplně - tabule skla ESG (tepelně zpracované floatové bezpečnostní sklo), tl. 12mm, jednostraně matované 1 x dveře: zárubeň: atypicky upravený dřevěný rám, pro dveře bez polodrážky dveřní křídlo: sendvičové dveřní křídlo, plné, hladké na bázi modifikovaného dřeva, výplň děrovaná DTD boční pilíř dveří: boční pilíř dveří pro instalace, MDF deska tl. 18mm, zakrývající nosný profil, akustická izolace, v rovině s dveřním křídlem a nadsvětlíkem nadsvětlík: plný, bez poutce, v rovině s dveřním křídlem a bočním pilířem kování: klika/klika se samostatnou plochou čtvercovou rozetou, bezpečnostní cylindrická vložka v systému generálního klíče, skryté 3D panty Součástí prvku je nadpraží zaklopené SDK deskami (0,5m2); povrchová úprava SDK vnitřní strany odpovídá stěnám kanceláře (příplatková malba v barevném odstínu dle výběru architekta), povrchová úprava SDK vnější strany odpovídá podhledu chodby (malba v tmavě šedém odstínu dle výběru architekta). Součástí prvku je povrchová úprava ocelobetonového průvlaku nátěrem v tmavě šedém odstínu (dle specifikace architekta). Součástí výrobku je veškerý potřebný spojovací a kotevní materiál. povrchová úprava:hliníkové profily: práškově vypalovací barva (komaxit) v tmavě šedém odstínu RAL (barevný odstín bude na základě vzorníku výrobce upřesněn architektem - atelier-r) dveře, nadsvětlík a boční panel: přírodní dýha: BŘÍZA tl. 0,9mm, nátěr - bezbarvý matný lak (vzorek dýhy 0,8 x 0,8m bude na základě vzorníku výrobce upřesněn architektem - atelier-r) kování: broušená nerez zasklení: matované ze strany kancelář umístění:2.13 3.13 4.13 základní popis:Skleněná příčka s obvodovou rámovou lištou skrytou do konstrukce nadpraží, podlahy a bočních svislých stěn, spoje skel jsou navrženy bez rámu (sloupku). Obvodový rám příčky tvoří hliníkový profil tvaru U 30/20/2mm, který je uchycen do skryté ocelové konstrukce z ocelových jacklů 70/3mm v nadpraží a jacklů 70/30/2mm podlaze. V nadpraží příčky až po konstrukci stropu je součástí prvku akustická zábrana,včetně tuhé ocelové konstrukce, ke které je kotvena příčka i lemovací profily podhledu. Nadpraží je zaklopeno z obou stran SDK deskami akustickými (0,5m2), jejichž povrchová úprava odpovídá místnostem, ve kterých se nachází (kancelář, chodba) - malba v příplatkovém barevném odstínu (dle specifikace architekta). Ocelobetonový průvlak nadpraží je směrem do chodby řešen nátěrem stejné barvy.Výplň příčky tvoří tabule skla ESG (tepelně zpracované floatové bezpečnostní sklo) tl. 12mm, matované ze strany kanceláří. Svislé spoje mezi jednotlivými tabulemi jsou řešeny bez použití sloupku, mezi skla je vložena průsvitná zarovnávací trvale průžná páska.Do příčky je vložen 1ks dveří o průchozím rozměru 800/2 100mm s dřevěnou dveřní zárubní rozšířenou na jedné straně do pilíře pro osazení instalací. Lemovací profily dveří a pilíře jsou tvořeny dřevěnou zárubní s atypickou úpravou. Sendvičové dveřní křídlo na bázi modifovaného dřeva, výplň děrovaná DTD. Dveře jsou navrženy bez polodrážky, čemuž musí odpovídat i atypická zárubeň.Dveřní křídlo, zárubeň i plné plochy pilíře a nadsvětlíku jsou v jedné pohledové rovině se sklem ze strany chodby.Povrchová úprava dveří přírodní březovou dýhou.Pohledová část pilíře tvoří dýhované MDF desky ve shodném dekoru s dveřmi a plným nadsvětlíkem. Dekor dřeva na dveřích, nadsvětlíku i na bočním pilíři musí vzájemně navazovat.Součástí dveří jsou skryté 3D panty.Dveře jsou opatřeny kováním klika/klika se samostatnou plochou čtvercovou rozetou v broušené nerezi (kování viz. tabulky dveří - kování bude shodné s ostatními dveřmi), cylindrická bezpečností vložka v systému generálního klíče, skryté 3D panty a padací podlahové těsnění.Celá příčka musí splňovat požadavky normy ČSN 73 0532, zvuková neprůzvučnost min. Rw =37dB. poznámka:Rozměry prvku je nutno před výrobou zaměřit na stavbě. Na prvek bude vypracována dílenská dokumentace a odsouhlasena před výrobou architektem (atelier-r). Bezpečnostní cylindrický vložka bude dodána v systému generálního klíče (hierarchii upřesní uživatel).Součástí prvku je věškerý pomocný, spojovací i kotevní materiál. | [17 empty] | P | 2
347 | K | 767 Skl/04 | M+D prosklená příčka 4450/3230mm s jednokřídlými dveřmi | kus | 3 |  | 0 | [5 empty] | základní |  | 0 | 0 | 0 | 0 | 0 | 16 | K | 2 |  |  |  | ROZPOCET | 0 | 0 | 0 | 0 | 0 | 1 | 0 | 16 | 902407485
| PP |  | M+D prosklená příčka 4450/3230mm s jednokřídlými dveřmi | [17 empty] | PP | 2
| P |  | Poznámka k položce: rozměr (mm):4 450 x 3 230mm;1x dveře 800/2 100mm materiál/profil:obvodový rám: systémový hliníkový profil tvaru U 30/20/2mm, skryté v okolních svislých i vodorovných konstrukcích uchycení: skrytá ocelová konstrukce v nadpraží z ocelových jacklů 70/3 mm, uchycení v podlaze do ocelových jacklů 70/30/2mm zasklení: výplně - tabule skla ESG (tepelně zpracované floatové bezpečnostní sklo), tl. 12mm, jednostraně matované 1 x dveře: zárubeň: atypicky upravený dřevěný rám, pro dveře bez polodrážky dveřní křídlo: sendvičové dveřní křídlo, plné, hladké na bázi modifikovaného dřeva, výplň děrovaná DTD boční pilíř dveří: boční pilíř dveří pro instalace, MDF deska tl. 18mm, zakrývající nosný profil, akustická izolace, v rovině s dveřním křídlem a nadsvětlíkem nadsvětlík: plný, bez poutce, v rovině s dveřním křídlem a bočním pilířem kování: klika/klika se samostatnou plochou čtvercovou rozetou, bezpečnostní cylindrická vložka v systému generálního klíče, skryté 3D panty Součástí prvku je nadpraží zaklopené SDK deskami (0,5m2); povrchová úprava SDK vnitřní strany odpovídá stěnám kanceláře (příplatková malba v barevném odstínu dle výběru architekta), povrchová úprava SDK vnější strany odpovídá podhledu chodby (malba v tmavě šedém odstínu dle výběru architekta). Součástí prvku je povrchová úprava ocelobetonového průvlaku nátěrem v tmavě šedém odstínu (dle specifikace architekta). Součástí výrobku je veškerý potřebný spojovací a kotevní materiál. povrchová úprava:hliníkové profily: práškově vypalovací barva (komaxit) v tmavě šedém odstínu RAL (barevný odstín bude na základě vzorníku výrobce upřesněn architektem - atelier-r) dveře, nadsvětlík a boční panel: přírodní dýha: BŘÍZA tl. 0,9mm, nátěr - bezbarvý matný lak (vzorek dýhy 0,8 x 0,8m bude na základě vzorníku výrobce upřesněn architektem - atelier-r) kování: broušená nerez zasklení: matované ze strany kancelář umístění:2.13 3.13 4.13 základní popis:Skleněná příčka s obvodovou rámovou lištou skrytou do konstrukce nadpraží, podlahy a bočních svislých stěn, spoje skel jsou navrženy bez rámu (sloupku). Obvodový rám příčky tvoří hliníkový profil tvaru U 30/20/2mm, který je uchycen do skryté ocelové konstrukce z ocelových jacklů 70/3mm v nadpraží a jacklů 70/30/2mm podlaze. V nadpraží příčky až po konstrukci stropu je součástí prvku akustická zábrana,včetně tuhé ocelové konstrukce, ke které je kotvena příčka i lemovací profily podhledu. Nadpraží je zaklopeno z obou stran SDK deskami akustickými (0,5m2), jejichž povrchová úprava odpovídá místnostem, ve kterých se nachází (kancelář, chodba) - malba v příplatkovém barevném odstínu (dle specifikace architekta). Ocelobetonový průvlak nadpraží je směrem do chodby řešen nátěrem stejné barvy.Výplň příčky tvoří tabule skla ESG (tepelně zpracované floatové bezpečnostní sklo) tl. 12mm, matované ze strany kanceláří. Svislé spoje mezi jednotlivými tabulemi jsou řešeny bez použití sloupku, mezi skla je vložena průsvitná zarovnávací trvale průžná páska.Do příčky je vložen 1ks dveří o průchozím rozměru 800/2 100mm s dřevěnou dveřní zárubní rozšířenou na jedné straně do pilíře pro osazení instalací. Lemovací profily dveří a pilíře jsou tvořeny dřevěnou zárubní s atypickou úpravou. Sendvičové dveřní křídlo na bázi modifovaného dřeva, výplň děrovaná DTD. Dveře jsou navrženy bez polodrážky, čemuž musí odpovídat i atypická zárubeň.Dveřní křídlo, zárubeň i plné plochy pilíře a nadsvětlíku jsou v jedné pohledové rovině se sklem ze strany chodby.Povrchová úprava dveří přírodní březovou dýhou.Pohledová část pilíře tvoří dýhované MDF desky ve shodném dekoru s dveřmi a plným nadsvětlíkem. Dekor dřeva na dveřích, nadsvětlíku i na bočním pilíři musí vzájemně navazovat.Součástí dveří jsou skryté 3D panty.Dveře jsou opatřeny kováním klika/klika se samostatnou plochou čtvercovou rozetou v broušené nerezi (kování viz. tabulky dveří - kování bude shodné s ostatními dveřmi), cylindrická bezpečností vložka v systému generálního klíče, skryté 3D panty a padací podlahové těsnění.Celá příčka musí splňovat požadavky normy ČSN 73 0532, zvuková neprůzvučnost min. Rw =37dB. poznámka:Rozměry prvku je nutno před výrobou zaměřit na stavbě. Na prvek bude vypracována dílenská dokumentace a odsouhlasena před výrobou architektem (atelier-r). Bezpečnostní cylindrický vložka bude dodána v systému generálního klíče (hierarchii upřesní uživatel).Součástí prvku je věškerý pomocný, spojovací i kotevní materiál. | [17 empty] | P | 2
348 | K | 767 Skl/05 | M+D rohová prosklená příčka (4608+5243+4888)/3230mm se dvěma jednokřídlými dveřmi | kus | 3 |  | 0 | [5 empty] | základní |  | 0 | 0 | 0 | 0 | 0 | 16 | K | 2 |  |  |  | ROZPOCET | 0 | 0 | 0 | 0 | 0 | 1 | 0 | 16 | 1535925330
| PP |  | M+D rohová prosklená příčka (4608+5243+4888)/3230mm se dvěma jednokřídlými dveřmi | [17 empty] | PP | 2
| P |  | Poznámka k položce: rozměr (mm):4 608+5 243+4 888 x 3 230mm;2x dveře 800/2 100mm materiál/profil:obvodový rám: systémový hliníkový profil tvaru U 30/20/2mm, skryté v okolních svislých i vodorovných konstrukcích uchycení: skrytá ocelová konstrukce v nadpraží z ocelových jacklů 70/3mm a 70/50/2mm, uchycení v podlaze do ocelových jacklů 70/30/2mm zasklení: výplně - tabule skla ESG (tepelně zpracované floatové bezpečnostní sklo), tl. 12mm, čiré 2 x dveře: zárubeň: atypicky upravený dřevěný rám, pro dveře bez polodrážky dveřní křídlo: sendvičové dveřní křídlo, plné, hladké na bázi modifikovaného dřeva, výplň děrovaná DTD boční pilíř dveří: boční pilíř dveří pro instalace, MDF deska tl. 18mm, zakrývající nosný profil, akustická izolace, v rovině s dveřním křídlem a nadsvětlíkem nadsvětlík: plný, bez poutce, v rovině s dveřním křídlem a bočním pilířem kování: klika/klika se samostatnou plochou čtvercovou rozetou, bezpečnostní cylindrická vložka v systému generálního klíče, skryté 3D panty Součástí prvku je nadpraží zaklopené SDK deskami (5 m2) včetně akustické zábrany; povrchová úprava SDK vnitřní strany odpovídá stěnám kanceláře (příplatková malba v barevném odstínu dle výběru architekta), povrchová úprava SDK vnější strany odpovídá podhledu chodby (malba v tmavě šedém odstínu dle výběru architekta). Součástí prvku je povrchová úprava ocelobetonového průvlaku nátěrem v tmavě šedém odstínu (dle specifikace architekta). Součástí výrobku je veškerý potřebný spojovací a kotevní materiál povrchová úprava:hliníkové profily: práškově vypalovací barva (komaxit) v tmavě šedém odstínu RAL (barevný odstín bude na základě vzorníku výrobce upřesněn architektem - atelier-r) dveře, nadsvětlík a boční panel: přírodní dýha: BŘÍZA tl. 0,9mm, nátěr - bezbarvý matný lak (vzorek dýhy 0,8 x 0,8m bude na základě vzorníku výrobce upřesněn architektem - atelier-r) kování: broušená nerez zasklení: čiré umístění:2.14 3.14 4.14 základní popis:Skleněná příčka s obvodovou rámovou lištou skrytou do konstrukce nadpraží, podlahy a bočních svislých stěn, spoje skel jsou navrženy bez rámu (sloupku). Obvodový rám příčky tvoří hliníkový profil tvaru U 30/20/2mm, který je uchycen do skryté ocelové konstrukce z ocelových jacklů 70/3mm a 70/50/2mm v nadpraží a jacklů 70/30/2mm podlaze. V nadpraží příčky až po konstrukci stropu je součástí prvku akustická zábrana, včetně tuhé ocelové konstrukce, ke které je kotvena příčka i lemovací profily podhledu. Nadpraží je zaklopeno z obou stran SDK deskami (5 m2) akustickými, jejichž povrchová úprava odpovídá místnostem, ve kterých se nachází (kancelář, chodba) - malba v příplatkovém barevném odstínu (dle specifikace architekta). Ocelobetonový průvlak nadpraží je směrem do chodby řešen nátěrem stejné barvy. Výplň příčky tvoří tabule skla ESG (tepelně zpracované floatové bezpečnostní sklo) tl. 12mm, čiré. Svislé spoje mezi jednotlivými tabulemi jsou řešeny bez použití sloupku, mezi skla je vložena průsvitná zarovnávací trvale průžná páska.Do příčky jsou vloženy 2ks dveří o průchozím rozměru 800/2 100mm s dřevěnou dveřní zárubní rozšířenou na jedné straně do pilíře pro osazení instalací. Lemovací profily dveří a pilíře jsou tvořeny dřevěnou zárubní s atypickou úpravou. Sendvičové dveřní křídlo na bázi modifovaného dřeva, výplň děrovaná DTD. Dveře jsou navrženy bez polodrážky, čemuž musí odpovídat i atypická zárubeň. Dveřní křídlo, zárubeň i plné plochy pilíře a nadsvětlíku jsou v jedné pohledové rovině se sklem ze strany chodby.Povrchová úprava dveří přírodní březovou dýhou.Pohledová část pilíře tvoří dýhované MDF desky ve shodném dekoru s dveřmi a plným nadsvětlíkem. Dekor dřeva na dveřích,nadsvětlíku i na bočním pilíři musí vzájemně navazovat.Součástí dveří jsou skryté 3D panty.Dveře jsou opatřeny kováním klika/klika se samostatnou plochou čtvercovou rozetou v broušené nerezi (kování viz. tabulky dveří - kování bude shodné s ostatními dveřmi), cylindrická bezpečností vložka v systému generálního klíče, skryté 3D panty a padací podlahové těsnění.Celá příčka musí splňovat požadavky normy ČSN 73 0532, zvuková neprůzvučnost min. Rw =37dB. poznámka:Rozměry prvku je nutno před výrobou zaměřit na stavbě. Na prvek bude vypracována dílenská dokumentace a odsouhlasena před výrobou architektem (atelier-r). Bezpečnostní cylindrický vložka bude dodána v systému generálního klíče (hierarchii upřesní uživatel).Součástí prvku je věškerý pomocný, spojovací i kotevní materiál. | [17 empty] | P | 2
349 | K | pozn.zameč.prvky | úvodní list | kpl | 0 |  | 0 | [5 empty] | základní |  | 0 | 0 | 0 | 0 | 0 | 16 | K | 2 |  |  |  | ROZPOCET | 0 | 0 | 0 | 0 | 0 | 1 | 0 | 16 | -379585644
| PP |  | úvodní list | [17 empty] | PP | 2
| P |  | Poznámka k položce: - uvedenými popisy je nastaven kvalitativní standard, který musí být dodržen - veškeré uvažované změny v použití navržených materiálů se musí konzultovat předem s projektantem ('atelier-r) - před započetím výroby zámečnických výrobků je nutné jejich rozměry ověřit na stavbě zaměřením místa osazení - dílenskou dokumentaci, popř. vzorky výrobků, je nutné předložit ke schválení architektovi (atelier-r) a investorovi - veškerá zábradlí musí splňovat požadavky normy čsn 74 3305 - viditelné části zámečnických prvků budou provedeny a zabudovány ve vysoké kvalitě - veškeré výplně otvorů a značení musí splňovat požadavky vyhlášky č. 398/2009 ministerstva pro místní rozvoj o obecných technických požadavcích zabezpečující užívání staveb osobami s omezenou schopností pohybu a orientace - jednotlivé výrobky a konstrukce budou také odopovídat rozsahu vyhlášky č.268/2009 ministerstva pro místní rozvoj o technických požadavích na stavby - povrchové úpravy konstrukcí musí mít schopnost odolat umývaní (např. i organickými ředidly) - u konstrukcí s požární odolností je nutné, aby požární odolnost měla vždy celá konstrukce - barevnou úpravu povrchů určí na základě vzorků architekt (atelier-r) - u veškerého použitého materiálu je nutné uvažovat s cca 10-20% rezervou na prořez - součástí výrobků je veškerý kotevní a spojovací materiál | [17 empty] | P | 2
350 | K | 767 Z/01 | M+D podsvětlené schodišťové zábradlí | bm | 63.5 |  | 0 | [5 empty] | základní |  | 0 | 0 | 0 | 0 | 0 | 16 | K | 2 |  |  |  | ROZPOCET | 0 | 0 | 0 | 0 | 0 | 1 | 0 | 16 | 1430858753
| PP |  | M+D podsvětlené schodišťové zábradlí | [17 empty] | PP | 2
| P |  | Poznámka k položce: rozměr(mm), hmotnost(kg):hmotnost ocel. konstrukce: 9,1kg/bm;hmotnost ocel. konstrukce celkem: 578 kg;(k uvedené hmotnosti je nutné uvažovat na prořez a kotevní materiál 15%) výška zábradlí: 900 mm materiál/profil:madlo: dřevěný dubový hranol 50/30mm zábradlí: ocelový svařovaný L-profil 70/50/5mm, hmotnost 4,4 kg/bm, celková hmotnost 280 kg ocelový svařovaný L-profil 50/30/8mm, hmotnost 4,7kg/bm, celková hmotnost 300kg kotvení: ŽB - závitová tyč pr.12mm na chemickou kotvu min. zápustná délka 100mm, Hliníková fasáda - samořezný vrut se zápustnou hlavou, přetmelováno a přebroušeno Nerezová síť - ocelová plotna 30/20/8mm, s otvorem pr. 8mm, přivařeno k ocelovému L-profilu v místě kotvení nerezové sítě (viz. Z04) LED pásek - hliníkový profily, lepený k ocelovému svařovaného L-profilu součástí je veškerý spojovací a kotevní materiál povrchová úprava:- polomatná, práškově vypalovaná barva (komaxit) v tmavě šedém odstínu; konkrétní barevný odstín na základě vzorku bude upřesněn architektem - atelier-r dřevěné madlo: bezbarvý tvrdý voskový olej osmo - min. 3 vrstvy umístění:1.03 / 2.03 / 3.03 / 4.03 / 5.03 základní popis:Ocelové schodištové madlo s integrovaným LED páskem včetně vynášejících ocelových konzol. Zábradlí je tvořeno svařovaným ocelovým L-profilem 70/50/5mm, k profilu jsou navařeny ocelové trny, pro kotvení madla. Ocelový profil madla je svařen ke druhému svařovanému L-profilu 50/30/8mm, který je pomocí navařovaného trnu ze závitové tyče pr.12mm kotven na chemickou kotvu do železobetonové stěny. V místě sloupko příčkové fasády je zábradlí kotveno přes vynášecí svařovaný L-profil samořeznými šrouby se zápustnou hlavou. Pro ukotvení vypínacího lanka nerezeové sítě (Z04) jsou k ocelovému profilu navařeny lokálně ocelové plotny 30/20/8mm s otvorem pro lanko pr.8mm. Šrouby se zápustnou hlavou budou posléze přetmelovány, přebroušeny a nalakovány. Zábradlí bude vybaveno madlem z dubového hranolu 50/30mm, lepeným na pásovinu, na níž jsou navařeny trny. Hrany madla budou lehce zabroušeny. Na vnější straně zábradlí bude na svařovaný L-profil 50/30/8mm umístěn LED pásek pro osvětlení schodiště. Zábradlí je umístěno pouze na vnejší straně schodišťového ramene a bude přetaženo o 150mm za hranu posledního stupně koncového ramene (viz. výkres půdorysu). LED pásek bude umístěn po celé délce schodišťového madla. Svary profilů budou vytvořeny jako pohledové, náslendně budou přebroušeny do roviny profilů. Součástí je veškěrý potřebný spojovací a kotevní materiál. poznámka:Skutečné rozměry je nutné zaměřit na stavbě. Na prvek bude vypracována dílenská dokumentace, která bude konzultována s následně odsouhlasena architektem (atelier-r). Přípravu pro uchycení lanka nerezového sítě zíbradlí je třeba konzultovat s dodavatelem Z04. | [17 empty] | P | 2
351 | K | 767 Z/02 | M+D Nerezová síť - zábradlí schodiště 4450x1850mm | m2 | 16.6 |  | 0 | [5 empty] | základní |  | 0 | 0 | 0 | 0 | 0 | 16 | K | 2 |  |  |  | ROZPOCET | 0 | 0 | 0 | 0 | 0 | 1 | 0 | 16 | -1811297702
| PP |  | M+D Nerezová síť - zábradlí schodiště | [17 empty] | PP | 2
| P |  | Poznámka k položce: rozměr(mm), hmotnost(kg):4x nerezová síť;4 450 x 1 850mm;obvod: 40m materiál/profil:nerezová síť (úhel 60°) celková plocha = 16,6 m2; Ø lanka: 2mm rozměr ok (w x h): 40 x 75,1 mm - spojovací a kotevní mateirál: nerezový kruhový úchyt, nerezové lanko průměr 8mm, celková délka 40m, nerezový napínací prvek - trny ze závitové tyče M8, přivařeny k prvku Z03 součástí dodávky je veškerý kotevní a spojovací materiál umístění:1.03 / 2.03 / 3.03 / 4.03 / 5.03 základní popis:Nerezová síť sloužící jako zábradlí a jeho výplň v místě sloupko příčkové hliníkové fasády.Nerezová síť bude napnuta pomocí nerezového ocelového lanka o průměru 8mm. V místě spodního kotvení budou kotvící oka přichyceny pomocí trnů ze závitové tyče M8 přivařených k prvku Z03 (kotvení je součástí prvku Z02). V místě horního kotvení budou lanka umístěna do otvoru v pásovině svařené s ocelovým L-profilem. Přípravu pro horní uchycení lanka je třeba konzultovat s dodavatelem prvku Z01. Nerezevá síť bude provedena z 1kusu.Součástí je veškerý potřebný kotevní a spojovací materiál.Výplň zábradlí musí splňovat normu ČSN 74 3305 - ochranná zábradlí. poznámka:Skutečné rozměry je nutné zaměřit na stavbě. Na prvek bude vypracována dílenská dokumentace, která bude konzultována s následně odsouhlasena architektem (atelier-r). | [17 empty] | P | 2
352 | K | 767 Z/03 | M+D drážky na schodišti | bm | 106.6 |  | 0 | [5 empty] | základní |  | 0 | 0 | 0 | 0 | 0 | 16 | K | 2 |  |  |  | ROZPOCET | 0 | 0 | 0 | 0 | 0 | 1 | 0 | 16 | 1437632030
| PP |  | M+D drážky na schodišti | [17 empty] | PP | 2
| P |  | Poznámka k položce: rozměr(mm), hmotnost(kg):svařovaný ocelový L-profil 50/30/5mm celková délka: 107m hmotnost: 2,94kg/m celková hmotnost: 315kg materiál/profil:ocelový L-profil 50/30/5mm: celková délka 107m, hmotnost 2,94kg/m, celková hmotnost 315kg;plotny pro uchycení do betonu součástí dodávky je veškerý kotevní a spojovací materiál 10% rezerva na prořez materiálu povrchová úprava:- polomatná, práškově vypalovaná barva (komaxit) v tmavě šedém odstínu; konkrétní barevný odstín na základě vzorku bude upřesněn architektem - atelier-r umístění:1.03 / 2.03 / 3.03 / 4.03 / 5.03 základní popis:Ocelový žlábek na schodišti umístěný po celé délce schodiště po obou jeho stranách. Navržený žlábek je tvořen svařovaným ocelovým L-profilem 50/30/5mm, celková délka 107m,hmotnost 2,94kg/m, celková hmostnost 315kg. Ocelový L-profil bude vložen do bednění při betonáži schodiště. Součástí prvku jsou ocelové plotny pro uchycení do betonu. Povrchová úprava L-profilu bude provedena práškově vypalovací barvou v tmavě šedém odstínu RAL (přesný barevný odstín bude upřesněn na základě vzorku architektem - atelier-r).V místě u prosklené fasády budou navařeny závitové tyče M8 pro systémové kotvení nerezové sítě zábradlí Z02.Součástí je veškerý potřebný kotevní a spojovací materiál. poznámka:Skutečné rozměry je nutné zaměřit na stavbě. Na prvek bude vypracována dílenská dokumentace, která bude konzultována s následně odsouhlasena architektem (atelier-r). | [17 empty] | P | 2
353 | K | 767 Z/04 | M+D Nerezová síť - zábradlí schodiště 1200x900mm | kus | 1 |  | 0 | [5 empty] | základní |  | 0 | 0 | 0 | 0 | 0 | 16 | K | 2 |  |  |  | ROZPOCET | 0 | 0 | 0 | 0 | 0 | 1 | 0 | 16 | 1286481598
| PP |  | M+D Nerezová síť - zábradlí schodiště 1200x900mm | [17 empty] | PP | 2
| P |  | Poznámka k položce: rozměr(mm), hmotnost(kg):1 200 x 900 mm;hmotnost ocelové konstrukce: 7kg materiál/profil:- nerezový kruhový úchyt = 8 ks - nerezové lanko průměr 8mm = 3,9 m - nerezový napínací prvek množství: 1ks - nerezová síť (úhel 60°) A = 1,02 m2 Ø lanka: 2mm rozměr ok (w x h): 40 x 75,1 mm zakončení upevnění: Typ V10 madlo: dřevěný dubový hranol 50/30mm - ocelový U- profil 50, hmotnost 5,59kg/bm, celková délka 1,2m, celková hmotnost 6,7kg, v koncích navařeny ocelové plotny tl. 5mm pro kotevní do žb, na vrchní straně navařeny ocelové trny pro lepení dřevěného madla - 2x kotevní trn 10mm ze závitové tyče na chemickou kotvu (min. 100mm do betonu) - systémová hliníková kolejnice 20/12mm, délky 1,2m, s jezdci pro uchycení nerezové sítě - viz detail - chemická kotva do železobetonu - veškerý potřebný spojovací a kotevní materiál povrchová úprava:ocel.U-profil - polomatná, práškově vypalovaná barva (komaxit) v tmavě šedém odstínu ;přesnou barvu RAL na základě vzorku bude upřesněna architektem - atelier-r dřevěné madlo: bezbarvý tvrdý voskový olej osmo - min. 3 vrstvy umístění:5.01 základní popis:Nerezová síť sloužící jako zábradlí a jeho výplň. Nerezová síť o ploše 1m2 bude napnuta pomocí nerezového ocelového lanka o průměru 8mm, jenž bude kotveno do kruhových úchytů kotvených do žb stěny na chemickou kotvu a ocelového úhelníku u podlahy. Vrchní část sítě bude kotvena do systémové hliníkové kolejnice 20/12mm, délky 1,2m s jezdci pro uchycení sítě. Hliníková kolejnice bude kotvena do ocelového nosného U-profilu 50mm s navařenými plotnami tl. 5mm na koncích a přivařenámi trny pro lepení dřevěného madla. Přes plotny bude profil pomocí kotevního trnu 10mm ze závitové tyče na chemickou kotvu přikotven do železebetonu. Zábradlí bude vybaveno madlem z dubového hranolu 50/30mm, lepeným na pásovinu, na níž jsou navařeny trny. Hrany madla budou lehce zabroušeny. Ocelový U-profil budepovrchově upraven práškově vypalovací barvou dle odstínu RAL (barevný odstín bude na základě vzorníku výrobce upřesněn architektem - atelier-r).Součástí je veškerý potřebný kotevní a spojovací materiál. poznámka:Skutečné rozměry je nutné zaměřit na stavbě. Na prvek bude vypracována dílenská dokumentace, která bude konzultována s následně odsouhlasena architektem (atelier-r). | [17 empty] | P | 2
354 | K | 767 Z/05a | M+D plechové obložení ostění výtahu - 1.pp a 5.np | kus | 2 |  | 0 | [5 empty] | základní |  | 0 | 0 | 0 | 0 | 0 | 16 | K | 2 |  |  |  | ROZPOCET | 0 | 0 | 0 | 0 | 0 | 1 | 0 | 16 | -491954276
| PP |  | M+D plechové obložení ostění výtahu - 1.pp a 5.np | [17 empty] | PP | 2
| P |  | Poznámka k položce: rozměr(mm), hmotnost(kg):celková šířka: 1 195 mm celková hloubka: 230 mm celková výška: 3 430 mm celková hmotnost: 100kg - k uvedené hmotnosti je nutné uvažovat na prořez a kotevní materiál min.10% - 10kg materiál/profil:ocelový jäkl 35/35/3: celková délka 16 m; hmotnost 2,919kg/m, celková hmotnost: 47kg ocelový plech tl.2mm: celková plocha: 3,3m2, hmotnost 15,7kg/m2, celková hmotnost 52 kg součástí dodávky je veškerý kotevní a spojovací materiál;10% rezerva na prořez materiálu povrchová úprava:ocelový plech: polomatná, práškově vypalovaná barva (komaxit) v tmavě šedém odstínu; přesnou barvu RAL určí na základě vzorku architekt - atelier-r (odstín a struktura barvy bude shodná s výtahovými dveřmi)ocelová konstrukce z jacklu: základová barva umístění:0.01, 5.01 základní popis:Ostění výtahové šachty bude v každém podlaží obloženo ocelovým plechem, který je následně kotven do ocelové podkonstrukce z ocelových jacklů. Ocelová podkonstrukce z jacklu 35/35/3mm celková délka 16m, celková hmotnost 47kg, povrchově upravena základovou barvou bude kotvena na chemickou kotvu do železobetonové stěny výtahové šachty. Plechové obložení z ocelového plechu tl.2mm, celkové plochy 3,3m2, celkové hmotnosti 52kg bude kotveno do ocelové podkonstrukce z jacklu pomocí samořezných vrutů se zápustnou hlavou. Vruty budou posléze na přetmelovány a přebroušeny, a povrchově upraveny stějně jako ocelový plech. Ocelový plech bude bezesparý,jednotlivé kusy budou svařeny, svary budou přebroušeny a povrchově upraveny. Hrany ocelového plechu budou na koncích ohnuty, aby byla zajištěna dostatečná tuhost.Součástí prvku je laserové vyfrézování v ocelovém plechu čísel, šipek a tlačítek výtahu - pomocí laserového paprsku. Odstín a struktura plechového obložení je shodná s dveřmi výtahu.Součástí je veškerý potřebný kotevní a spojovací materiál. poznámka:Na prvek bude vypracována dílenská dokumentace, která bude konzultována a následně odsouhlasena architektem (atelier-r). | [17 empty] | P | 2
355 | K | 767 Z/05b | M+D plechové obložení ostění výtahu - 1.np | kus | 1 |  | 0 | [5 empty] | základní |  | 0 | 0 | 0 | 0 | 0 | 16 | K | 2 |  |  |  | ROZPOCET | 0 | 0 | 0 | 0 | 0 | 1 | 0 | 16 | -563745015
| PP |  | M+D plechové obložení ostění výtahu - 1.np | [17 empty] | PP | 2
| P |  | Poznámka k položce: rozměr(mm), hmotnost(kg):celková šířka: 1 195 mm celková hloubka: 230 mm celková výška: 3 200 mm celková hmotnost: 92 kg - k uvedené hmotnosti je nutné uvažovat na prořez a kotevní materiál min.10% - 9kg materiál/profil:ocelový jäkl 35/35/3: celková délka 15,5 m; hmotnost 2,919kg/m, celková hmotnost: 42kg ocelový plech tl.2mm: celková plocha: 3m2, hmotnost 15,7kg/m2, celková hmotnost 47 kg součástí dodávky je veškerý kotevní a spojovací materiál 10% rezerva na prořez materiálu povrchová úprava:ocelový plech: polomatná, práškově vypalovaná barva (komaxit) v tmavě šedém odstínu; přesnou barvu RAL určí na základě vzorku architekt - atelier-r (odstín a struktura barvy bude shodná s výtahovými dveřmi)ocelová konstrukce z jacklu: základová barva umístění:1.01 základní popis:Ostění výtahové šachty bude v každém podlaží obloženo ocelovým plechem, který je následně kotven do ocelové podkonstrukce z ocelových jacklů. Ocelová podkonstrukce z jacklu 35/35/3mm celková délka 15,5m, celková hmotnost 42kg, povrchově upravena základovou barvou bude kotvena na chemickou kotvu do železobetonové stěny výtahové šachty. Plechové obložení z ocelového plechu tl.2mm, celkové plochy 3,3m2, celkové hmotnosti 47kg bude kotveno do ocelové podkonstrukce z jacklu pomocí samořezných vrutů se zápustnou hlavou. Vruty budou posléze na přetmelovány a přebroušeny, a povrchově upraveny stějně jako ocelový plech. Ocelový plech bude bezesparý,jednotlivé kusy budou svařeny, svary budou přebroušeny a povrchově upraveny. Hrany ocelového plechu budou na koncích ohnuty, aby byla zajištěna dostatečná tuhost.Součástí prvku je laserové vyfrézování v ocelovém plechu čísel, šipek a tlačítek výtahu - pomocí laserového paprsku. Odstín a struktura plechového obložení je shodná s dveřmi výtahu.Součástí je veškerý potřebný kotevní a spojovací materiál. poznámka:Na prvek bude vypracována dílenská dokumentace, která bude konzultována a následně odsouhlasena architektem (atelier-r). | [17 empty] | P | 2
356 | K | 767 Z/05c | M+D plechové obložení ostění výtahu - 2.np - 4.np | kus | 3 |  | 0 | [5 empty] | základní |  | 0 | 0 | 0 | 0 | 0 | 16 | K | 2 |  |  |  | ROZPOCET | 0 | 0 | 0 | 0 | 0 | 1 | 0 | 16 | 1011631133
| PP |  | M+D plechové obložení ostění výtahu - 2.np - 4.np | [17 empty] | PP | 2
| P |  | Poznámka k položce: rozměr(mm), hmotnost(kg):celková šířka: 1 195 mm celková hloubka: 230 mm celková výška: 3 230 mm celková hmotnost: 92kg - k uvedené hmotnosti je nutné uvažovat na prořez a kotevní materiál min.10% - 9kg materiál/profil:ocelový jäkl 35/35/3: celková délka 15,5 m; hmotnost 2,919kg/m, celková hmotnost: 45kg ocelový plech tl.2mm: celková plocha: 3m2, hmotnost 15,7kg/m2, celková hmotnost 47 kg součástí dodávky je veškerý kotevní a spojovací materiál 10% rezerva na prořez materiálu povrchová úprava:ocelový plech: polomatná, práškově vypalovaná barva v tmavě šedém odstínu přesnou barvu RAL (odstín s struktura barvy bude shodná s výtahovými dveřmi) ocelová konstrukce z jacklu: základová barva umístění:2.01, 3.01, 4.01 základní popis:Ostění výtahové šachty bude v každém podlaží obloženo ocelovým plechem, který je následně kotven do ocelové podkonstrukce z ocelových jacklů. Ocelová podkonstrukce z jacklu 35/35/3mm celková délka 15,5m, celková hmotnost 45kg, povrchově upravena základovou barvou bude kotvena na chemickou kotvu do železobetonové stěny výtahové šachty. Plechové obložení z ocelového plechu tl.2mm, celkové plochy 3,3m2, celkové hmotnosti 47kg bude kotveno do ocelové podkonstrukce z jacklu pomocí samořezných vrutů se zápustnou hlavou. Vruty budou posléze na přetmelovány a přebroušeny, a povrchově upraveny stějně jako ocelový plech. Ocelový plech bude bezesparý,jednotlivé kusy budou svařeny, svary budou přebroušeny a povrchově upraveny. Hrany ocelového plechu budou na koncích ohnuty, aby byla zajištěna dostatečná tuhost.Součástí prvku je laserové vyfrézování v ocelovém plechu čísel, šipek a tlačítek výtahu - pomocí laserového paprsku. Odstín a struktura plechového obložení je shodná s dveřmi výtahu.Součástí je veškerý potřebný kotevní a spojovací materiál. poznámka:Na prvek bude vypracována dílenská dokumentace, která bude konzultována a následně odsouhlasena architektem (atelier-r). | [17 empty] | P | 2
357 | K | 767 Z/06 | M+D plošina ve vodní nádrži DHZ | kus | 1 |  | 0 | [5 empty] | základní |  | 0 | 0 | 0 | 0 | 0 | 16 | K | 2 |  |  |  | ROZPOCET | 0 | 0 | 0 | 0 | 0 | 1 | 0 | 16 | -1570587910
| PP |  | M+D plošina ve vodní nádrži DHZ | [17 empty] | PP | 2
| P |  | Poznámka k položce: rozměr(mm), hmotnost(kg):celkový délka: 1 650mm celková šířka: 1 050mm celková výška: 1 720mm celková hmotnost: 112kg - k uvedené hmotnosti je nutné uvažovat na prořez a kotevní materiál min. 10% materiál/profil:nerezový ocelový pororošt: šířka 1000 mm, délka 1640mm, rozměr pásku 30x3mm, velikost oka 34x38mm, hmotnost 32kg nerezový ocelový L profil 40/40/5mm, hmotnost 2,97kg/m, celková délka 5,3m, celková hmotnost 17,5kg nerezový ocelový jäkl 60/40/4 mm, hmotnost 5,62kg/m, celková délka 7,2m, celková hmotnost 40,5kg nerezový ocelový jäkl 40/40/4 mm, hmotnost 4,3kg/m, celková délka 5,3m, celková hmotnost 20,2kg součástí dodávky je veškerý kotevní a spojovací materiál 2x nerezová ocelová plotna 150x150x4; hmotnost 0,71kg/ks; celková hmotnost 1,42kg povrchová úprava:nerezová ocel umístění:0.08 základní popis:Plošina v revizní nádrži na DHZ z nerezové ocelové konstrukce, celková šířka 1050mm, celková délka 1 650mm, celková výška 1 720mm a celková hmotnost 112kg; pochozí konstrukce je navržena z nerezového ocelového pororoštu 1650x1000mm, nosnou část plošiny tvoří ocelové nerezové L-profily 40/40/5 mm, celkové délky 5,3m, které jsou kotveny do nerezových jacklů 60/40/4mm, celkové délky 7,2m, celkové hmotnosti 40,5kg, kotveny do nosné žb stěny na chemickou kotvu; v místě slezu do nádrže je navržen revizní žebřík z nerezových ocelových jäklů 40/40/3, které jsou kotveny k ocelovým jacklům a v patě sloupku přes ocelovou plotnu kotveny do železobetonové nosné desky.Součástí je veškerý potřebný spojovací a kotevní materiál. poznámka:Na prvek bude vypracována dílenská dokumentace, která bude konzultována a následně odsouhlasena architektem (atelier-r). | [17 empty] | P | 2
358 | K | 767 Z/07 | M+D perforované revizní dveře | kus | 1 |  | 0 | [5 empty] | základní |  | 0 | 0 | 0 | 0 | 0 | 16 | K | 2 |  |  |  | ROZPOCET | 0 | 0 | 0 | 0 | 0 | 1 | 0 | 16 | -1772522998
| PP |  | M+D perforované revizní dveře | [17 empty] | PP | 2
| P |  | Poznámka k položce: rozměr(mm), hmotnost(kg):otevíravá část 1 100 x 2 100 mm celkový rozměr 1 100 x 3 430 mm celková hmotnost: 96kg - k uvedené hmotnosti je nutné uvažovat na prořez a kotevní materiál min. 10% - 10kg materiál/profil:ocelový jackl 40/40/3 mm: hmotnost 3,4kg/m, celková délka 18m, celková hmotnost 61kg děrovaný plech hliníkový Rv 5-8: tl 2mm, hmotnost 10kg/m2, celková plocha 3,5m2, celková hmotnost 35kg kování: skryté závěsy, pákový zámek součástí je veškerý potřebný spojovací a kotevní materiál povrchová úprava:- polomatná, práškově vypalovaná barva (komaxit) v tmavě šedém odstínu; konkrétní barevný odstín na základě vzorku bude upřesněn architektem - atelier-r umístění:0.07 základní popis:Revizní dveře do technické místnosti pod schody s fixním nadsvětlíkem, nosnou část konstrukce tvoří ocelový rám z jacklu 40/40/3 mm, celkové délky 18m a celkové hmotnosti 51kg, nosná část konstrukce je kotvena do železobetonové stěny na chemickou kotvu. Otvíravá část revizních dveří je přes skryté závěsy kotvena do nosného rámu z jacklů, z pohledové strany je konstrukce opláštěna perforovaným plechem. Perforovaný plech tl. 2mm, Rv 5-8mm,celková plocha 3,5m2, celková hmotnost 35kg, plech bude kotven do ocelové konstrukce pomocí samořezných šroubů se zápustnou hlavou, šrouby budou přetmeleny a přebroušeny do roviny.Povrchová úprava celého prvku bude práškově vypalovací barvou komaxit v tmavě šedém odstínu RAL (barevný odstín bude na základě vzorníku výrobce upřesněn architektem atelier-r).Součástí je veškerý potřebný spojovací a kotevní materiál. poznámka:Na prvek bude vypracována dílenská dokumentace, která bude konzultována a následně odsouhlasena architektem (atelier-r). | [17 empty] | P | 2
359 | K | 767 Z/08 | M+D opláštění a konstrukce niky na plynové lahve | kus | 1 |  | 0 | [5 empty] | základní |  | 0 | 0 | 0 | 0 | 0 | 16 | K | 2 |  |  |  | ROZPOCET | 0 | 0 | 0 | 0 | 0 | 1 | 0 | 16 | -1621941478
| PP |  | M+D opláštění a konstrukce niky na plynové lahve | [17 empty] | PP | 2
| P |  | Poznámka k položce: rozměr(mm), hmotnost(kg):otevíravá část: 2 000 x 3 180 mm celkový rozměr: 4 230 x 3 180 mm celková hmotnost oceli: 455,3kg (bez držáku na lahve) - k uvedené hmotnosti je nutné uvažovat na prořez a kotevní materiál min. 10% - 13kg materiál/profil:ocelový rám 60/40/3: délka 23,6m; hmotnost 4,383kg/m, celkem: 103,4kg ocelový jäkl 40/3: délka 26,2m; hmotnost 3,404kg/m, celkem: 89,2kg ocelová pásovina tl.5mm; v.60mm: délka 2,0m; hmotnost 2,36kg/m, celkem: 4,7kg 2x zinkovaný pororošt: 980x300mm; nosný pásek 30/2, hmotnost: 5,9kg/ks, hm.celkem: 11,8kg ocelový profil L40/2: délka 11,0m; hmotnost 1,21kg/m, celkem: 13,31kg ocelový profil L30/2: délka 5,13m; hmotnost 0,9kg/m, celkem: 4,62kg ocelová kotevní plotna: 18ks, 150x150x5mm, hmotnost: 0,88kg/ks; celkem: 15,9kg ocelový plech tl.2mm, plocha 13,52m2; hmotnost 15,7kg/m2, celkem: 212,3kg nástěnný držák na plynové lahve: 2x držák na 3 lahve o max.pr. 23cm, pozinkovaná ocel, hmotnost 3,5kg/ks pákový zámek - cylindrický - součástí prvku je veškerý potřebný kotevní a spojovací materiál povrchová úprava:ocel - žárově zinkováno - pohledové části budou následně opatřeny polomatnou,práškově vypalovanou barvou v tmavě šedém odstínu ocel.plech - polomatná, práškově vypalovaná barva (komaxit) v tmavě šedém odstínu; konkrétní barevný odstín na základě vzorku bude upřesněn architektem - atelier-r umístění:exteriér - vstupní část objektu základní popis:V místě vedle vstupu do objektu bude ve fasádě vytvořena nika, sloužící k umístění plynových lahví. Nika bude tvořena pomocí ocelové konstrukce z jäklů 60/40/3, vykonzolované z přilehlé železobetonové stěny.Jednotlivé konzoly budou kotveny skrze ocelové plotny (150/5) do ŽB pomocí chemických kotev. Do této konstrukce budou vloženy dvoukřídlé otevíravé dveře, jejichž rám je tvořen rovněž z ocelových jäklů 40/3, opatřené skrytými panty a cylindrickým pákovým zámkem. Počet pantů bude upraven dle konkrétního použitého typu a váhy dveřního křídla (1dveřní křídlo = cca 87,2kg). Dveře i fixní části niky budou opláštěny ocelovým plechem tloušťky 2mm. Plech bude kotven šrouby se zápustnou hlavou, které budou přetmeleny, přebroušeny a následně bude celý prvek přelakován. Jednotlivé plechové segmenty budou vodorovně vyztuženy proti prohnutí ocel.profilem L 40/2. Dno vykonzolované konstrukce bude tvořeno pomocí pozinkovaného pororoštu (nosný pásek 30/2; velikost oka 30x30mm), který bude vsazen do rámu z ocelového profilu L 30/2. Samotné lahve budou v nice uchyceny pomocí dvou nástěnných držáků na plynové lahve. Držáky budou kotveny do pomocné konstrukce z ocelové pásoviny tl.5mm, která bude přivařena mezi vykonzolované ocelové jäkly. Dvířka budou doplněna o nápis, případně symbol, označující umístění plynových lahví (součástí projektu interiéru - informační systém) Součástí je veškerý potřebný spojovací a kotevní materiál. poznámka:Na prvek bude vypracována dílenská dokumentace, která bude konzultována a následně odsouhlasena architektem (atelier-r). | [17 empty] | P | 2
360 | K | 767 Z/09 | M+D obložení dveří do auditoria | kus | 1 |  | 0 | [5 empty] | základní |  | 0 | 0 | 0 | 0 | 0 | 16 | K | 2 |  |  |  | ROZPOCET | 0 | 0 | 0 | 0 | 0 | 1 | 0 | 16 | -753354413
| PP |  | M+D obložení dveří do auditoria | [17 empty] | PP | 2
| P |  | Poznámka k položce: rozměr(mm), hmotnost(kg):celková šířka: 1 940 mm celková hloubka: 1 350mm celková výška: 3 430 mm celková hmotnost: 290kg - k uvedené hmotnosti je nutné uvažovat na prořez a kotevní materiál min. 10% - 29kg materiál/profil:ocelový jäkl 40/40/3: celková délka 29,5m; hmotnost 3,404kg/m, celková hmotnost: 100kg ocelový jäkl 40/20/2: délka 16,4m; hmotnost 2,44kg/m, celkem: 40kg ocelový plech tl.2mm: celková plocha: 9,6m2, hmotnost 15,7kg/m2, celková hmotnost 150kg, bezesparý (všechny plech řešeny v jednom kuse, spáry přebroušeny do roviny a lakovány);součástí dodávky je veškerý kotevní a spojovací materiál 10% rezerva na prořez materiálu povrchová úprava:- polomatná, práškově vypalovaná barva (komaxit) v tmavě šedém odstínu; konkrétní barevný odstín na základě vzorku bude upřesněn architektem - atelier-r umístění:1.01, 1.12 základní popis:Plechové obložení ostění a nadpraží vnitřních protipožárních dvoukřídlých dveří v 1.np ze strany foyer i auditoria. Ostění dveří s nosnou ocelovou podkonstrukcí, celková šířka 1 940mm, celková hloubka 1 350mm, celkový výška 3 430mm, celková hmotnost 290kg. Obložení ostění z ocelového plechu tl.2mm, celkové plochy 9,42m2, celkové hmotnosti 150kg. Ocelový plech je z místnosti 1.01 kotven na svařovanou ocelovou podkonstrukci z jaklu 40/40/3mm celková délky 19,3m, celková hmotnost 100kg. Obložení z ocelového plech je kotveno z místnosti 1.12 na svařovanou ocelovou podkonstrukci z ocelových profilů jackl 40/20/3mm, celková délka 16,4m, celkový hmotnost 40kg. Nosný rám z jacklu je kotven do železobetonové nosné konstrukce na chemickou kotvu.Opláštění z ocelového plechu je pro celý prvek kotveno šrouby se zápustnou hlavou do ocelové podkonstrukce, všechny šrouby budou přebroušeny přetmeleny a povrchově upraveny (skrytý spoj).Ocelový plech je na koncí konstrukce ohnut, aby byla zajištěna prostorová tuhost.Plechy budou provedeny v jednom kuse ve vysoké pohledové kvalitě, sváry jednotlivých kusů budou přebroušeny do roviny a povrchově upraveny. Součástí je veškerý potřebný kotevní a spojovací materiál. poznámka:Na prvek bude vypracována dílenská dokumentace, která bude konzultována a následně odsouhlasena architektem (atelier-r). | [17 empty] | P | 2
361 | K | 767 Z/10 | M+D komín VZT | kus | 2 |  | 0 | [5 empty] | základní |  | 0 | 0 | 0 | 0 | 0 | 16 | K | 2 |  |  |  | ROZPOCET | 0 | 0 | 0 | 0 | 0 | 1 | 0 | 16 | -556013327
| PP |  | M+D komín VZT | [17 empty] | PP | 2
| P |  | Poznámka k položce: rozměr(mm), hmotnost(kg):celková šířka: 1 310 mm celková hloubka: 1 310 mm celková výška: 3 630 mm celková hmotnost: 465kg - k uvedené hmotnosti je nutné uvažovat na prořez a kotevní materiál min. 10% - 46kg materiál/profil:ocelový jäkl 80/40/4: celková délka 23,4m, hmotnost 6,9kg/m, celková hmotnost 162kg ocelový plech tl.7mm: celková plocha: 0,6m2, hmotnost 56kg/m2, celková hmotnost 35kg ocelová trubka průměru 1210 mm: celková délka 800mm, tloušťka stěny 7mm, hmotnost 208kg/m, celková hmotnost 166 kg Ohýbaný vlnitý plech V27/111: tvaru kruhu o průměru 1210mm, výška 1900mm, hmotnost 10kg/m2, celková plocha 7,2m2, celková hmotnost 75kg nerezový plech tl. 3mm: celková plocha 1,15m2, celková hmotnost 27kg nerezové žaluzie: 60% otevřené nerezové žaluzie,zkružený nerezový plech tl.3mm, celková výška 1500mm součástí dodávky je veškerý kotevní a spojovací materiál 10% rezerva na prořez materiálu povrchová úprava:vnitřní svařovaná ocelová konstrukce: žárově pozinkováno (prvek bude dělen na montážní díly);ocelová trouba a ohýbaný vlnitý plech: polomatná práškově vypalovaná barva (komaxit) v tmavě šedém odstínu; konkrétní barevný odstín na základě vzorku bude upřesněn architektem - atelier-r umístění:exteriér, nad technickou místností 0.10 základní popis:Ocelové komíny pro nasávání a výdech vzduchotechniky umístěné v suterénu stavby v místnosti 0.10.Dva komíny, celková šířka 1310mm, celková hloubka 1310mm, celková výška 3 630mm, celková hmotnost 445kg. Plechové komíny pro nasávání a výdech vzduchotechniky jsou vyneseny ocelovou konstrukcí z jaklu 80/40/4, celková délka 21m, celková hmotnost 142kg, které jsou propojeny příčnými spojkami z téhož ocelového jaklu. Svařovaná ocelová podkonstrukce bude povrchově upravena žárovým pozinkováním (prvek bude dělen na montážní díly). Ocelová konstrukce je přivařena k ocelové plotně tl. 7mm, celková plocha 0,6m2, celková hmotnost 35kg, která je přímo kotvena do železobetonové nosné konstrukce na chemickou kotvu. Celá ocelová konstrukce je posléze oplástěna ocelovou troubou provařenou k ocelové jacklové podkonstrukci (montážní díly) vnějšího průměru 1210mm, celková délka 0,8m, celková hmotnost 166kg, a ohýbaným vlnitým plechem výšky 1900mm,a horním nerezový plechem tl. 3mm, který konstrukci zakrývá. Součástí prvku jsou 60% otevřené nerezové žaluzie, ze zkruženého plechu tl. 3mm výšky 1500mm, které umožňují prodění vzduchu pro VZT. Všechny vnější prvky jsou barevně upraveny přáškově vypalovanou barvou v tmavě šedém odstínu RAL (barevný odstín bude upřesněn na základě vzorku architektem - atelier-r).Součástí je veškerý potřebný kotevní a spojovací materiál. poznámka:Na prvek bude vypracována dílenská dokumentace, která bude konzultována a následně odsouhlasena architektem (atelier-r). | [17 empty] | P | 2
362 | K | 767 Z/11 | M+D madlo v auditoriu | bm | 7.6 |  | 0 | [5 empty] | základní |  | 0 | 0 | 0 | 0 | 0 | 16 | K | 2 |  |  |  | ROZPOCET | 0 | 0 | 0 | 0 | 0 | 1 | 0 | 16 | 2031901369
| PP |  | M+D madlo v auditoriu | [17 empty] | PP | 2
| P |  | Poznámka k položce: rozměr(mm), hmotnost(kg):hmotnost ocelové konstrukce: 7,1kg/bm hmotnost ocelové konstrukce celkem: 54kg (k uvedené hmotnosti je nutné uvažovat na prořez a kotevní materiál 15%) výška zábradlí: 900mm materiál/profil:madlo: dřevěný dubový hranol 50/30mm zábradlí: ocelový svařovaný L-profil 70/50/5mm, hmotnost 4,4 kg/bm,celková délka, 7,6m, celková hmotnost 34 kg, v místě kotvení konzoly přivařeny trny 10mm ze závitové tyče pro kotvení ke konzole, krycí plech: ocelový plech tl. 5mm, hmotnost 1,96kg/bm, celková délka 7,6m, celková hmotnost 15kg kotvení: svařované ocelové konzoly tl.140/30/8mm s ocelovou plotnou tl.8mm kotvenou do železobetonové stěny na chemickou kotvu, celková hmotnost 0,65kg/bm, celková délka 7,6m, celková hmotnost 5kg součástí je veškerý potřebný spojovací a kotevní materiál povrchová úprava:ocelová konstrukce: polomatná, práškově vypalovaná barva (komaxit) v tmavě šedém odstínu; konkrétní barevný odstín na základě vzorku bude upřesněn architektem - atelier-r;dřevěné madlo: bezbarvý tvrdý voskový olej osmo - min. 3 vrstvy umístění:1.12a / 1.12b / 1.12c základní popis:Ocelové schodišťové madlo v auditoriu včetně vynášecích konzol. Zábradlí je tvořeno svařovaným ocelovým L-profilem 70/50/5mm, k profilu jsou navařeny z vrchu ocelové trny pro kotvení madla a z vnější strany trny ze závitové tyče pro kotvení k ocelové vynášecí konzole. Svařovaná konstrukce zábradlí je mechanicky kotvena ke svařované ocelové konzole tl. 145/30/8mm.Vynášecí konstrukce,která je umístěna skrytě v obkladu stěny auditoria se skládá z ocelové konzoly tl. 8mm přivařené k ocelové kotevní plotně tl. 8mm. Ocelová plotna je kotvena na chemickou kotvu do železobetonové stěny auditoria. Pro kotvení k ocelovému profilu madla je na ocelovou konzolu navařen kotvící plech tl.5mm (viz.detail). Vynášecí konzola je v místě mezi stěnou a madlem zakryta krycím ocelovým plechem tl.5mm přivařeným ke konzole a L-profilu madla. Zábradlí bude vybaveno madlem z dubového hranolu 50/30mm, lepeným na pásovinu, na níž jsou navařeny trny. Hrany madla budou lehce zabroušeny.Svařované konzoly budou umístěny spar obkladu, tvarově budou konzoly upraveny pro svislou spáru,konzoly se musí osadit před zaklopením stěny.Součástí je veškerý potřebný spojovací a kotevní materiál poznámka:Skutečné rozměry je nutné zaměřit na stavbě. Na prvek bude vypracována dílenská dokumentace, která bude konzultována s následně odsouhlasena architektem (atelier-r). | [17 empty] | P | 2
363 | K | 767 Z/12 | M+D madlo v auditoriu | bm | 7.6 |  | 0 | [5 empty] | základní |  | 0 | 0 | 0 | 0 | 0 | 16 | K | 2 |  |  |  | ROZPOCET | 0 | 0 | 0 | 0 | 0 | 1 | 0 | 16 | 1662716905
| PP |  | M+D madlo v auditoriu | [17 empty] | PP | 2
| P |  | Poznámka k položce: rozměr(mm), hmotnost(kg):hmotnost ocelové konstrukce: 7,1kg/bm hmotnost ocelové konstrukce celkem: 53kg (k uvedené hmotnosti je nutné uvažovat na prořez a kotevní materiál 15%) výška zábradlí: 900mm materiál/profil:madlo: dřevěný dubový hranol 50/30mm zábradlí: ocelový svařovaný L-profil 70/50/5mm, hmotnost 4,4 kg/bm,celková délka, 7,6m, celková hmotnost 34 kg, v místě kotvení konzoly přivařeny trny 10mm ze závitové tyče pro kotvení ke konzole, krycí plech: ocelový plech tl. 5mm, hmotnost 1,96kg/bm, celková délka 7,6m, celková hmotnost 15kg kotvení: svařované ocelové konzoly tl.140/30/8mm s ocelovou plotnou tl.8mm kotvenou do železobetonové stěny na chemickou kotvu, celková hmotnost 0,5kg/bm, celková délka 7,6m, celková hmotnost 4kg součástí je veškerý potřebný spojovací a kotevní materiál povrchová úprava:ocelová konstrukce: polomatná, práškově vypalovaná barva (komaxit) v tmavě šedém odstínu; konkrétní barevný odstín na základě vzorku bude upřesněn architektem - atelier-r;dřevěné madlo: bezbarvý tvrdý voskový olej osmo - min. 3 vrstvy umístění:1.12a / 1.12b / 1.12c základní popis:Ocelové schodišťové madlo v auditoriu včetně vynášecích konzol. Zábradlí je tvořeno svařovaným ocelovým L-profilem 70/50/5mm, k profilu jsou navařeny z vrchu ocelové trny pro kotvení madla a z vnější strany trny ze závitové tyče pro kotvení k ocelové vynášecí konzole. Svařovaná konstrukce zábradlí je mechanicky kotvena ke svařované ocelové konzole tl. 85/30/8mm.Vynášecí konstrukce,která je umístěna skrytě v obkladu stěny auditoria se skládá z ocelové konzoly tl. 8mm přivařené k ocelové kotevní plotně tl. 8mm. Ocelová plotna je kotvena na chemickou kotvu do železobetonové stěny auditoria. Pro kotvení k ocelovému profilu madla je na ocelovou konzolu navařen kotvící plech tl.5mm (viz.detail). Vynášecí konzola je v místě mezi stěnou a madlem zakryta krycím ocelovým plechem tl.5mm přivařeným ke konzole a L-profilu madla. Zábradlí bude vybaveno madlem z dubového hranolu 50/30mm, lepeným na pásovinu, na níž jsou navařeny trny. Hrany madla budou lehce zabroušeny.Svařované konzoly budou umístěny spar obkladu, tvarově budou konzoly upraveny pro svislou spáru,konzoly se musí osadit před zaklopením stěny.Součástí je veškerý potřebný spojovací a kotevní materiál poznámka:Skutečné rozměry je nutné zaměřit na stavbě. Na prvek bude vypracována dílenská dokumentace, která bude konzultována s následně odsouhlasena architektem (atelier-r). | [17 empty] | P | 2
364 | K | 767 Z/13 | M+D posuvná stěna - kolejnice | kus | 1 |  | 0 | [5 empty] | základní |  | 0 | 0 | 0 | 0 | 0 | 16 | K | 2 |  |  |  | ROZPOCET | 0 | 0 | 0 | 0 | 0 | 1 | 0 | 16 | -1200069570
| PP |  | M+D posuvná stěna - kolejnice | [17 empty] | PP | 2
| P |  | Poznámka k položce: rozměr(mm), hmotnost(kg):celková délka: 6 120mm celková výška: 183 mm celková šířka: 150 mm celková hmotnost: 58kg k uvedené hmotnosti je nutné uvažovat na prořez a kotevní materiál min. 10% - 6kg materiál/profil:ocelová plotna 150/150/8mm: celková délka 6,12m, hmotnost 2,9 kg/bm, celková hmotnost 18 kg ocelová pásovina 80/8mm: celková délka 6,12m, hmotnost 5,13 kg/bm,celková hmotnost 31,5 kg jackl 40/3mm: celková délka 2,4m, hmotnost 3,4kg/bm, celková hmotnost 8,2 kg součástí dodávky je veškerý kotevní a spojovací materiál nutno počítat s 10% rezervou na prořez materiálu povrchová úprava:- polomatná, práškově vypalovaná barva (komaxit) v tmavě šedém odstínu; konkrétní barevný odstín na základě vzorku bude upřesněn architektem - atelier-r umístění:1.01 základní popis:Ocelové nosná konstrukce pro ukotvení systémové hliníkové kolejnice skládací stěny recepce ve vstupním foyer. Skládací stěna se systémem skrytých hliníkových kolejnic umístěných v podlaze a podhledu bude součástí dodávky interiéru.Nosná ocelová konstrukce tvořena ocelovými jackly 40/3mm přivařenými k ocelovým pásovinám. Vrchní ocelové plotny 150/150/8mm jsou kotveny na chemickou kotvu do železobetonové stropní konstrukce. Spodní pásovina 80/8mm je svařena s ocelovými jackly a slouží pro kotvení hliníkových kolejnic skládací stěny (dodávky interiéru).Součástí výrobku je veškerý potřebný kotevní a spojovací materiál. Na prvek je třeba zpracovat dílenskou dokumentaci. Dílenská dokumentace je součástí dodávky prvku a zahrnuje řešení konstrukčního provedení prvku, posouzení navrhovaných materiálů a spojů a řešení detailů. Bude vypracována v detailním měřítku a bude předložena autorovi návrhu k připomínkám a po jejich zpracování následně k odsouhlasení.Kolejnice je součástí dodávky interiérové stěny.Prvek bude odsouhlasen dodavatelem interiéru. poznámka:Skutečné rozměry je nutné zaměřit na stavbě. Na prvek bude vypracována dílenská dokumentace, která bude konzultována s následně odsouhlasena architektem (atelier-r). | [17 empty] | P | 2
365 | K | 767 Z/14 | M+D ocelový obrubník | bm | 88 |  | 0 | [5 empty] | základní |  | 0 | 0 | 0 | 0 | 0 | 16 | K | 2 |  |  |  | ROZPOCET | 0 | 0 | 0 | 0 | 0 | 1 | 0 | 16 | -207019417
| PP |  | M+D ocelový obrubník | [17 empty] | PP | 2
| P |  | Poznámka k položce: rozměr(mm), hmotnost(kg):celková výška: 545 mm celková šířka: 215 mm celková délka: 88 000mm celková hmotnost: 2 820kg - k uvedené hmotnosti je nutné uvažovat na prořez a kotevní materiál min. 10% - 280kg materiál/profil: ocelový jäkl 80/80/4: délka 0,425m/bm, celková délka 37 m; hmotnost 9,5kg/m, celková hmotnost: 350kg ocelový plech tl.5mm: celková plocha: 37,9m2, hmotnost 39,2kg/m2, celkováhmotnost 1 480kg ocelový L-profil 80/80/6: celková délka 88m; hmotnost 7,34kg/m, celková hmotnost 640kg podkladní ocelový plech tl. 12mm: plocha 0,04m2/bm, hmotnost 100kg/m2, celková hmotnost 350kg součástí dodávky je veškerý kotevní a spojovací materiál 10% rezerva na prořez materiálu povrchová úprava: skrytá konstrukce: žárově pozinkováno pohledová část: žárově pozinkováno + natřeno antikorozním nátěrem ( nátěrový systém se stupněm agresivity prostředí min. C4, velmi vysoká životnost (více než 20 let) v tmavě šedé barvě RAL, přesný odstín bude upřesněn architektem, atelier-r umístění:spojovací chodník - 1.np základní popis: Ocelový obrubník se svařovanou ocelovou konstrukcí se nachází podél spojovacího chodníku v areálu CzechGlobe severně od řešeného pavilonu D. Obrubník je svařovaná ocelová konstrukce kotvená do podkladního betonu chodníku, který je navržen ve spádu 1,5% pro odtok vody. Obrubník má kvůli sklonu spojovacího chodníku proměnlivou výšku od 245mm do 545mm. Obrubník je tvořen ocelovým plechem tl. 5mm, celková plocha 37,9m2, celková hmotnost 1 480kg, který je svařen k podkladní ocelové nosné konstrukci. Podkladní konstrukce z ocelových jacklu 80/4mm, celkové délka 37m, celková hmotnost 370kg, je svařena s podkladním ocelovým plechem. Podkladní ocelový plech tl.12mm, celková plocha 3,5m2, celková hmotnost 350kg, je kotven do železobetonové desky na chemickou kotvu. Součástí výrobku je i ocelový L- profil zamezující vyboulení plechu. Ocelový L-profil 80/80/6mm, celková délka 87,2m, celková hmotnost 640kg. Ocelový L-profil je kotven je svařen k jacklu a mechanicky kotven před distanční pryžové podložky do podkladního betonu chodníku na chemickou kotvu. Součástí je veškerý potřebný kotevní a spojovací materiál Pozn.: Skutečné rozměry je nutné zaměřit na stavbě. Na prvek bude vypracována dílenská dokumentace, která bude konzultována s následně odsouhlasena architektem (atelier-r) | [17 empty] | P | 2
366 | K | 767 Z/15a | M+D ocelový obrubník | bm | 22.5 |  | 0 | [5 empty] | základní |  | 0 | 0 | 0 | 0 | 0 | 16 | K | 2 |  |  |  | ROZPOCET | 0 | 0 | 0 | 0 | 0 | 1 | 0 | 16 | -1578973985
| PP |  | M+D ocelový obrubník | [17 empty] | PP | 2
| P |  | Poznámka k položce: rozměr(mm), hmotnost(kg):celková výška: 100 mm celková šířka: 105 mm celková délka: 22 500 mm celková hmotnost: 119kg - k uvedené hmotnosti je nutné uvažovat na prořez a kotevní materiál min. 10% - 12kg materiál/profil:ocelový plech tl. 5mm: celková délka 22,5m, hmotnost 3,93kg/bm, celková hmotnost 89kg svařovaný ocelový L-profil 100/50/5: délka 0,2m/bm, celková délka 5m;hmotnost 5,8kg/bm, celková hmotnost 30kg chemická kotva;součástí dodávky je veškerý kotevní a spojovací materiál 10% rezerva na prořez materiálu povrchová úprava: skrytá konstrukce: žárově pozinkováno pohledová část: žárově pozinkováno + natřeno antikorozním nátěrem (nátěrový systém se stupněm agresivity prostředí min. C4, velmi vysoká životnost (více než 20 let) v tmavě šedé barvě RAL, přesný odstín bude upřesněn architektem, atelier-r umístění:1.np základní popis: Svařovaný ocelový úhelník, oddělující oblázkové kamenivo od skladby pochozího chodníku. Ocelový plech tl. 5mm, celková délka 22,5m, hmotnost 3,93kg/m, celková hmotnost 89kg. Ocelový profil je spojen se svařovanými ocelovými kotevními L-profily 100/50/5mm, které jsou kotveny na chemickou kotvu do železobetonového základového pasu lamelové předkonstrukce. Mezi ocelovým plechem a betonovou konstrukcí je navržena mezera pro odtok vody. Profil bude výškově upraven dle přilehlé úrovně chodníku. Součástí je veškerý potřebný kotevní a spojovací materiál. poznámka:Skutečné rozměry je nutné zaměřit na stavbě. Na prvek bude vypracována dílenská dokumentace, která bude konzultována s následně odsouhlasena architektem (atelier-r). | [17 empty] | P | 2
367 | K | 767 Z/15b | M+D ocelový obrubník | bm | 10 |  | 0 | [5 empty] | základní |  | 0 | 0 | 0 | 0 | 0 | 16 | K | 2 |  |  |  | ROZPOCET | 0 | 0 | 0 | 0 | 0 | 1 | 0 | 16 | -124498875
| PP |  | M+D ocelový obrubník | [17 empty] | PP | 2
| P |  | Poznámka k položce: rozměr(mm), hmotnost(kg):celková výška: 150 mm celková šířka: 105 mm celková délka: 10 000 mm celková hmotnost: 54kg - k uvedené hmotnosti je nutné uvažovat na prořez a kotevní materiál min. 10% - 5,5 kg materiál/profil: ocelový plech tl. 5mm: celková délka 10m, hmotnost 3,93kg/bm, celková hmotnost 40kg svařovaný ocelový L-profil 100/80/5: délka 0,2m/bm, celková délka 2m; hmotnost 6,9kg/bm, celková hmotnost 14kg součástí dodávky je veškerý kotevní a spojovací materiál 10% rezerva na prořez materiálu povrchová úprava: skrytá konstrukce: žárově pozinkováno pohledová část: žárově pozinkováno + natřeno antikorozním nátěrem (nátěrový systém se stupněm agresivity prostředí min. C4, velmi vysoká životnost (více než 20 let) v tmavě šedé barvě RAL, přesný odstín bude upřesněn architektem, atelier-r umístění:1.np základní popis: Svařovaný ocelový úhelník, oddělující oblázkové kamenivo od skladby pochozího chodníku. Ocelový plech tl. 5mm, celková délka 10m,hmotnost 3,93kg/m, celková hmotnost 40kg. Ocelový profil je spojen se svařovanými ocelovými kotevními L-profily 100/80/5mm, které jsou kotveny na chemickou kotvu do železobetonového základového pasu lamelové předkonstrukce. Mezi ocelovým plechem a betonovou konstrukcí je navržena mezera pro odtok vody.Profil bude výškově upraven dle přilehlé úrovně chodníku ulice Poříčí.Součástí je veškerý potřebný kotevní a spojovací materiál. poznámka:Skutečné rozměry je nutné zaměřit na stavbě. Na prvek bude vypracována dílenská dokumentace, která bude konzultována s následně odsouhlasena architektem (atelier-r). | [17 empty] | P | 2
368 | K | 767 Z/16 | M+D vstupní "gate" do zahrady | kus | 1 |  | 0 | [5 empty] | základní |  | 0 | 0 | 0 | 0 | 0 | 16 | K | 2 |  |  |  | ROZPOCET | 0 | 0 | 0 | 0 | 0 | 1 | 0 | 16 | 1701196891
| PP |  | M+D vstupní "gate" do zahrady | [17 empty] | PP | 2
| P |  | Poznámka k položce: rozměr(mm), hmotnost(kg):celková šířka: 1 944 mm; celková hloubka: 4 884 mm; celková výška nad terénem: 4 497 mm;celková hmotnost oceli: 3 809,0 kg (k uvedené hmotnosti je nutné uvažovat na prořez a kotevní materiál min. 10%) materiál/profil:nosná konstrukce gatu: (celk.hmotnost = 3589,9kg) - ocelový jäkl 70/4: celková délka 214,1m; hmotnost 8,211kg/m, celková hmotnost: 1758kg - ocelový jäkl 70/50/4: celková délka 4,6 m; hmotnost 6,514kg/m, celková hmotnost: 30kg - ocelový jäkl 50/40/3: celková délka 25,3m; hmotnost 3,653kg/m, celková hmotnost: 92,4kg - ocelový profil U 50/30/3: celková délka 25,3 m; hmotnost 2,36kg/m,celková hmotnost: 59,7kg - ocelový plech tl.2mm: celková plocha: 103,4m2, hmotnost 15,7kg/m2,celková hmotnost 1623,4kg - ocelová plotna 150/5: počet: 30ks, hmotnost 0,88kg/ks, celková hmotnost 26,4kg konstrukce obou ocelových dvířek: (celk.hmotnost = 60kg) - ocelový L-profil 50/30/4: celková délka 8,9m; hmotnost 2,41kg/m,celková hmotnost 21,45kg - ocelový plech tl.2mm: celková plocha: 2,45m2, hmotnost 15,7kg/m2,celková hmotnost 38,5kg - kování: skryté dostatečně únosné závěsy, 2x univerzální uzavírací zařízení čtyřhranným klíčem (nebo klíčem na rozvodné skříně) konstrukce otevíravého dřevěného křídla: (celk.hmotnost = 116,8kg) - ocelový jäkl 40/3: celková délka 6,8m; hm. 3,404kg/m, celk.hm. 23,2kg - ocelová pásovina 70/5: celková délka 6,8m; hm. 2,75kg/m, celk.hm. 18,7kg - dřevěný hranol 80/40 - modřín: celková délka 17,6m; objem: 0,056m3; hmotnost 480kg/m3, celková hmotnost 26,9kg - dřevěná prkna 195/15 - modřín: celková délka 34,2m; objem: 0,1m3; hmotnost 480kg/m3, celková hmotnost 48kg - kování: skryté dostatečně únosné závěsy, 2x svislé nerezové madlo na celou výšku dveřního křídla (d. 2450mm); 1x plochá rozeta pro cylindrickou vložku; skrytý samozavírač s kluznou lištou; 1x skrytý stavěč, 1x zarážka dveřního křídla; skrytý elektromagnetický otvírač konstrukce fixních částí dřevěného křídla: (celk.hm. = 113,1kg; z toho ocel = 42,3kg) - ocelový jäkl 40/3: celková délka 5,2m; hm. 3,404kg/m, celk. hm. 17,7kg - ocelová pásovina 70/5: celková délka 5,2m; hm. 2,75kg/m, celk.hm. 14,3kg - ocelová plotna 150/5: počet: 1ks, hmotnost 0,88kg/ks, celková hmotnost 0,9kg - ocelový jäkl 80/40/4: celková délka 1,36m; hm. 6,908kg/m, celková hmotnost: 9,4kg - dřevěný hranol 80/40 - modřín: celková délka 12,6m; objem: 0,04m3; hmotnost 480kg/m3, celková hmotnost 19,4kg - dřevěná prkna 195/15 - modřín: celková délka 36,6m; objem: 0,107m3; hmotnost 480kg/m3, celková hmotnost 51,4kg plastický nápis z lakovaného plexiskla - lepené k ocelovému plechu (font - viz projekt interiéru) součástí dodávky je veškerý kotevní a spojovací materiá povrchová úprava:ocel - žárově zinkováno - pohledové části budou následně opatřeny polomatnou, práškově vypalovanou barvou v tmavě šedém odstínu;ocel.plech - 2-3vrstvý nástřik vysoce kvalitní exteriérovou barvou; polomatnou, práškově vypalovanou barvou v tmavě šedém odstínu; konkrétní barevný odstín na základě vzorku bude upřesněn architektem - atelier-r; dřevo - Rozpouštědlová, efektní, impregnační lazura (přirozený efekt s otevřenými póry) s obsahem biocidních látek na dřevo v exteriéru. Inovativní odstíny s metalickým efektem resp efektem starého dřeva. Speciálně pigmentovaná lazura vede při působení povětrnosti k efektu zoxidovaného modřínu. Rozpouštědlo - bezaromatické benzíny - bez zápachu. umístění: exteriér - v rámci jižní strany oplocení základní popis:Vstupní brána se nachází v oplocení jižní strany areálu CzechGlobe. Brána je navržena jako vertikální prvek v zahradě a skládá se ze dvou částí, z otevíravé branky s HUP a přípojkou mobilní techniky; a vstupní branou do zahrady.Konstrukce "gatu" (tunelu) je navržena jako svařovaná ocelová konstrukce z jäklu 70/4mm; kotvená pomocí ocelových ploten do betonové základové desky pro terasový chodník (součástí SO.03). Čelní strana "gatu", která navazuje na oplocení kolem areálu, bude kotvena do nového betonového věnce, posazeného na stávajícím základu současného oplocení (součástí SO.02). Opláštění bude provedeno ocelovým plechem tl.2mm, který bude kotven pomocí šroubů se zápustnou hlavou, které budou přetmeleny, přebroušeny a následně bude celá konstrukce přelakována. Rohy opláštění budou předem svařeny do tvaru "U", aby se dosáhlo co nejčistšího spojení. V bočním rozšířeném piliří vstupního gatu bude umístěno zařízení HUP a přípojka mobilní techniky. Tato zařízení budou zpřístupněna pomocí otevíravých ocelových dvířek, tvořených rámem z ocelového profilu L 50/30/4 opláštěným rovněž ocelovým plechem tl.2mm. Dvířka budou zavěšena pomocí skrytých závěsů a budou vybavena univerzálním uzavíracím zařízením s čtyřhranným klíčem (nebo klíčem na rozvodné skříně).Dvířka HUP musí být z vnější strany označena řádným nápisem nebo symbolem plamínku. Dvířka pro mobilní techniku budou z vnější strany označena nápisem a z vnitřní strany budou uvedeny hodnoty tlaku a průtoku. (nápisy budou součástí projektu interiéru - informační systém)Samotná vstupní brána do areálu CzechGlobe se skládá z otevíravé a fixní části dřevěného křídla v ocelovém rámu. Obě části jsou tvořené ocelovým rámem složeným z ocel.jäklu 40/3 a ocel.pásoviny 70/5. Profil bude tvořit obvodovou hranu všech částí dveřního křídla a dutý jäkl bude umožňovat umístění skrytých pantů i elektromagnetického otevírání. Vnitřní rám dveří s příčným zavětrováním bude tvořen dřevěným hranolem 80/40. Pouze spodní hrana fixního nadsvětlíku bude tvořena větším ocelovým jäklem 80/40/4, zajišťujícím požadovanou pevnost.Pohledové strany dveřního křídla budou složeny z vertikálně kladených prken o průřezu cca 195/15mm. Hrany prken budou z vnější strany lehce zkoseny, aby vynikly spáry mezi prkny.Povrchovou úpravou dřeva bude rozpouštědlová, efektní, impregnační lazura (přirozený efekt s otevřenými póry) s obsahem biocidních látek na dřevo v exteriéru. Inovativní odstíny s metalickým efektem resp efektem starého dřeva. Speciálně pigmentovaná lazura vede při působení povětrnosti k efektu zoxidovaného modřínu (rozpouštědlo - bezaromatické benzíny - bez zápachu).Otevíravé křídlo bude vybaveno skrytými dostatečně únosnými závěsy (hmotnost křídla = 98,4kg); z obou stran svislým madlem na celou výšku dveřního křídla (d.2450mm); plochou rozetou pro cylindrickou vložku; skrytým samozavíračem s kluznou lištou; skrytým stavěčem dveřního křídla a zarážkou dveřního křídla. Součástí dveří je osazení elektromagnetického dveřního otvírače a kabeláže (dodávka slaboproudu).V rámci brány je navrženo lineární osvětlení za pomoci LED pásků, umístěných z vnitřní strany gatu, zapuštěných svisle na celou výšku prvku v pravé bočnici, pokračující skrze celou šířku stropní části. Pro LED pásek bude vytvořena v rámci plechového opláštění vytvořena "nika", sloužící pro uchycení pásku tak, aby byl pásek orientován směrem do konstrukce a neoslňoval tak příchozí. Nika bude tvořena ocelovým jäklem 50/40/3 a ocelovým profilem tvaru U 50/30/3.Součástí prvku je plastický nápis "CzechGlobe" z lakovaného plexiskla, tl.10mm; akrylové barvy v odstínu RAL (barevný odstín bude upřesněn na základě vzorku vybrán architektem - atelier-r). Jednotlivá písmena budou kontaktně lepena k ocelovému plechu.Součástí je veškerý potřebný kotevní a spojovací materiál. poznámka:Skutečné rozměry je nutné zaměřit na stavbě. Na prvek bude vypracována dílenská dokumentace, která bude konzultována a následně odsouhlasena architektem (atelier-r). | [17 empty] | P | 2
369 | K | 767 Z/17 | M+D stříška s odvodňovacím žlabem | kus | 1 |  | 0 | [5 empty] | základní |  | 0 | 0 | 0 | 0 | 0 | 16 | K | 2 |  |  |  | ROZPOCET | 0 | 0 | 0 | 0 | 0 | 1 | 0 | 16 | 1433068131
| PP |  | M+D stříška s odvodňovacím žlabem | [17 empty] | PP | 2
| P |  | Poznámka k položce: rozměr(mm), hmotnost(kg):celková hmotnost ocelových prvků: 1589,1kg;rozměry: viz schéma materiál/profil:konstrukce stříšky: (celk.hmotnost oceli = 1238,3kg) - ocelový jäkl 70/40/4: celková délka 44,5m; hmotnost 5,9kg/m, celková hmotnost: 262,6kg - ocelový jäkl 50/40/4: celková délka 52,6m; hmotnost 4,979kg/m, celková hmotnost: 261,9kg - ocelový jäkl 50/30/3: celková délka 20,44m; hmotnost 4,323kg/m, celková hmotnost: 88,4kg - CHS 42,4/3: celková délka 1,5m; hmotnost 2,9kg/m, celková hmotnost: 4,4kg - ocelový plech tl.2mm: celková plocha: 25,3m2, hmotnost 15,7kg/m2, celková hmotnost 397,3kg - ocelový plech tl.1mm: celková plocha: 20,4m2, hmotnost 7,85kg/m2, celková hmotnost 160,2kg - žlab - ocelový plech tl.1mm: celková plocha: 7,7m2, hmotnost 7,85kg/m2, celková hmotnost 60,5kg - ocel.tyč pr.10mm; d.200mm: celková délka: 4,4m, hmotnost 0,671kg/m, celková hmotnost 3,0kg - vodovzdorná překližka tl.15mm: celková plocha: 18,6m2, hmotnost 10,5kg/m2, celková hmotnost 195,3kg - separační vrstva z netkané geotextilie 200g/m2: celková plocha: 18,8m2 - hydroizolační fólie z měkčeného PVC s výztužnou vložkou ze skelné rohože: celková plocha: 18,8m2 - separační mikroventilační vrstva (smyčková rohož): celková plocha: 18,8m2 konstrukce svislých částí: (celk.hmotnost = 350,8kg) - ocelový jäkl 40/3: celková délka 53,9m; hmotnost 3,404kg/m, celková hmotnost: 183,5kg - ocelový plech tl.2mm: celková plocha: 10,2m2, hmotnost 15,7kg/m2, celková hmotnost 160,2kg - plotna 150/150/5: počet: 8ks; hmotnost 0,88kg/ks; celková hmotnost 7,1kg - PVC trubka pr.90mm: celková délka: 6,5m povrchová úprava:ocel.kce - dělena na montážní celky, které budou následně žárově zinkovány ocel.plech - 2-3vrstvý nástřik vysoce kvalitní exteriérovou barvou; polomatná, práškově ypalovaná barva (komaxit) v tmavě šedém odstínu; konkrétní barevný odstín na základě vzorku bude upřesněn architektem - atelier-r umístění:exteriér - severní a západní fasáda základní popis:Stříška s odvodňovacím žlabem se nachází v severozápadním rohu objektu, v přímé návaznosti na hlavní vstup do objektu. Jedná se o prodloužení stropní části vstupního exteriérového "zálivu". Sloužící jako nárožní markýza a zároveň jako odvodňovací prvek pro vodu stýkající po prosklené fasádě.Nosná konstrukce stříšky bude tvořena z ocelových jäklů o rozměru 70/40/4. Směrem k prosklené fasádě budou nosné profily na výšku menší - jäkly o rozměru 50/40/3 (50/30/3 -výztužný prvek), aby po zaklopení konstrukce překližkou vzniknul min. 2% spád. Jäklová konstrukce bude u vzdálenější strany od fasády zavěšena na ocelové trubky CHS 76,1/6, které vynáší dřevěnou lamelovou předkonstrukci (součástí konstručního řešení). U bližší strany bude na trubkovou konzolu CHS 42,4/3 (součástí konstrukčního řešení) navařena trubka o shodném profilu, sloužící jako táhlo pro konstrukci stříšky (součástí tohoto prvku). Na bočních koncích stříšky budou ocelové profily zakončeny ocelovým křížem (součástí konstrukčního řešení) a budou na něj nakotveny. V místě, kde podélné profily dobíhají mimo ocelový kříž, bude vytvořen nosný pilíř, který bude tvořit prodloužení ocelového kříže směrem k fasádě a zároveň budou sloužit jako nosný prvek pro samotnou stříšku. Pilíře budou tvořeny ocelovými jäkly 40/3 a konstrukce bude kopírovat sklon ocelového kříže. Pilíře budou kotveny přes ocelové plotny 150/150/5 pomocí chemických kotev do rozšířeného železobetonového základu ocelového kříže.Konstrukce bude předem svařena do montážních celků, které budou poté žárově zinkovány. Netýká se zmíněného táhla - trubky CHS 42,4/3, která bude navařena v rámci nosné konstrukce pro lamelovou fasádu a poté bude opatřena nátěrem shodným se zbytkem této předkonstrukce (nátěr popsán v kontrukčním řešení stavby) Stříška bude podélně u prosklené fasády zakončena žlabem o šířce 200mm, tvořeného z ocelového plechu o tl.1,0mm. Žlab bude vynesen/vyspádován za pomoci ocelových tyčí o pr.10mm, předem navařených na podélný jäklový profil 50/40/3. Tyče budou d.200mm, v osové vzdálenosti cca 900mm a budou tvořit spád min.0,5% podélně kolem fasády směrem ven z nároží. Žlab bude na obou koncích zakončen svodem z PVC trubky o pr.90mm, která bude procházet středem vzniklého pilíře a těsně nad zemí bude zahnuta směrem za dřevěné lamely, aby svedená voda stíkala do vrstvy kačírku a následně do drenáže umístěné kolem objektu.Teprve po vynesení nosných profilů, bude konstrukce shora zaklopena vodovzdornou překližkou o tl.15mm, na kterou bude ukotvena separační vrstva z netkané geotextílie 200g/m2,hydroizolační fólie z měkčeného PVC s výztužnou vložkou ze skelné rohože a skladba bude zakončena separační a mikroventilační vrstvou ze smyčkové rohože.Celá konstrukce pak bude opláštěna ocelových plechem. Ze spodní strany a na pilířích bude použit plech o tl.2,0mm; z horní strany, kde je plech podložen překližkou, bude tl.1,0mm. Horní plech bude ohnutý tak, aby překryl čelní hranu konstrukce a v místě žlabu vytvořil potřebnou okapničku. V místě styku plechového opláštění boční hrany žlabu bude vytvořen vodotěsný falcovaný spoj. Stejný spoj bude použit i na straně u prosklené fasády, kde je přes žlab dotaženo klempířské opláštění (viz tabulka klempříských prvků - Kl/08). Oplechování bude kotveno pomocí šroubů se zápustnou hlavou, které budou přetmeleny, přebroušeny a následně bude celá konstrukce přelakována. Pří kotvení horního 1mm plechu budou pod šrouby vloženy podložky, které zamezí pronikání vody skrze spoj. Plechy budou kladeny na sraz.Součástí prvku je veškerý potřebný kotevní a spojovací materiál. poznámka:Skutečné rozměry je nutné zaměřit na stavbě. Na prvek bude vypracována dílenská dokumentace, která bude konzultována s následně odsouhlasena architektem (atelier-r). | [17 empty] | P | 2
370 | K | 767 Z/18.1 | M+D ocelová dvířka silnoproudého rozvaděče | kus | 1 |  | 0 | [5 empty] | základní |  | 0 | 0 | 0 | 0 | 0 | 16 | K | 2 |  |  |  | ROZPOCET | 0 | 0 | 0 | 0 | 0 | 1 | 0 | 16 | -1510516928
| PP |  | M+D ocelová dvířka silnoproudého rozvaděče | [17 empty] | PP | 2
| P |  | Poznámka k položce: rozměr(mm), hmotnost(kg):- š.710; v.3200mm; hl.80mm;- celková hmotnost oceli: 33,8kg materiál/profil:otevíravá část - rám - DTD deska tl.20mm (profil 20x60mm); celková délka 5,77m - dřevěná DTD deska tl.18mm; celková plocha 1,21m2 - výplň z ocelového plechu tl.2mm, hmotnost 15,7kg/m2; celkem 1,22m2; hmotnost celkem 19,2kg - 5x nábytkářský závěs pro naložená dvířka - 1x magnet (skrytý systém push-to-open) fixní část - rám - DTD deska tl.20mm (profil 20x60mm) ; celková délka 4,04m - dřevěná DTD deska tl.18mm; celková plocha 0,93m2 - výplň z ocelového plechu tl.2mm, hmotnost 15,7kg/m2; celkem 0,93m2; hmotnost celkem 14,6kg povrchová úprava:- kovové i dřevěné prvky - vícevrstvý nástřik - polomatná, práškově vypalovaná barva (komaxit) v tmavě šedém odstínu; konkrétní barevný odstín na základě vzorku bude upřesněn architektem - atelier-r umístění:chodba - 0.01 základní popis:V chodbě vedle schodiště se u instalační šachty nachází nika, ve které bude zapuštěna protipožární sdk stěna s protipožárními revizními dvířky (viz tabulka ostatních prvků). Tato nika bude v čele železobetonové stěny překryta plechovými dvířky.Dvířka jsou rozdělena na dvě části: vrchní fixní část ("nadsvětlík") a spodní otevíravé křídlo.Fixní část je tvořena rámem DTD desky tl.20mm (průřez 20x60mm), na tento rám bude nasazeno fixní křídlo tvořené DTD deskou tl.18mm polepené ocelovým plechem tl.2mm.Otevíravé křídlo je navrženo rovněž z rámu DTD tl. 20mm( průřez 20x60mm). Na rám bude pomocí nábytkářských pantů pro naložená dvířka nasazeno křídlo tvořené DTD deskou tl. 18mm polepenou ocelovým plechem tl.2mm. Dvířka budou provedena bez úchytky či madla pomocí magnetického systému push-to-open.Po kompletaci bude prvek s veškerými spoji a svary přebroušen, přetmelen, opětovně přebroušen a až následně opatřen vícevrstvým nástřikem matnou kovářskou barvou s antikorozním pigmentem v černém odstínu - konkrétní RAL bude určen architektem (atelier-r). Na ploše dvířek bude umístěn piktogram s označením silnoproudého rozvaděče - tento piktogram bude součástí projektu interiéru.Součástí prvku je veškerý konstrukční, kotevní a spojovací materiál. poznámka:Skutečné rozměry je nutné zaměřit na stavbě. Na prvek bude vypracována dílenská dokumentace, která bude konzultována s následně odsouhlasena architektem (atelier-r). | [17 empty] | P | 2
371 | K | 767 Z/18.2 | M+D ocelová dvířka silnoproudého rozvaděče | kus | 1 |  | 0 | [5 empty] | základní |  | 0 | 0 | 0 | 0 | 0 | 16 | K | 2 |  |  |  | ROZPOCET | 0 | 0 | 0 | 0 | 0 | 1 | 0 | 16 | 2121733914
| PP |  | M+D ocelová dvířka silnoproudého rozvaděče | [17 empty] | PP | 2
| P |  | Poznámka k položce: rozměr(mm), hmotnost(kg):- š.710; v.3410mm; hl.80mm;- celková hmotnost oceli: 35,7kg materiál/profil:otevíravá část - dřevěný rám DTD deska tl.20mm (profil 20x60mm); celková délka 5,62m - dřevěná DTD deska tl.18mm; celková plocha 1,49m2 - výplň z ocelového plechu tl.2mm, hmotnost 15,7kg/m2; celkem 1,49m2;hmotnost celkem 23,4kg - 5x nábytkářský závěs pro naložená dvířka - 1x magnet (skrytý systém push-to-open) fixní část - rám - DTD deska tl.20mm (profil 20x60mm); celková délka 3,62m - dřevěná DTD deska tl.18mm; celková plocha 0,78m2 - výplň z ocelového plechu tl.2mm, hmotnost 15,7kg/m2; celkem 0,78m2;hmotnost celkem 12,3kg povrchová úprava:- kovové i dřevěné prvky - vícevrstvý nástřik - polomatná, práškově vypalovaná barva (komaxit) v tmavě šedém odstínu; konkrétní barevný odstín na základě vzorku bude upřesněn architektem - atelier-r umístění:vstupní foyer - 1.01 základní popis:Ve vstupním foyer se u instalační šachty nachází nika, ve které bude zapuštěna protipožární sdk stěna s protipožárními revizními dvířky (viz tabulka ostatních prvků). Tato nika bude v čele železobetonové stěny překryta plechovými dvířky. Dvířka se nachází vedle protipožární rolety, proto bude součástí prvku nosný prvek pro vynesení prvku a to jäkl 60/40/3 na celou výšku místnosti, kotvený do stropních konstrukcí pomocí ploten 120/120/5. Dvířka jsou rozdělena na dvě části: vrchní fixní část ("nadsvětlík") a spodní otevíravé křídlo. Fixní část je tvořena rámem DTD desky tl.20mm (průřez 20x60mm), na tento rám bude nasazeno fixní křídlo tvořené DTD deskou tl.18mm polepené ocelovým plechem tl.2mm.Otevíravé křídlo je navrženo rovněž z rámu DTD tl. 20mm( průřez 20x60mm). Na rám bude pomocí nábytkářských pantů pro naložená dvířka nasazeno křídlo tvořené DTD deskou tl. 18mm polepenou ocelovým plechem tl.2mm. Dvířka budou provedena bez úchytky či madla pomocí magnetického systému push-to-open. Po kompletaci bude prvek s veškerými spoji a svary přebroušen, přetmelen, opětovně přebroušen a až následně opatřen vícevrstvým nástřikem matnou kovářskou barvou s antikorozním pigmentem v černém odstínu - konkrétní RAL bude určen architektem (atelier-r). Na ploše dvířek bude umístěn piktogram s označením silnoproudého rozvaděče - tento piktogram bude součástí projektu interiéru.Součástí prvku je veškerý konstrukční, kotevní a spojovací materiál. poznámka:Skutečné rozměry je nutné zaměřit na stavbě. Na prvek bude vypracována dílenská dokumentace, která bude konzultována s následně odsouhlasena architektem (atelier-r). | [17 empty] | P | 2
372 | K | 767 Z/18.3 | M+D ocelová dvířka silnoproudého rozvaděče | kus | 4 |  | 0 | [5 empty] | základní |  | 0 | 0 | 0 | 0 | 0 | 16 | K | 2 |  |  |  | ROZPOCET | 0 | 0 | 0 | 0 | 0 | 1 | 0 | 16 | -417580144
| PP |  | M+D ocelová dvířka silnoproudého rozvaděče | [17 empty] | PP | 2
| P |  | Poznámka k položce: rozměr(mm), hmotnost(kg):- š.710; v.3210mm; hl.80mm;- celková hmotnost oceli: 31,6kg materiál/profil:otevíravá část - dřevěný rám DTD deska tl.20mm (profil 20x60mm); celková délka 5,77m - dřevěná DTD deska tl.18mm; celková plocha 1,22m2 - výplň z ocelového plechu tl.2mm, hmotnost 15,7kg/m2; celkem 1,22m2; hmotnost celkem 19,2kg - 5x nábytkářský závěs pro naložená dvířka - 1x magnet (skrytý systém push-to-open) fixní část - rám - DTD deska tl.20mm (profil 20x60mm); celková délka 3,64m - dřevěná DTD deska tl.18mm; celková plocha 0,79m2 - výplň z ocelového plechu tl.2mm, hmotnost 15,7kg/m2; celkem 0,79m2; hmotnost celkem 12,4kg povrchová úprava:- kovové i dřevěné prvky - vícevrstvý nástřik - polomatná, práškově vypalovaná barva (komaxit) v tmavě šedém odstínu; konkrétní barevný odstín na základě vzorku bude upřesněn architektem - atelier-r umístění:chodba v 2.np - 5.np základní popis:V chodbě vedle schodiště se u instalační šachty nachází nika, ve které bude zapuštěna protipožární sdk stěna s protipožárními revizními dvířky (viz tabulka ostatních prvků). Tato nika bude v čele železobetonové stěny překryta plechovými dvířky.Dvířka jsou rozdělena na dvě části: vrchní fixní část ("nadsvětlík") a spodní otevíravé křídlo.Fixní část je tvořena rámem DTD desky tl.20mm (průřez 20x60mm), na tento rám bude nasazeno fixní křídlo tvořené DTD deskou tl.18mm polepené ocelovým plechem tl.2mm.Otevíravé křídlo je navrženo rovněž z rámu DTD tl. 20mm( průřez 20x60mm). Na rám bude pomocí nábytkářských pantů pro naložená dvířka nasazeno křídlo tvořené DTD deskou tl. 18mm polepenou ocelovým plechem tl.2mm. Dvířka budou provedena bez úchytky či madla pomocí magnetického systému push-to-open.Po kompletaci bude prvek s veškerými spoji a svary přebroušen, přetmelen, opětovně přebroušen a až následně opatřen vícevrstvým nástřikem matnou kovářskou barvou s antikorozním pigmentem v černém odstínu - konkrétní RAL bude určen architektem (atelier-r). Na ploše dvířek bude umístěn piktogram s označením silnoproudého rozvaděče - tento piktogram bude součástí projektu interiéru. Součástí prvku je veškerý konstrukční, kotevní a spojovací materiál. poznámka:Skutečné rozměry je nutné zaměřit na stavbě. Na prvek bude vypracována dílenská dokumentace, která bude konzultována s následně odsouhlasena architektem (atelier-r). | [17 empty] | P | 2
373 | K | 767 Z/19 | M+D konstrukce pod vzduchotechnické zařízení | kus | 10 |  | 0 | [5 empty] | základní |  | 0 | 0 | 0 | 0 | 0 | 16 | K | 2 |  |  |  | ROZPOCET | 0 | 0 | 0 | 0 | 0 | 1 | 0 | 16 | 1654821418
| PP |  | M+D konstrukce pod vzduchotechnické zařízení | [17 empty] | PP | 2
| P |  | Poznámka k položce: rozměr(mm), hmotnost(kg):880x680 mm; 49,1 kg (z uvedené hmotnosti je nutné uvažovat na prořez 10-20%) materiál/profil:- ocelová plotna 130/130/6, počet: 12ks; hmotnost 0,8kg/ks; celkem = 9,6kg - ocelový profil UPE 100; délka: 3,12 m; hmostnost: 9,82 kg/m, celkem 30,7kg - ocelová trubka pr.54/2,6; počet 4ks; délka = 664mm; celková délka 2,66m; hmotnost 3,3 kg/m; celkem 8,8kg - purenit tl.40mm; celková plocha 0,07m2 - spojovací kotevní materiál povrchová úprava:žárové zinkování umístění:střecha základní popis:Ocelová podkonstrukce vynášející vzduchotechnické zařízení o hmotnosti cca 50 kg. Rám je svařen z ocelových profilů UPE 100 a je vynesený nohách z ocelových trubek pr.54/2,6 s navařenou ocelovou plotnou rozměru 130x130mm, tl.6mm. Trubky prostupující střešním pláštěm jsou stejného průměru a budou opatřeny systémovými průchodkami na bázi TPO fólie. Do střešní nosné konstrukce jsou kotveny skrze ocelové plotny 130x130mm, tl.6mm, které budou podloženy purenitem o tl.40mm. Ocelová konstrukce bude svařovaná a následně žárově zinkovaná. poznámka:přesné rozměry rámu a rozmístění kotevních míst je před výrobou nutné konzultovat s projektantem VZT na základě vybraného výrobku, který bude na střeše fakticky instalován a dle aktuálního stavu na stavbě; horní hrana rámu musí být min 300mm nad skladbou střechy, nohy vynášející rám tedy musí být vyrobeny v závislosti na mocnosti tepelné izolace v místě, kde bude rám umístěn. | [17 empty] | P | 2
374 | K | 767 Z/20 | M+D konstrukce pod vzduchotechnické zařízení | kus | 1 |  | 0 | [5 empty] | základní |  | 0 | 0 | 0 | 0 | 0 | 16 | K | 2 |  |  |  | ROZPOCET | 0 | 0 | 0 | 0 | 0 | 1 | 0 | 16 | -393955870
| PP |  | M+D konstrukce pod vzduchotechnické zařízení | [17 empty] | PP | 2
| P |  | Poznámka k položce: rozměr(mm), hmotnost(kg):3570x880 mm 132,9 kg (z uvedené hmotnosti je nutné uvažovat na prořez 10-20%) materiál/profil:ocelová plotna 130/130/6, počet: 24ks; hmotnost: 0,8kg/ks; celkem = 19,2kg - ocelový profil UPE 100: délka: 10,44m; hmotnost: 9,82 kg/m, celkem 102,5kg - ocelová trubka pr.54/2,6; počet 8ks; délka 423mm; celková délka 3,39m; hmotnost 3,3 kg/m; celkem 11,2kg - purenit tl.40mm; celková plocha 0,14m2 - spojovací a kotevní materiál povrchová úprava:žárové zinkování umístění:střecha základní popis:Ocelová podkonstrukce vynášející vzduchotechnické zařízení o hmotnosti cca 800 kg. Rám je svařen z ocelových profilů UPE 100 a je vynesený nohách z ocelových trubek pr.54/2,6 s navařenou ocelovou plotnou rozměru 130x130mm, tl.6mm. Trubky prostupující střešním pláštěm jsou stejného průměru a budou opatřeny systémovými průchodkami na bázi TPO fólie. Do střešní nosné konstrukce jsou kotveny skrze ocelové plotny 130x130mm, tl.6mm, které budou podloženy purenitem o tl.40mm. Ocelová konstrukce bude svařovaná a následně žárově zinkovaná. poznámka:přesné rozměry rámu a rozmístění kotevních míst je před výrobou nutné konzultovat s projektantem VZT na základě vybraného výrobku, který bude na střeše fakticky instalován a dle aktuálního stavu na stavbě; horní hrana rámu musí být min 300mm nad skladbou střechy, nohy vynášející rám tedy musí být vyrobeny v závislosti na mocnosti tepelné izolace v místě, kde bude rám umístěn. | [17 empty] | P | 2
375 | K | 767 Z/21 | M+D konstrukce pod tepelné čerpadlo | kus | 1 |  | 0 | [5 empty] | základní |  | 0 | 0 | 0 | 0 | 0 | 16 | K | 2 |  |  |  | ROZPOCET | 0 | 0 | 0 | 0 | 0 | 1 | 0 | 16 | -1269254304
| PP |  | M+D konstrukce pod tepelné čerpadlo | [17 empty] | PP | 2
| P |  | Poznámka k položce: rozměr(mm), hmotnost(kg):2175x730 mm 95,9kg (z uvedené hmotnosti je nutné uvažovat na prořez 10-20%) materiál/profil:- ocelová plotna 130/130/6; počet: 18ks; hmotnost: 0,8kg/ks; celkem = 14,4kg - ocelový profil UPE 100; délka 7,38 m; hmotnost 9,82 kg/m, celkem 72,5kg - ocelová trubka pr.54/2,6; počet 6ks; délka 455mm; celková délka 2,73m; hmotnost 3,3 kg/m; celkem 9,0kg - purenit tl.40mm; celková plocha 0,14m2 - spojovací a kotevní materiál povrchová úprava:žárové zinkování umístění:střecha základní popis:Ocelová podkonstrukce vynášející vzduchotechnické zařízení o hmotnosti cca 2x300kg. Rám je svařen z ocelových profilů UPE 100 a je vynesený nohách z ocelových trubek pr.54/2,6 s navařenou ocelovou plotnou rozměru 130x130mm, tl.6mm. Trubky prostupující střešním pláštěm jsou stejného průměru a budou opatřeny systémovými průchodkami na bázi TPO fólie. Do střešní nosné konstrukce jsou kotveny skrze ocelové plotny 130x130mm, tl.6mm, které budou podloženy purenitem o tl.40mm. Ocelová konstrukce bude svařovaná a následně žárově zinkovaná. poznámka:přesné rozměry rámu a rozmístění kotevních míst je před výrobou nutné konzultovat s projektantem VZT na základě vybraného výrobku, který bude na střeše fakticky instalován a dle aktuálního stavu na stavbě; horní hrana rámu musí být min 300mm nad skladbou střechy, nohy vynášející rám tedy musí být vyrobeny v závislosti na mocnosti tepelné izolace v místě, kde bude rám umístěn. | [17 empty] | P | 2
376 | K | 767 Z/22 | M+D CzechGlobe nápis | kus | 1 |  | 0 | [5 empty] | základní |  | 0 | 0 | 0 | 0 | 0 | 16 | K | 2 |  |  |  | ROZPOCET | 0 | 0 | 0 | 0 | 0 | 1 | 0 | 16 | -1455548202
| PP |  | M+D CzechGlobe nápis | [17 empty] | PP | 2
| P |  | Poznámka k položce: rozměr(mm), hmotnost(kg):velikost loga z plexiskla - bude přizpůsobena konkrétnímu fontu písma (dle projektu interiéru) délka - 7 080 mm výška - 600 mm tloušťka - 10 mm materiál/profil:Plastické nápisy z barevného plexiskla lepené k opláštění z ocelového plechu nosné konstrukce poutače (viz. stavebně konstrukční řešení);font písma: viz projekt interiéru - informační systém povrchová úprava:plexisklo - otryskané pískování; akrylátová barva v odstínu RAL - bílá frost (konkrétní barevný odstín bude upřesněn na základě vzorku architektem - atelier-r) umístění:jižní fasáda základní popis:Poutač s logem "CzechGlobe center" viditelný z východní a západní strany. Poutač je umístěn na jižní fasádě namísto dřevěné lamely. Nosná konstrukce poutače (o velikosti 10000x800x80mm) je tvořena svařovanými ocelovými pozinkovanými profily, opláštěné ocelovým plechem tl. 2mm (součástí konstrukčního řešení).Plastické nápisy z barevného plexiskla, řezané laserem. Pro dosažení matného povrchu, budou jednotlivá písmena otryskána pískováním. Celková výška nápisu cca 600mm, celková délka 7080mm, tloušťky 10mm. Písmena budou lepena kontaktně k ocelovému plechu poutače.Povrchovou úpravou bude akrylová barva v odstínu RAL - bílá frost (konkrétní barevný odstín bude upřesněn na základě vzorku architektem - atelier-r).Součástí výrobku je veškerý potřebný kotevní a spojovací materiál. poznámka:Skutečné rozměry je nutné zaměřit na stavbě. Na prvek bude vypracována dílenská dokumentace, která bude konzultována s následně odsouhlasena architektem (atelier-r). | [17 empty] | P | 2
377 | K | 767 Z/23 | M+D vyrovnávací stupně z pororoštu | kus | 1 |  | 0 | [5 empty] | základní |  | 0 | 0 | 0 | 0 | 0 | 16 | K | 2 |  |  |  | ROZPOCET | 0 | 0 | 0 | 0 | 0 | 1 | 0 | 16 | 1212349235
| PP |  | M+D vyrovnávací stupně z pororoštu | [17 empty] | PP | 2
| P |  | Poznámka k položce: rozměr(mm), hmotnost(kg):šířka schodišťový stupňů: 600 mm; celková šířka: 616mm celková výška: 770 mm celkový hloubka prvku: 683mm celková hmotnost: 55,6 kg - k uvedené hmotnosti je nutné uvažovat na prořez a kotevní materiál min. 10% materiál/profil:- 3x schodišťový stupeň z pororoštu: hl.240mm; š.600mm;nosný pásek 30/2mm; velikost oka 34x38mm; hmotnost jednoho stupně = 4,24kg - 2x bočnice z ocelové pásoviny tl. 8mm; š.240mm; celková délka = 1,42m;hmotnost = 21,4kg/ks - součástí prvku je veškerý kotevní a spojovací materiál povrchová úprava:- žárově zinkováno umístění:0.11 základní popis:Vyrovnávací stupně slouží pouze pro přístup do nádrže DHZ. Vyrovnání je tvořeno třemi stupni z pororoštu o hloubce 240mm a šířce 600mm; nosný pásek je vysoký 30mm a tl.2mm; velikost oka 34x38mm.Všechny nášlapné hrany jsou opatřeny protiskluzovou lištou z perforovaného plechu.Bočnice schodiště budou tvořeny ocelovou pásovinou o tl.8mm a šířce pásu 240mm. Bočnice bude u podlahy zakončena zahnutím směrem do schodiště o cca 150mm; skrze zahnutí budou bočnice kotveny do cementového potěru podlahy. V horní části schodiště budou bočnice stejným způsobem zahnuty a kotveny do železobetonové stěny. Celková výška schodiště = 770mm; výška jednoho stupně = 256,7mm. poznámka:Skutečné rozměry je nutné zaměřit na stavbě. Na prvek bude vypracována dílenská dokumentace, která bude konzultována s následně odsouhlasena architektem (atelier-r). | [17 empty] | P | 2
378 | K | 767 Z/24.1,24.2 | M+D ukončující profil skladby podlahy | m | 17.9 |  | 0 | [5 empty] | základní |  | 0 | 0 | 0 | 0 | 0 | 16 | K | 2 |  |  |  | ROZPOCET | 0 | 0 | 0 | 0 | 0 | 1 | 0 | 16 | 1567718288
| PP |  | M+D ukončující profil skladby podlahy | [17 empty] | PP | 2
| P |  | Poznámka k položce: rozměr(mm), hmotnost(kg):délka: Z/24.1 = 5,0m; Z/24.2 = 12,90m 150x100mm - rozvinutá šířka 250mm celková délka = 17,90m celková hmotnost = 48,7kg - k uvedené hmotnosti je nutné uvažovat na prořez a kotevní materiál 15% materiál/profil:- ocelový plech tl.4mm; tvar L 150x100mm = r.š. 250mm; hmotnost 7,85kg/m - součástí prvku je veškerý kotevní a spojovací materiál povrchová úprava:- polomatná, práškově vypalovaná barva (komaxit) v tmavě šedém odstínu; konkrétní barevný odstín na základě vzorku bude upřesněn architektem - atelier-r umístění:1.04; 1.12; 2.04; 3.04; 4.04; 5.04; 5.01 základní popis:V hygienickém zázemí na severní straně fasády, kde podlaha dobíhá až k paždíku prosklené fasády,je v tomto místě navržen ukončující prvek z ocelového plechu tl.4mm. Ocelový profil tvaru L průřezu 150x100mm překryje montážní odstup hliníkových paždíků od fasády od nosné konstrukce stropní desky. Delší část plechu bude kotvena do nosné stropní konstrukce a vytvoří tak ztracené bednění pro dokončení podlahového souvrství. (Z/24.1) Stejný prvek bude použit do místa, kde podlaha nedobíhá k žádné svislé konstrukci a navazuje na volný prostor v 5.np u schodiště. (Z/24.2) poznámka:Skutečné rozměry je nutné zaměřit na stavbě. Na prvek bude vypracována dílenská dokumentace, která bude konzultována s následně odsouhlasena architektem (atelier-r). | [17 empty] | P | 2
379 | K | 767 Z/25 | M+D výztužná konstrukce pro výstavní panely | m | 5.4 |  | 0 | [5 empty] | základní |  | 0 | 0 | 0 | 0 | 0 | 16 | K | 2 |  |  |  | ROZPOCET | 0 | 0 | 0 | 0 | 0 | 1 | 0 | 16 | -242775049
| PP |  | M+D výztužná konstrukce pro výstavní panely | [17 empty] | PP | 2
| P |  | Poznámka k položce: rozměr(mm), hmotnost(kg): Z/25.1 = 850mm; Z/25.2 = 1145mm celková délka = 5,4m celková hmotnost = 45kg - k uvedené hmotnosti je nutné uvažovat na prořez a kotevní materiál 15% materiál/profil:- ocelový jäkl 50/3; celková délka 8,2m; hm.4,383 kg/m; celková hmotnost 36kg - ocelová plotna 150/5; 0,85ks/bm; celkem počet: 12ks, hmotnost celkem 8,50kg - součástí prvku je veškerý kotevní a spojovací materiál povrchová úprava:- polomatná, práškově vypalovaná barva (komaxit) v tmavě šedém odstínu; konkrétní barevný odstín na základě vzorku bude upřesněn architektem - atelier-r umístění:1.np - foyer základní popis: V místnosti foyer bude v rámci konstrukce podhledů připravena výztužná konstrukce pro výstavní panely. Konstrukce bude tvořena zavěšeným ocelovým jäklem 50/3, navařeným na kolmé jäkly stejného rozměru, kotvené skrze ocelovou plotnu 150/4 do nosné stropní konstrukce. Prvky budou svěšené 230mm pod stropní konstrukci. Délky prvků Z/25.1 je 850mm; délka Z/25.2 je 1145mm. Konkrétní pozice výztužných prvků budou koordinovány s projektem interiéru a s koncovými prvky umisťovanými do podhledu foyer. poznámka:Skutečné rozměry je nutné zaměřit na stavbě. Na prvek bude vypracována dílenská dokumentace, která bude konzultována s následně odsouhlasena architektem (atelier-r). | [17 empty] | P | 2
380 | K | 767 Z/26.1 | M+D konstrukce pod vzduchotechnické zařízení | m | 7 |  | 0 | [5 empty] | základní |  | 0 | 0 | 0 | 0 | 0 | 16 | K | 2 |  |  |  | ROZPOCET | 0 | 0 | 0 | 0 | 0 | 1 | 0 | 16 | 2064440570
| PP |  | M+D konstrukce pod vzduchotechnické zařízení | [17 empty] | PP | 2
| P |  | Poznámka k položce: rozměr(mm), hmotnost(kg):2000x50 mm; proměnlivá výška (max. výška prvku = 677mm) ocel: 39,8 kg (z uvedené hmotnosti je nutné uvažovat na prořez 10-20%) materiál/profil:- ocelová plotna 150/150/5, počet: 3ks; hmotnost: 0,88kg/ks; celkem 19,2kg - ocelový jäkl 70/50/3: délka: 3,9m; hmotnost: 5,039kg/m, celkem 19,7kg - 3x betonová dlaždice 500x500x50mm - přířez TPO fólie - 3x 500x500mm - spojovací a kotevní materiál povrchová úprava:- žárově zinkováno umístění:střecha základní popis: Ocelová podkonstrukce vynášející vzduchotechnické zařízení. Vodorovné i svislé části rámu jsou svařeny z ocelových jäklů 70/50/3. Rám je kotven skrze navařenou ocelovou plotnu rozměru 150x150mm, tl.5mm do betonové dlaždice o rozměru 500x500x50mm. Ocelová konstrukce bude svařovaná a následně žárově zinkovaná. Dle aktuální situace/potřeby na střeše budou dlaždice přitíženy. Pod dlaždice bude umístěn přířez TPO fólie, aby se zamezilo případnému poškození hlavní vrstvy hydroizolace.Nohy vynášející rám musí být vyrobeny v závislosti na přesném výškovém umístění potrubí a konkrétním zařízení vzduchotechniky dle projektu VZT a také v závislosti na mocnosti tepelné izolace v místě, kde bude rám umístěn. poznámka:Skutečné rozměry je nutné zaměřit na stavbě. Na prvek bude vypracována dílenská dokumentace, která bude odsouhlasena s dodavatelem VZT na základě konkrétního umísťovaného zařízení. | [17 empty] | P | 2
381 | K | 767 Z/26.2 | M+D konstrukce pod vzduchotechnické zařízení | m | 15 |  | 0 | [5 empty] | základní |  | 0 | 0 | 0 | 0 | 0 | 16 | K | 2 |  |  |  | ROZPOCET | 0 | 0 | 0 | 0 | 0 | 1 | 0 | 16 | 700259913
| PP |  | M+D konstrukce pod vzduchotechnické zařízení | [17 empty] | PP | 2
| P |  | Poznámka k položce: rozměr(mm), hmotnost(kg):1000x50 mm; proměnlivá výška (max. výška prvku = 677mm) ocel: 8,6 kg (z uvedené hmotnosti je nutné uvažovat na prořez 10-20%) materiál/profil:- ocelová plotna 150/150/5, počet: 2ks; hmotnost: 0,88kg/ks; celkem 1,8kg - ocelový jäkl 50/2: délka: 2,25m; hmotnost: 3,02kg/m, celkem 6,8kg - 2x betonová dlaždice 500x500x50mm - přířez TPO fólie - 2x 500x500mm - spojovací a kotevní materiál povrchová úprava:- žárově zinkováno umístění:střecha základní popis: Ocelová podkonstrukce vynášející vzduchotechnické zařízení. Vodorovné i svislé části rámu jsou svařeny z ocelových jäklů 50/2. Rám je kotven skrze navařenou ocelovou plotnu rozměru 150x150mm, tl.5mm do betonové dlaždice o rozměru 500x500x50mm. Ocelová konstrukce bude svařovaná a následně žárově zinkovaná. Dle aktuální situace/potřeby na střeše budou dlaždice přitíženy. Pod dlaždice bude umístěn přířez TPO fólie, aby se zamezilo případnému poškození hlavní vrstvy hydroizolace. Nohy vynášející rám musí být vyrobeny v závislosti na přesném výškovém umístění potrubí a konkrétním zařízení vzduchotechniky dle projektu VZT a také v závislosti na mocnosti tepelné izolace v místě, kde bude rám umístěn. poznámka:Skutečné rozměry je nutné zaměřit na stavbě. Na prvek bude vypracována dílenská dokumentace, která bude odsouhlasena s dodavatelem VZT na základě konkrétního umísťovaného zařízení. | [17 empty] | P | 2
382 | K | 767 Z/26.3 | M+D konstrukce pod vzduchotechnické zařízení | m | 2 |  | 0 | [5 empty] | základní |  | 0 | 0 | 0 | 0 | 0 | 16 | K | 2 |  |  |  | ROZPOCET | 0 | 0 | 0 | 0 | 0 | 1 | 0 | 16 | -1576198853
| PP |  | M+D konstrukce pod vzduchotechnické zařízení | [17 empty] | PP | 2
| P |  | Poznámka k položce: rozměr(mm), hmotnost(kg):1000x50 mm; proměnlivá výška (max. výška prvku = 1385mm) ocel: 20,3 kg (z uvedené hmotnosti je nutné uvažovat na prořez 10-20%) materiál/profil:- ocelová plotna 150/150/5, počet: 2ks; hmotnost: 0,88kg/ks; celkem 1,8kg - ocelový jäkl 70/50/3: délka: 3,66m; hmotnost: 5,039kg/m, celkem 18,5kg - 2x betonová dlaždice 500x500x50mm - přířez TPO fólie - 2x 500x500mm - spojovací a kotevní materiál povrchová úprava:- žárově zinkováno umístění:střecha základní popis: Ocelová podkonstrukce vynášející vzduchotechnické zařízení. Vodorovné i svislé části rámu jsou svařeny z ocelových jäklů 70/50/3. Rám je kotven skrze navařenou ocelovou plotnu rozměru 150x150mm, tl.5mm do betonové dlaždice o rozměru 500x500x50mm. Ocelová konstrukce bude svařovaná a následně žárově zinkovaná. Dle aktuální situace/potřeby na střeše budou dlaždice přitíženy. Pod dlaždice bude umístěn přířez TPO fólie, aby se zamezilo případnému poškození hlavní vrstvy hydroizolace.Nohy vynášející rám musí být vyrobeny v závislosti na přesném výškovém umístění potrubí a konkrétním zařízení vzduchotechniky dle projektu VZT a také v závislosti na mocnosti tepelné izolace v místě, kde bude rám umístěn. poznámka:Skutečné rozměry je nutné zaměřit na stavbě. Na prvek bude vypracována dílenská dokumentace, která bude odsouhlasena s dodavatelem VZT na základě konkrétního umísťovaného zařízení. | [17 empty] | P | 2
383 | K | 767 Z/26.4 | M+D konstrukce pod vzduchotechnické zařízení | m | 35 |  | 0 | [5 empty] | základní |  | 0 | 0 | 0 | 0 | 0 | 16 | K | 2 |  |  |  | ROZPOCET | 0 | 0 | 0 | 0 | 0 | 1 | 0 | 16 | 625781608
| PP |  | M+D konstrukce pod vzduchotechnické zařízení | [17 empty] | PP | 2
| P |  | Poznámka k položce: rozměr(mm), hmotnost(kg):480x50 mm ; proměnlivá výška (max. výška prvku = 677mm) ocel: 7,1 kg (z uvedené hmotnosti je nutné uvažovat na prořez 10-20% materiál/profil:- ocelová plotna 150/150/5, počet: 2ks; hmotnost: 0,88kg/ks; celkem 1,8kg - ocelový jäkl 50/2: délka: 1,73m; hmotnost: 3,02kg/m, celkem 5,3kg - 2x betonová dlaždice 400x400x50mm - přířez TPO fólie - 2x 400x400mm - spojovací a kotevní materiál povrchová úprava:- žárově zinkováno umístění:střecha základní popis: Ocelová podkonstrukce vynášející vzduchotechnické zařízení. Vodorovné i svislé části rámu jsou svařeny z ocelových jäklů 50/2. Rám je kotven skrze navařenou ocelovou plotnu rozměru 150x150mm, tl.5mm do betonové dlaždice o rozměru 400x400x50mm. Ocelová konstrukce bude svařovaná a následně žárově zinkovaná. Dle aktuální situace/potřeby na střeše budou dlaždice přitíženy. Pod dlaždice bude umístěn přířez TPO fólie, aby se zamezilo případnému poškození hlavní vrstvy hydroizolace. Nohy vynášející rám musí být vyrobeny v závislosti na přesném výškovém umístění potrubí a konkrétním zařízení vzduchotechniky dle projektu VZT a také v závislosti na mocnosti tepelné izolace v místě, kde bude rám umístěn. poznámka:Skutečné rozměry je nutné zaměřit na stavbě. Na prvek bude vypracována dílenská dokumentace, která bude odsouhlasena s dodavatelem VZT na základě konkrétního umísťovaného zařízení. | [17 empty] | P | 2
384 | K | 767 Z/26.5 | M+D konstrukce pod vzduchotechnické zařízení | m | 1 |  | 0 | [5 empty] | základní |  | 0 | 0 | 0 | 0 | 0 | 16 | K | 2 |  |  |  | ROZPOCET | 0 | 0 | 0 | 0 | 0 | 1 | 0 | 16 | -2116072771
| PP |  | M+D konstrukce pod vzduchotechnické zařízení | [17 empty] | PP | 2
| P |  | Poznámka k položce: rozměr(mm), hmotnost(kg):480x50 mm; proměnlivá výška (max. výška prvku = 1785mm) ocel: 17,5kg (z uvedené hmotnosti je nutné uvažovat na prořez 10-20%) materiál/profil:- ocelová plotna 150/150/5, počet: 2ks; hmotnost: 0,88kg/ks; celkem 1,8kg - ocelový jäkl 50/2: délka: 5,18m; hmotnost: 3,02kg/m, celkem 15,7kg - 2x betonová dlaždice 500x500x50mm - přířez TPO fólie - 2x 500x500mm - spojovací a kotevní materiál povrchová úprava:- žárově zinkováno umístění:střecha základní popis: Ocelová podkonstrukce vynášející vzduchotechnické zařízení. Vodorovné i svislé části rámu jsou svařeny z ocelových jäklů 50/2. Rám je kotven skrze navařenou ocelovou plotnu rozměru 150x150mm, tl.5mm do betonové dlaždice o rozměru 500x500x50mm. Rám bude ztužen dvěmi příčkami ze stejného profilu (jäkl 50/2), spodní příčka bude protažená až k plošině Z/20, ke které bude přikotvena. Ocelová konstrukce bude svařovaná a následně žárově zinkovaná. Dle aktuální situace/potřeby na střeše budou dlaždice přitíženy. Pod dlaždice bude umístěn přířez TPO fólie, aby se zamezilo případnému poškození hlavní vrstvy hydroizolace.Nohy vynášející rám musí být vyrobeny v závislosti na přesném výškovém umístění potrubí a konkrétním zařízení vzduchotechniky dle projektu VZT a také v závislosti na mocnosti tepelné izolace v místě, kde bude rám umístěn. poznámka:Skutečné rozměry je nutné zaměřit na stavbě. Na prvek bude vypracována dílenská dokumentace, která bude odsouhlasena s dodavatelem VZT na základě konkrétního umísťovaného zařízení. | [17 empty] | P | 2
385 | K | 767 Z/26.6 | M+D konstrukce pod vzduchotechnické zařízení | m | 8 |  | 0 | [5 empty] | základní |  | 0 | 0 | 0 | 0 | 0 | 16 | K | 2 |  |  |  | ROZPOCET | 0 | 0 | 0 | 0 | 0 | 1 | 0 | 16 | 416963623
| PP |  | M+D konstrukce pod vzduchotechnické zařízení | [17 empty] | PP | 2
| P |  | Poznámka k položce: rozměr(mm), hmotnost(kg):210x50 mm; proměnlivá výška (max. výška prvku = 610mm) ocel: 4,1 kg (z uvedené hmotnosti je nutné uvažovat na prořez 10-20%) materiál/profil:- ocelová plotna 150/300/5, počet: 1ks; celkem 1,8kg - ocelový jäkl 50/2: délka: 0,77m; hmotnost: 3,02kg/m, celkem 2,3kg - 1x betonová dlaždice 500x500x50mm - přířez TPO fólie - 1x 500x500mm - spojovací a kotevní materiál povrchová úprava:- žárově zinkováno umístění:střecha základní popis: Ocelová podkonstrukce vynášející vzduchotechnické zařízení. Vodorovné i svislé části rámu jsou svařeny z ocelových jäklů 50/2. Rám je kotven skrze navařenou ocelovou plotnu rozměru 150x300mm, tl.5mm do betonové dlaždice o rozměru 500x500x50mm. Ocelová konstrukce bude svařovaná a následně žárově zinkovaná. Dle aktuální situace/potřeby na střeše budou dlaždice přitíženy. Pod dlaždice bude umístěn přířez TPO fólie, aby se zamezilo případnému poškození hlavní vrstvy hydroizolace. Nohy vynášející rám musí být vyrobeny v závislosti na přesném výškovém umístění potrubí a konkrétním zařízení vzduchotechniky dle projektu VZT a také v závislosti na mocnosti tepelné izolace v místě, kde bude rám umístěn. poznámka:Skutečné rozměry je nutné zaměřit na stavbě. Na prvek bude vypracována dílenská dokumentace, která bude odsouhlasena s dodavatelem VZT na základě konkrétního umísťovaného zařízení. | [17 empty] | P | 2
386 | K | 767 Z/27 | M+D pororošt na anglickém dvorku | kus | 1 |  | 0 | [5 empty] | základní |  | 0 | 0 | 0 | 0 | 0 | 16 | K | 2 |  |  |  | ROZPOCET | 0 | 0 | 0 | 0 | 0 | 1 | 0 | 16 | 248556928
| PP |  | M+D pororošt na anglickém dvorku | [17 empty] | PP | 2
| P |  | Poznámka k položce: rozměr(mm), hmotnost(kg):celkový délka: 2 200mm celková šířka: 960mm celková výška: 100 mm celková hmotnost: 116kg k uvedené hmotnosti je nutné uvažovat na prořez a kotevní materiál min. 10% materiál/profil:pozinkovaný ocelový pororošt (lisovaný): šířka 850 mm, délka 1 990mm, rozměr pásku 30x3mm, velikost oka 34x38mm, hmotnost 33kg nerezový ocelový L-profil 100/100/8mm, hmotnost 12,2kg/m, celková délka 3,7m, celková hmotnost 45,1kg nerezový ocelový L-profil 40/40/5mm, hmotnost 2,97kg/m, celková délka 5,7m, celková hmotnost 16,9kg jäkl 70/50/3, hmotnost 5,039kg/m, celková délka 1,6m, celková hmotnost 8,1kg jäkl 100/70/3, hmotnost 6,405kg/m, celková délka 2,0m, celk. hmotnost 12,8kg součástí dodávky je veškerý kotevní a spojovací materiál povrchová úprava:- žárově zinkováno umístění:1.podlaží základní popis: Plošina z pozinkovaného pororoštu nad anglickým dvorkem na severní straně fasádě, celková šířka 960mm, celková délka 2 200mm, celková výška 100mm a celková hmotnost 95kg.Pochozí konstrukce je navržena z pozinkovaného ocelového pororoštu 1 990 x 850mm, nosnou část plošiny tvoří ocelové L-profily 100/100/8 mm, celkové délky 3,7m, které jsou kotveny do nosné žb stěny na chemickou kotvu. Mezi L-profil bude podél fasády ukotven nosný jäkl 50/100/3. Příčné nosné prvky budou tvořeny jäkly o průřezu 50/70/3. K L-profilu 100/100/8 jsou kotveny menší L-profily 40/40/5mm, které nesou pozinkovaný lisovaný pororošt. Ocelové L-profily celkové délky 5,7m, celkové hmotnost 16,9kg.Součástí je veškerý potřebný spojovací a kotevní materiál. poznámka:Na prvek bude vypracována dílenská dokumentace, která bude konzultována a následně odsouhlasena architektem (atelier-r). | [17 empty] | P | 2
387 | K | 767 Z/28 | M+D venkovní čistící zóna - hlavní vstup | kus | 1 |  | 0 | [5 empty] | základní |  | 0 | 0 | 0 | 0 | 0 | 16 | K | 2 |  |  |  | ROZPOCET | 0 | 0 | 0 | 0 | 0 | 1 | 0 | 16 | 1804852089
| PP |  | M+D venkovní čistící zóna - hlavní vstup | [17 empty] | PP | 2
| P |  | Poznámka k položce: rozměr(mm), hmotnost(kg):2120 x 2120 mm;hloubka nerezové vany 96-159 mm, hloubka rohože 22 mm;hmotnost nerezové vany: 87,29 kg;hmotnost čistící zóny celkem 157,15 kg materiál/profil:nerezová vana - plech tl. 2 mm; plocha 5,56 m2; 15,7 kg/m2; celkem 87,29 kg konstrukce rohože z nosných duralových profilů, do kterých jsou nasunuty gumové a textilní násady (poměr 1:1) pozinkovaná nosná konstrukce s rektifikovatelnými podložkami čistící zóna - plocha 4,49 m2; hmotnost s konstrukcí 35 kg/m2; celkem 157,15 kg kotevní prvky, spojovací materiál povrchová úprava:hliník - elox nosná konstrukce pozinkovaná umístění:1.podlaží - hlavní vstup základní popis: Před hlavním vstupem bude v podlaze zapuštěna venkovní čistící zóna vhodná do vstupních prostor administrativních budov.Čistící zóna bude provedena jako rohož z hliníkových profilů šířky 27 mm, výšky 22mm, které jsou spojeny nerezovým lankem a odděleny pryžovými mezikroužky (možnost stáčení rohože pro lepší manipulaci při úklidu), do hliníkových profilů se fixují pryžové pásky (palička) nebo textilní pásky - jednotlivé výplně lze libovolně kombinovat a po opotřebení vyměnit.Rohož bude na pozinkované nosné konstrukci s rektifikovatelnými podložkami uložena v nerezové vaně z nerezového plechu tl. 2 mm. Dno vany bude ve sklonu 3% (sklon shodný se skladbou S2). Ve spodní stěně nerezové vany budou v co nejnižším místě vyvrtány otvory pro odtok vody v pravidleném rastru cca 100mm o průměru 10mm.Zóna je zapuštěna do roviny podlahy - povrch zóny je v rovině s finální podlahou. poznámka:Přesný rozměr prvku je nutno před výrobou zaměřit na stavbě. Vzorek prvku bude odsouhlasen před objednáním a výrobou architektem (atelier-r). | [17 empty] | P | 2
388 | K | 767 Z/29 | M+D nerezová síť - jižní fasáda | m2 | 193 |  | 0 | [5 empty] | základní |  | 0 | 0 | 0 | 0 | 0 | 16 | K | 2 |  |  |  | ROZPOCET | 0 | 0 | 0 | 0 | 0 | 1 | 0 | 16 | -1610007384
| PP |  | M+D vnerezová síť - jižní fasáda | [17 empty] | PP | 2
| P |  | Poznámka k položce: rozměr(mm), hmotnost(kg):celková plocha: 193 m2;celkový obvod: 78,8 m materiál/profil:- nerezový kruhový úchyt: počet: 2ks/bm = 58,9 x 2 = 118 ks - nerezový kruhový úchyt na závitové tyči: počet: 1ks/bm = 19,9 x 1 = 20 ks - nerezové lanko průměr 8mm = 79 m - nerezové napínací prvky sítě - nerezová síť (úhel 60°) - Ø lanka: 2mm; rozměr ok (w x h): 120 x 209 mm; zakončení upevnění: Typ V10; celková plocha = 193 m2 - nerezové napínací prvky sítě umístění:jižní fasáda základní popis: Nerezová fasádní síť sloužící jako výplň ocelové fasádní konstrukce pro popínavou zeleň.Nerezová síť bude napnuta pomocí nerezového ocelového lanka o průměru 8mm, který bude kotven do nerezových kruhových úchytů, kotvených k nosnému ocelovému kříži a k ocelovým trubkám, vynášejících dřevěné lamely. Kruhové úchyty se budou nacházet ve vzdálenosti cca0,5m.U terénu bude lanko sítě kotveno do nerezových kruhových úchytů na závitové tyči, která bude pomocí chemické kotvy uchycena do železobetonového základu. Kotvy se budou nacházet ve vzdálenosti cca 1,0m.Součástí prvku je veškerý potřebný spojovací a kotevní materiál. poznámka:Přesný rozměr prvku je nutno před výrobou zaměřit na stavbě. Vzorek prvku bude odsouhlasen před objednáním a výrobou architektem (atelier-r). | [17 empty] | P | 2
389 | K | 767 Z/30 | M+D konstrukce vynášející umyvadlovou desku | kus | 6 |  | 0 | [5 empty] | základní |  | 0 | 0 | 0 | 0 | 0 | 16 | K | 2 |  |  |  | ROZPOCET | 0 | 0 | 0 | 0 | 0 | 1 | 0 | 16 | -682931507
| PP |  | M+D konstrukce vynášející umyvadlovou desku | [17 empty] | PP | 2
| P |  | Poznámka k položce: rozměr(mm), hmotnost(kg):výška 3530mm;hloubka 445mm;hmotnost celková 22,02 kg materiál/profil:celový jackel 60/60/3: délka 3,53 m; hmotnost 5,343 kg/m; hmotnost celkem = 18,87 kg ocelový jackel 40/40/3: délka 0,405 m; hmotnost 3,404 kg/m; hmotnost celkem = 1,38 kg ocelová pozinkovaná plotna 150/150/5: ocelová pozinkovaná pásovina 150x150, 2 ks=0,3m; 5,88 kg/m, celkem 1,77 kg;součástí jsou veškeré spojovací a kotevní prvky povrchová úprava:- polomatná, práškově vypalovaná barva (komaxit) v tmavě šedém odstínu; konkrétní barevný odstín na základě vzorku bude upřesněn architektem - atelier-r umístění:0.-5. podlaží základní popis:Nosná ocelová konstrukce sloužící k vynesení umyvadlové desky u SDK stěn se zásuvnými dveřmi do pouzdra, kde není možné kotvení do zdi.Je tvořena ocelovým jacklem 60/60/3 délky 3530 mm, který je kotven do stropních konstrukcí přes ocelové plotny pomocí chemických kotev, a k němu navařenou konzolou délky 405 mm tvořenou ocelovým jacklem 40/40/3.Umístění konstrukce vynášející umyvadlo musí být zkoordinováno s umístěním SDK příčky. poznámka:Skutečné rozměry je nutné zaměřit na stavbě. Na prvek bude vypracována dílenská dokumentace, která bude konzultována a následně odsouhlasena architektem (atelier-r) | [17 empty] | P | 2
390 | K | 767 Z/31 | M+D záchytná tyč d=77,2m | kus | 1 |  | 0 | [5 empty] | základní |  | 0 | 0 | 0 | 0 | 0 | 16 | K | 2 |  |  |  | ROZPOCET | 0 | 0 | 0 | 0 | 0 | 1 | 0 | 16 | -1585345942
| PP |  | M+D záchytná tyč | [17 empty] | PP | 2
| P |  | Poznámka k položce: rozměr(mm), hmotnost(kg):celková délka 77,2m;hmotnost celková 1118,7 kg materiál/profil:- nerezová trubka 76/6,3; hmotnost 10,8 kg/m; délka 77,2m; celková hmotnost 834kg - konzola - nerezová pásovina tl.8mm; rozměr 76x260mm; hmotnost 1,24kg/ks; počet 1ks/1,2m; celkem 65ks; celková hmotnost 80,6kg - ocelová plotna 200/200/10 - celkem 65ks; hmotnost 3,14kg/ks;hmotnost celkem 204,1 součástí jsou veškeré spojovací a kotevní prvky povrchová úprava:nerez umístění:0.-5. podlaží základní popis:Na střeše bude kolem vnitřní strany atiky uchyceno nerezové kotvící madlo. Madlo bude sloužit pro zavěšení osob kvůli údržbě skleněné fasády.Madlo je tvořeno nerezovou trubkou 76/6,3; celkové délky 77,2m. Kotveno bude za pomoci kotev z nerezové pásoviny tl.8mm; rozměr 76x260mm; po cca 1,2m skrze ocelovou pásovinu pomocí chemických kotev do konstrukce železobetonové atiky. Kotveno bude ve výšce 300mm pod horní hranou atiky a vzdálené min.100mm od vnitřní hrany atiky. poznámka:Skutečné rozměry je nutné zaměřit na stavbě. Na prvek bude vypracována dílenská dokumentace, která bude konzultována a následně odsouhlasena architektem (atelier-r) | [17 empty] | P | 2
391 | K | 767 Z/32 | M+D zarážka proti sjetí invalidního vozíku | m | 5.4 |  | 0 | [5 empty] | základní |  | 0 | 0 | 0 | 0 | 0 | 16 | K | 2 |  |  |  | ROZPOCET | 0 | 0 | 0 | 0 | 0 | 1 | 0 | 16 | -187802002
| PP |  | M+D zarážka proti sjetí invalidního vozíku | [17 empty] | PP | 2
| P |  | Poznámka k položce: rozměr(mm), hmotnost(kg):celková délka 5,40m; hmotnost celková 11,30 kg materiál/profil: - ocelový jäkl 40/20/2 - hmotnost 1,727kg/m; celková délka profilu: 6,5m; celková hmotnost 11,3kg součástí jsou veškeré spojovací a kotevní prvky povrchová úprava: - polomatná, práškově vypalovaná barva (komaxit) v tmavě šedém odstínu; konkrétní barevný odstín na základě vzorku bude upřesněn architektem - atelier-r umístění: 1.12 - auditorium základní popis: U posledního stupně hlediště v auditoriu bude nad hranou tohoto stupně umístěna zarážka proti sjetí invalidního vozíku. Celková délka tohoto prvku je cca 5,4m. Zarážka je umístěna ve výšce 150mm nad podlahou a je tvořena z ocelového jäklového profilu 40/20/2. Sloupky vynášející tento profil jsou rovněž tvořeny z ocelového jaklu 40/20/2 a jsou od sebe ve vzdálenosti 1,35m. Sloupky budou přivařeny k ocelovému profilu L, který tvoří ztracené bednění pro podlahové souvrství (viz zámečnický prvek Z/24.2) Součástí je veškerý potřebný spojovací a kotevní materiál poznámka:Skutečné rozměry je nutné zaměřit na stavbě. Na prvek bude vypracována dílenská dokumentace, která bude konzultována a následně odsouhlasena architektem (atelier-r) | [17 empty] | P | 2
392 | K | 76799-PC01 | M+D ocelová konstrukce 2. fasády (fasádní kříže) ocel S235 | kg | 23785 |  | 0 | [5 empty] | základní |  | 0 | 0.00105 | 24.9742 | 0 | 0 | 16 | K | 2 |  |  |  | ROZPOCET | 0 | 0 | 0 | 0 | 0 | 1 | 0 | 16 | -1097893474
| PP |  | M+D ocelová konstrukce 2. fasády (fasádní kříže) ocel S235 | [17 empty] | PP | 2
| VV |  | viz výkaz materiálů hlavní nosné konstrukce | [17 empty] | VV | 2 | 1 | True | 0 | ROZPOCET
| VV |  | 23785,00 |  | 23785 | [15 empty] | VV | 2 | 2 | True | 1 | ROZPOCET
393 | K | 76799-PC02 | M+D sekundární ocelová konstrukce fasády | kg | 13671 |  | 0 | [5 empty] | základní |  | 0 | 0.00105 | 14.3545 | 0 | 0 | 16 | K | 2 |  |  |  | ROZPOCET | 0 | 0 | 0 | 0 | 0 | 1 | 0 | 16 | 50590942
| PP |  | M+D sekundární ocelová konstrukce fasády | [17 empty] | PP | 2
| VV |  | viz výkaz materiálů hlavní nosné konstrukce | [17 empty] | VV | 2 | 1 | True | 0 | ROZPOCET
| VV |  | 13671,00 |  | 13671 | [15 empty] | VV | 2 | 2 | True | 1 | ROZPOCET
394 | K | 76799-PC03 | M+D předpínací táhla průměr 12 mm, ocel S 355J2 nerez (sekundární OK fasády | m | 421.438 |  | 0 | [5 empty] | základní |  | 0 | 0.0008 | 0.33715 | 0 | 0 | 16 | K | 2 |  |  |  | ROZPOCET | 0 | 0 | 0 | 0 | 0 | 1 | 0 | 16 | -1055286176
| PP |  | M+D předpínací táhla průměr 12 mm, ocel S 355J2 nerez (sekundární OK fasády | [17 empty] | PP | 2
| VV |  | viz výkaz materiálů hlavní nosné konstrukce | [17 empty] | VV | 2 | 1 | True | 0 | ROZPOCET
| VV |  | 421,438 |  | 421.438 | [15 empty] | VV | 2 | 2 | True | 1 | ROZPOCET
395 | K | 76799-PC04 | M+D předpínací táhla průměr 16 mm, ocel S 355J2 nerez (sekundární OK fasády) | m | 177.661 |  | 0 | [5 empty] | základní |  | 0 | 0.0013 | 0.23096 | 0 | 0 | 16 | K | 2 |  |  |  | ROZPOCET | 0 | 0 | 0 | 0 | 0 | 1 | 0 | 16 | 1540919911
| PP |  | M+D předpínací táhla průměr 16 mm, ocel S 355J2 nerez (sekundární OK fasády) | [17 empty] | PP | 2
| VV |  | viz výkaz materiálů hlavní nosné konstrukce | [17 empty] | VV | 2 | 1 | True | 0 | ROZPOCET
| VV |  | 177,661 |  | 177.661 | [15 empty] | VV | 2 | 2 | True | 1 | ROZPOCET
396 | K | 76799-PC05 | M+D ocelová konstrukce pro fotovoltaické panely (ocel S235) | kg | 2692 |  | 0 | [5 empty] | základní |  | 0 | 0.001 | 2.692 | 0 | 0 | 16 | K | 2 |  |  |  | ROZPOCET | 0 | 0 | 0 | 0 | 0 | 1 | 0 | 16 | 2138316675
| PP |  | M+D ocelová konstrukce pro fotovoltaické panely (ocel S235) | [17 empty] | PP | 2
| VV |  | viz výkaz materiálů hlavní nosné konstrukce | [17 empty] | VV | 2 | 1 | True | 0 | ROZPOCET
| VV |  | 2692,00 |  | 2692 | [15 empty] | VV | 2 | 2 | True | 1 | ROZPOCET
397 | K | 998767103 | Přesun hmot tonážní pro zámečnické konstrukce v objektech v přes 12 do 24 m | t | 42.589 |  | 0 | [5 empty] | základní |  | 0 | 0 | 0 | 0 | 0 | 16 | K | 2 |  |  |  | ROZPOCET | 0 | 0 | 0 | 0 | 0 | 1 | 0 | 16 | 443591787
| PP |  | Přesun hmot pro zámečnické konstrukce stanovený z hmotnosti přesunovaného materiálu vodorovná dopravní vzdálenost do 50 m v objektech výšky přes 12 do 24 m | [17 empty] | PP | 2
| Online PSC |  | https://podminky.urs.cz/item/CS_URS_2022_02/998767103 | [17 empty] | Online PSC | 2
| D | 767-01 | Hliníkový fasádní systém - F1 |  |  |  | 0 | [7 empty] | 0 |  | 0 |  | 0 | 2 | D | 1 |  |  |  | ROZPOCET | [6 empty] | 0
398 | K | 76701-F1 | Strukturální fasáda F1 - kompletní provedení | m2 | 1634.15 |  | 0 | [5 empty] | základní |  | 0 | 0 | 0 | 0 | 0 | 16 | K | 2 |  |  |  | ROZPOCET | 0 | 0 | 0 | 0 | 0 | 1 | 0 | 16 | -1158724957
| PP |  | Strukturální fasáda F1 - kompletní provedení | [17 empty] | PP | 2
| P |  | Poznámka k položce: Popis fasády F1 je z důvodu limitních možností rozpočtového programu rozdělen do více položek. Tyto položky však jsou z hlediska dodávky jedním nedělitelným celkem prvku fasády F1, jehož součástí je veškerý materiál a práce popsaná v souhrnných informacích o prvku fasády F1, v popisu jednotlivých prvků, vyznačených na přiložených grafických výkresech a detailech. Veškeré informace a požadavky v souhrnných informacích platí i pro jednotlivé další podpoložky fasády F1. Před započetím výroby musí být veškeré prvky přeměřeny na stavbě a zpracována dílenská dokumentace, která bude konzultována a odsouhlasena architektem (atelier-r). Spojovací a kotevní materiál je vždy součástí prvku. Všechny prosklené prvky musejí jako celek (rám a sklo) splňovat součinitel prostupu tepla 0,57 W/m2K. Na objekt bude u rámci realizace prováděn blow door test - je nutno věnovat zvýšenou pozornost těsnosti jednotlivých detailů a napojení. Všechny prostupy konstrukcí musí mít certifikovanou těsnost. Fasádní konstrukce je navržena z hliníkového sloupko-příčkového systému o materiálové charakteristice slitiny AlMgSi 0,5F22 dle - ČSN EN 12020, EN AW-6060 T66. Vnitřní pohledová šířka profilace hliníkových profilů je 50mm a hloubka 150mm - statickou hloubku profilu je nutno potvrdit statickým výpočetem v rámci dílenské dokumentace, hloubka bude jednotná pro všechny paždíky i sloupky konstrukce. Zasklení je provedeno ve strukturálním provedení s tmelenou spárou mezi skly o šířce cca 26-30mm jak v ploše, tak i po obvodu. Nosiče skel budou dodány dle standardních požadavků vyplývajících z hmotnosti zasklení. Fasádní systém je členěn pravidelným rastrem sloupků i paždíků; výška jednotlivých tabulí skel odpovídá konstrukční výšce patra, šířka tabulí se pohybuje v rozmezí od 1,1m do 1,25m. Rastr je v prostorech chodeb doplněn o výklopné segmenty o velikosti 1200x2450mm, otevíratelné pomocí servopohonu a napojené na systém MaR. Součástí fasádního systému je 1ks vstupních dvoukřídlých otvíravých dveří, 1 ks jednokřídlých otvíravých dveří vše ve strukturálním provedení s nízkým prahem a s vnějším zasklením přetaženým přes rám okna. Dále je součástí fasádního systému 10ks výklopných strukturálních oken se skrytým rámem a otvíráním pomocí elektromotoru. Podrobný popis dveří a oken, které jsou součástí dodávky fasádního systému F1 je uveden na dalších listech. Hliníkový systém musí splňovat platné normativní předpisy dle ČSN 73 0540-2, kde jsou stanoveny požadavky na hodnoty Uf a Uw konstrukcí. Veškerý kotevní materiál ve styku s hliníkovými profily bude v nerezi A2. Osazení na stavební konstrukce bude provedeno v souladu s TNI 746077, tj. v rámci dodávky provedení veškerých předepsaných úrovní těsnění, pojistné hydroizolace, parozábrany, připojení a provedení připojovací spáry. Veškerý k tomu potřebný materiál a montáž je součástí dodávky fasádního systému. Principy jsou popsány na přiložených detailech. Konkrétní návaznosti budou součástí řešení dílenské dokumentace. Technická specifikace systému: - materiál pro profily: aluminiové profily jsou lisované ze slitiny AlMgSi 0,5F22; EN AW-6060 T66 - materiál izolátorů tepelných mostů: materiálová charakteristika ABS (pro standardní konstrukce), Eleastomer (pro konstrukce se zvýšenými nároky na přerušení tepelného mostu) - materiál těstnění: provedení těsnění z EPDM nebo CP - povrchová úprava profilace: práškovým vypalovacím lakem (provádí např. držitel certifikátu GSB) - skupina materálu rámů: musí odpovídat platným normativním předpisům dle požadavku příslušných norem ČSN 73 0504-2 - skupina namáhání: C - skupina zatížitelnosti proti hnanému dešti, hodnota součinitele spárové průzvdušnosti i lv, n dle ČSN 73 0540-2/Z1 - protihluková ochrana: kombinace profilů a zasklení musí dosáhnout hodnot Rw min.33 dB dle ČSN 730532 - hodnota součinitele prostupu tepla celého fasádního pláště je uvažována Ucw = 0,55/m2 K (dle ČSN EN ISO 12631) - budou použity profily se zvýšenými tepelně izolačními parametry a v rámci dílenské dokumentace bude doložen výpočet celkového součinitele prostupu tepla fasádního pláště; dodavatel bude garantovat tuto hodnotu - jsou kladeny vysoké nároky na vzduchotěsnost fasádního pláště; po provedení fasádního pláště bude proveden blower test, který musí dosáhnout hodnoty průvzdušnosti obálky budovy při tlakovém rozdílu 50Pa n50<0,6h-1 - kotvení sloupků systému do nosné konstrukce budovy bude řešeno skrytě pomocí ocelových vsuvek vsunutých do proříznutého profilu sloupku a zajištěného pohledovými šrouby se zápustnou hlavou; ocelové vsuvky budou v úrovni stropních desek navařeny k obvodovému profilu stropní desky, v úrovni atiky budou skrytě kotveny do žb konstrukce, v úrovni základny fasádního systemu budou skryté v konstrukci podlahy; vsuvky a kotevní prvky jsou součástí dodávky fasádního systému - součástí dodávky fasádního systému je 180ks kotevních systémových prvků (kotevní přídavný profil síly 10mm), které jsou vsunuty a přikotveny k systému v rámci tmelené spáry; slouží pro kotvení ocelové předkonstrukce budovy; v rámci dílenské dokumentace je třeba staticky ověřit klíčové pozice tohoto kotvení a navrhnout případné vyztužení sloupků fasády pomocí skrytých vsuvek; veškeré případné úpravy jsou součástí dodávky fasádního pláště - součástí dodávky fasády jsou klempířské prvky z hliníkového lakovaného plechu tvořící parapetní/soklové oplechování fasádního pláště; tyto výrobky jsou podrobně popsány v tabulce klempířských prvků - součástí dodávky fasády je požární oddělení požárních úseků jednotlivých podlaží pomocí subtilního sdk obkladu fasádního paždíku mezi podlažími z jeho spodní strany; obklad musí zajistit požadovanou požární odolnost min. EI45; k provedenému obkladu bude doložen certifikát požární odolnosti konstrukce; prvek tvoří zároveň akustické oddělení - požadovanou vzduchová neprůzvučnost min. 52dB; sdk obklad bude lemován hliníkovým úhelníkem a bude proveden v barvě fasádního systému - konkrétní tvar a provedení prvku bude řešeno v rámci dílenské dokumentace - součástí dodávky fasády jsou veškeré potřebné pomocné a ukončovací úhelníky, pomocné i krycí pohledové plechy nutné k návaznosti na okolní a dělící konstrukce (např. návaznost fasády na podlahu, zateplení a oplechování spodních paždíků v místě vykonzolovaného rohu atp.) - hliníkové či ocelové úhelníky a plechy budou lakované v barvě fasádních profilů Prosklední fasády se skládá ze tří typů skel: transparentního, translucentního a smaltovaného. Většina prosklení bude z transparentního zasklení, pouze části prosklení které se nachází před plnou železobetonovou konstrukcí (např. u atiky nebo části hygienického zázemí) budou zaskleny sklem se smaltováním a neprůhledné ale průsvitné části fasády sklem s translucentními vlastnostmi. Konkrétní rozvržení skel viz přiležená schémata fasády. Dle typu zaslení jsou děleny podpoložky fasády F1. Dodavatel v rámci dodávky skel zajistí termální analýzu proti riziku tepelného šoku a její výsledky zapracuje do finálního návrhu zasklení. Všechny tabule skel na objektu musí být realizovány ve shodném optickém provedení - odlišná barevnost, odrazivost, průsvitnost atd. není přípustná. V rámci dodávky je barevně sladit vizuelní vzhled translucetního a smaltovaného prosklení. V rámci vzorkování bude třeba vyvzorkovat barevnost folie a odstín smaltování pro dosažení shodného vzhledu z exterieru. Na zasklení budou předloženy vzorky k odsouhlasení architektem (atelier-r). Z výše uvedeného důvodu je nutné počítat minimálně s 3 ks vzorků na každé sklo. Velikost vzorku min.0,6x0,6m. Při naceňování je třeba podrobně nastudovat celý stavební projekt kvůli pochopení detailů kotvení a návazností tak, aby mohly být zohledněny v konečné nabídkové ceně. Součástí tohoto popisu jsou tak jednotlivé půdorysy, řezy, výkresy pohledů, rozvinutý pohled a schematické detaily na dalších stranách tohoto popisu, požárně bezpečnostní řešení, které dohromady tvoří funkční celek z jehož kontextu nelze jednotlivé části vypustit bez zohlednění vazeb. Součástí dodávky fasádního systému je zpracování dílenské dokumentace, včetně zajištění podkladů k ní potřebných - především přesného geodetické zaměření provedení nosné konstrukce. Součástí dílenské dokumentace je dále statické posouzení navrhovaných hliníkových profilů, navržení a zakreslení přesné modulace fasádního systému na základě geodetického zaměření skutečného provedení nosné konstrukce; řešení detailů návazností na veškeré okolní konstrukce atd. Dílenská dokumentace bude vypracována v podrobném měřítku a bude v jednotlivých krocích konzultována s generálním projektantem a architektem (atelier-r). Dílenská dokumentace bude zpracována před započetím realizace fasádního pláště a bude před zahájením realizace odsouhlasena ze strany generálního projektanta a architekta (atelier-r). | [17 empty] | P | 2
| VV |  | viz tabulka skladeb a fasád | [17 empty] | VV | 2 | 1 | True | 0 | ROZPOCET
| VV |  | jednotlivé části fasády - viz samostatné popisy | [17 empty] | VV | 2 | 1 | True | 0 | ROZPOCET
| VV |  | 1100,00 "F1.1 |  | 1100 | [15 empty] | VV | 2 | 2 | True | 0 | ROZPOCET
| VV |  | 6,50 "F1.1.1 |  | 6.5 | [15 empty] | VV | 2 | 2 | True | 0 | ROZPOCET
| VV |  | 4,00 "F1.1.2 |  | 4 | [15 empty] | VV | 2 | 2 | True | 0 | ROZPOCET
| VV |  | 3,35 "F1.1.3 |  | 3.35 | [15 empty] | VV | 2 | 2 | True | 0 | ROZPOCET
| VV |  | 2,95*3 "F1.1.4 |  | 8.85 | [15 empty] | VV | 2 | 2 | True | 0 | ROZPOCET
| VV |  | 2,95 "F1.1.5 |  | 2.95 | [15 empty] | VV | 2 | 2 | True | 0 | ROZPOCET
| VV |  | 2,75*6 "F1.1.6 |  | 16.5 | [15 empty] | VV | 2 | 2 | True | 0 | ROZPOCET
| VV |  | 138,00 "F1.2 |  | 138 | [15 empty] | VV | 2 | 2 | True | 0 | ROZPOCET
| VV |  | 354,00 "F1.3 |  | 354 | [15 empty] | VV | 2 | 2 | True | 0 | ROZPOCET
| VV |  | Součet |  | 1634.15 | [15 empty] | VV | 2 | 4 | True | 1 | ROZPOCET
399 | K | 76701-F1.1 | Část fasády F1 - F1.1 s transparentním prosklením (viz poznámka k položce) |  | 0 |  | 0 | [5 empty] | základní |  | 0 | 0 | 0 | 0 | 0 | 16 | K | 2 |  |  |  | ROZPOCET | 0 | 0 | 0 | 0 | 0 | 1 | 0 | 16 | 1016004418
| PP |  | Část fasády F1 - F1.1 s transparentním prosklením (viz poznámka k položce) | [17 empty] | PP | 2
| P |  | Poznámka k položce: Část fasády F1 - F1.1 s transparentním prosklením - celkem 1100m2 (plochy dveří a oken jsou vykázány zvlášť v položkách F1.1.1-F1.1.6 - celkem 42,5m2): Specifikace zasklení: Protisluneční izolační trojsklo neutrální barvy s povlakem na pozici 2 (vnitřní strana vnějšího skla) zabraňující nadměrnému přehřívání interiéru. Prostory mezi skly jsou vyplněny 90% argonem, zateplený rámeček po obvodu trojskla. Vnější sklo je v místě atiky a v nárožích přetaženo přes zateplení. Sklo musí splnit následující parametry na základě kterých je nadefinována i úprava vnitřního klimatu profesí VZT. - světelná propustnost min 47% - vnitřní světelná reflexe max 35% - vnější světelná reflexe max 38% - prostupnost barev min 95,8 - odrazivost barev 94,8 - solární faktor g=0,37 (dle EN 410) - stínící koeficient SC=0,42 - koeficient prostupu tepla Ug max 0,5 W/m2K (dle EN 673) - hmotnost 66kg/m2 - tloušťky skel: - vnější sklo bezpečnostní kalené, protisluneční pokovené cool tl.8mm - mezisklení prostor šíře 18mm, plnění argonem - čiré sklo tepelně tvrzené tl.6mm - mezisklení prostor šíře 18mm, plnění argonem - vnitřní sklo bezpečnostní tl. 12mm vrstvené ze 2 tabulí chlazeného (pnutí zbaveného skla) tl.6mm a s dvojnásobnou PVB fólií čirou - tl.0,76mm. Dodavatel v rámci dodávky skel zajistí termální analýzu proti riziku tepelného šoku a její výsledky zapracuje do finálního návrhu zasklení. | [17 empty] | P | 2
400 | K | 76701-F1.2 | Část fasády F1- F1.2 s translucentním prosklením (viz pozn. k položce) |  | 0 |  | 0 | [5 empty] | základní |  | 0 | 0 | 0 | 0 | 0 | 16 | K | 2 |  |  |  | ROZPOCET | 0 | 0 | 0 | 0 | 0 | 1 | 0 | 16 | 831745284
| PP |  | Část fasády F1- F1.2 s translucentním prosklením (viz pozn. k položce) | [17 empty] | PP | 2
| P |  | Poznámka k položce: Část fasády F1- F1.2 s translucentním prosklením - celkem 138m2: specifikace zasklení: Protisluneční izolační trojsklo neutrální barvy s povlakem na pozici 2 (vnitřní strana vnějšího skla) zabraňující nadměrnému přehřívání interiéru. Prostory mezi skly jsou vyplněny 90% argonem, zateplený rámeček po obvodu trojskla. Vnější sklo je v místě atiky a v nárožích přetaženo přes zateplení. Sklo musí splnit následující parametry na základě kterých je nadefinována i úprava vnitřního klimatu profesí VZT: - světelná propustnost min 29% - vnitřní světelná reflexe max 16% - vnější světelná reflexe max 37% - prostupnost barev min 93,5 - odrazivost barev 94,9 - solární faktor g=0,36 (dle EN 410) - stínící koeficient SC=0,42 - tloušťky skel, hmotnost i koeficient prostupu tepla je shodný s transparentním zasklením - tloušťky skel: - vnější sklo bezpečnostní kalené, protisluneční pokovené cool tl.8mm - mezisklení prostor šíře 18mm, plnění argonem - čiré sklo tepelně tvrzené tl.6mm - mezisklení prostor šíře 18mm, plnění argonem - vnitřní sklo bezpečnostní tl. 12mm vrstvené ze 2 tabulí chlazeného (pnutí zbaveného skla) tl.6mm a s dvojnásobnou PVB fólií bílou - tl.0,76mm. Dodavatel v rámci dodávky skel zajistí termální analýzu proti riziku tepelného šoku a její výsledky zapracuje do finálního návrhu zasklení. | [17 empty] | P | 2
401 | K | 76701-F1.3 | Část fasády F1- F1.3 se smaltovaným zasklením (skleněné plochy před pevnou konstrukcí), (viz poznámka k položce) |  | 0 |  | 0 | [5 empty] | základní |  | 0 | 0 | 0 | 0 | 0 | 16 | K | 2 |  |  |  | ROZPOCET | 0 | 0 | 0 | 0 | 0 | 1 | 0 | 16 | -1818127657
| PP |  | Část fasády F1- F1.3 se smaltovaným zasklením (skleněné plochy před pevnou konstrukcí), (viz poznámka k položce) | [17 empty] | PP | 2
| P |  | Poznámka k položce: Část fasády F1- F1.3 se smaltovaným zasklením (skleněné plochy před pevnou konstrukcí) - celkem 354m2: specifikace zasklení: Protisluneční izolační trojsklo neutrální barvy s povlakem na pozici 2 (vnitřní strana vnějšího skla) zabraňující nadměrnému přehřívání interiéru. Prostory mezi skly jsou vyplněny 90% argonem, zateplený rámeček po obvodu trojskla. Vnější sklo je v místě atiky a v nárožích přetaženo přes zateplení. Sklo musí splnit následující parametry na základě kterých je nadefinována i úprava vnitřního klimatu profesí VZT: - světelná propustnost min 1% - vnitřní světelná reflexe max 16% - vnější světelná reflexe max 36% - prostupnost barev min 79,5 - odrazivost barev 94,3 - solární faktor g=0,15 (dle EN 410) - stínící koeficient SC=0,18 - tloušťky skel: - vnější sklo bezpečnostní kalené, protisluneční pokovené cool tl.8mm - mezisklení prostor šíře 18mm, plnění argonem - čiré sklo tepelně tvrzené tl.6mm - mezisklení prostor šíře 18mm, plnění argonem - vnitřní sklo tepelně tvrzené tl. 6mm smaltované na rubové straně odstínem bílé barvy Dodavatel v rámci dodávky skel zajistí termální analýzu proti riziku tepelného šoku a její výsledky zapracuje do finálního návrhu zasklení. | [17 empty] | P | 2
402 | K | 76701- F1.1.1 | vnější fasádní prosklená výplň s otvíravými dvoukřídlými dveřmi - 1kus |  | 0 |  | 0 | [5 empty] | základní |  | 0 | 0 | 0 | 0 | 0 | 16 | K | 2 |  |  |  | ROZPOCET | 0 | 0 | 0 | 0 | 0 | 1 | 0 | 16 | -1408612541
| PP |  | vnější fasádní prosklená výplň s otvíravými dvoukřídlými dveřmi - 1 kus | [17 empty] | PP | 2
| P |  | Poznámka k položce: modulový rozměr - 2 020 x 3 200mm - plocha 6,5m2 průchozí rozměr - 900 + 900 x 3 090 mm materiál/profil: hliníkové profily slitiny EN AW-6060 T66 (AlMgSi 0,5F22), tloušťka stěny profilu min. 2mm. Návrh profilace a provedení LOP musí být v souladu s ČSN EN 13830. kování: skryté dostatečně únosné závěsy, svislé nerezové madlo na celou výšku dveřního křídla (d. 3200mm) z vnější strany svěří; zámek s panikovou funkcí a designovou klikou se samostatnou plochou rozetou z vnitřní strany, 2x plochá rozeta pro cylindrickou vložku; skrytý samozavírač s kluznou lištou; 2x skrytý stavěč dveřního křídla, 2x zarážka dveřního křídla zasklení: bezpečnostní izolační trojsklo (koeficient prostupu tepla max. 0,5 W/m2K), transparentní - specifikace viz. část transparentní zasklení - vnitřní sklo lepené ze dvou tepelně tvrzených skel, sklo bude vzorkováno a odsouhlaseno architektem - atelier-r prosklené části budou ve výšce 900 a 1500mm kontrastně označeny proti pozadí pruhem značek pr. 50mm vzdálené od sebe 150mm - designové provedení polep dveřního rámu sklem - lakované tepleně trvzené sklo - každá strana rámu v jednom kuse, spoj v rozích pod úhlem 45st povrch. úprava: povrchová úprava práškovým lakováním (komaxit) v tmavě šedém odstínu RAL (barevný odstín bude na základě vzorníku výrobce upřesněn architektem - atelier-r) kování: broušená nerez umístění: severní fasáda základní popis: Prosklená fasáda je navržena jako hliníkový fasádní sloupko-příčkový systém s tmelenou spárou jak v ploše tak i po obvodu výplně. Součástí prvku jsou dvoukřídlé vstupní dveře o rozměru 900-900x3200mm ve sktrukturálním provedení a s nízkým systémovým hliníkovým prahem, který zabezpečuje bezbariérový přístup. Dveře jsou otvírány ven. Aktivní křídlo zabezpečuje průchod i požární únik š. 900mm, pasivní křídlo slouží pouze příležitostně pro stěhování apod. Zasklení obou křídel dveří bude osazeno tak, že vnější sklo bude přetaženo přes rám křídla; na fixní rám rámu dveří bude nalepen pásek z lakovaného skla (každá strana rámu bude provedena v jednom kuse, spoj v rozích pod úhlem 45st.; okolní plochy fasády, zasklení dveří i polep rámu dveří budou provedeny v jedné rovině (viz. detail). Součástí aktivního křídla je z vnitřní strany klika se samostatnou plochou rozetou, z exteriéru svislé madlo d. 3200mm na celou výšku křídla. Součástí dveří je osazení elektromagnetického dveřního otvírače a kabeláže (dodávka slaboproudu) a zámek s panikovou funkcí a možností osazení designové kliky. Bezpečnostní cylindrická vložka bude v systému generálního klíče (hierarchii upřesní uživatel). Součástí dveří je skrytý samozavírač s kluznou lištou, integrovaným dorazem a aretací. Součástí aktivního i pasivního křídla je skrytý stavěč dveřního křídla a zarážka dveří. Součástí prvku je veškerý kotevní, spojovací a pomocný materiál, včetně konstrukcí nutných pro estetické a funkční napojení na navazující konstrukce. zasklení: bezpečnostní izolační trojsklo, vnejší sklo tepelně tvrzené, tl. 8mm, mezisklení prostor šíře 18mm, plnění argonem, vnitřní čiré sklo tepelně tvrzené tl. 6mm, mezisklení prostor šíře 18mm plnění argonem, vnitřní bezpečnostní sklo vrstvené ze 2 tabulí tepelně tvzreného skla tl.6mm a s dvojnásobnou PVB fólií - tl. 0,76mm, prosklené částí budou ve výšce 900 a 1500mm kontrastně označeny proti pozadí pruhem značek pr. 50mm vzdálené od sebe 150mm. Sklo bude vzorkováno a schváleno architektem (atelier-r). pozn.: Skutečné rozměry je nutné zaměřit na stavbě. Před započetím výroby bude na prvek vypracována dílenská dokumentace a odsouhlasena architektem (atelier-r). | [17 empty] | P | 2
403 | K | 76701- F1.1.2 | Neobsazeno |  | 0 |  | 0 | [5 empty] | základní |  | 0 | 0 | 0 | 0 | 0 | 16 | K | 2 |  |  |  | ROZPOCET | 0 | 0 | 0 | 0 | 0 | 1 | 0 | 16 | 1536929667
| PP |  | Neobsazeno | [17 empty] | PP | 2
404 | K | 76701- F1.1.3 | vnější fasádní prosklená výplň s otvíravými jednokřídlými dveřmi - 1kus |  | 0 |  | 0 | [5 empty] | základní |  | 0 | 0 | 0 | 0 | 0 | 16 | K | 2 |  |  |  | ROZPOCET | 0 | 0 | 0 | 0 | 0 | 1 | 0 | 16 | 182723113
| PP |  | vnější fasádní prosklená výplň s otvíravými jednokřídlými dveřmi - 1kus | [17 empty] | PP | 2
| P |  | Poznámka k položce: modulový rozměr - 1 110 x 2 975mm - plocha 3,35m2 průchozí rozměr - 890 x 2 865 mm materiál/profil: hliníkové profily slitiny EN AW-6060 T66 (AlMgSi 0,5F22), tloušťka stěny profilu min. 2mm. Návrh profilace a provedení LOP musí být v souladu s ČSN EN 13830. kování: dostatečně únosné skryté závěsy , klika/koule (designové provedení), 2x plochá rozeta, mechanický zámek s panikovou funkcí; skrytý samozavírač s kluznou lištou, skrytý stavěč dveřního křídla, dveřní zarážka zasklení: bezpečnostní izolační trojsklo (koeficient prostupu tepla max. 0,5 W/m2K), transparentní - specifikace viz. část transparentní zasklení - vnitřní sklo lepené ze dvou tepelně tvrzených skel; sklo bude vzorkováno a odsouhlaseno architektem - atelier-r prosklené části budou ve výšce 900 a 1500mm kontrastně označeny proti pozadí pruhem značek pr. 50mm vzdálené od sebe 150mm - designové provedení polep dveřního rámu sklem - lakované tepleně trvzené sklo - každá strana rámu v jednom kuse, spoj v rozích pod úhlem 45st povrch. úprava: povrchová úprava práškovým lakováním (komaxit) v tmavě šedém odstínu RAL (barevný odstín bude na základě vzorníku výrobce upřesněn architektem - atelier-r) kování: broušená nerez umístění: východní fasáda základní popis: Prosklená fasáda je navržena jako hliníkový fasádní sloupko-příčkový systém s tmelenou spárou jak v ploše tak i po obvodu výplně. Součástí prvku jsou jednokřídlé dveře o rozměru 890 x 2 865mm (průchozí rozměr pro požární únik min. 800mm) ve sktrukturálním provedení a s nízkým systémovým hliníkovým prahem, který zabezpečuje bezbariérový přístup. Zasklení obou křídel dveří bude osazeno tak, že vnější sklo bude přetaženo přes rám křídla; na fixní rám rámu dveří bude nalepen pásek z lakovaného skla (každá strana rámu bude provedena v jednom kuse, spoj v rozích pod úhlem 45st.; okolní plochy fasády, zasklení dveří i polep rámu dveří budou provedeny v jedné rovině (viz. detail). Součástí dveří je zámek s panikovou funkcí a možností osazení designové kliky z vnitřní strany dveří. Z vnější strany bude instalována koule. Bezpečnostní cylindrická vložka bude v systému generálního klíče (hierarchii upřesní uživatel). Součástí dveří je skrytý samozavírač s kluznou lištou, integrovaným dorazem a aretací. Součástí křídla je skrytý stavěč dveřního křídla a zarážka dveří. Součástí prvku je veškerý kotevní, spojovací a pomocný materiál, včetně konstrukcí nutných pro estetické a funkční napojení na navazující konstrukce. zasklení: bezpečnostní izolační trojsklo, vnejší sklo tepelně tvrzené, tl. 8mm, mezisklení prostor šíře 18mm, plnění argonem, vnitřní čiré sklo tepelně tvrzené tl. 6mm, mezisklení prostor šíře 18mm plnění argonem, vnitřní bezpečnostní sklo vrstvené ze 2 tabulí tepelně tvrzeného skla tl.6mm a s dvojnásobnou PVB fólií - tl. 0,76mm, prosklené částí budou ve výšce 900 a 1500mm kontrastně označeny proti pozadí pruhem značek pr. 50mm vzdálené od sebe 150mm. Sklo bude vzorkováno a schváleno architektem (atelier-r). pozn.: Skutečné rozměry je nutné zaměřit na stavbě. Před započetím výroby bude na prvek vypracována dílenská dokumentace a odsouhlasena architektem (atelier-r). | [17 empty] | P | 2
405 | K | 76701- F1.1.4 | vnější fasádní prosklená výplň s výklopným oknem - 3kus |  | 0 |  | 0 | [5 empty] | základní |  | 0 | 0 | 0 | 0 | 0 | 16 | K | 2 |  |  |  | ROZPOCET | 0 | 0 | 0 | 0 | 0 | 1 | 0 | 16 | -1710370175
| PP |  | vnější fasádní prosklená výplň s výklopným oknem - 3kus | [17 empty] | PP | 2
| P |  | Poznámka k položce: výklopné okno: 1 200 x 2 460mm (parapet 1 140mm) - plocha 2,95m2 materiál/profil: hliníkové profily slitiny EN AW-6060 T66 (AlMgSi 0,5F22), tloušťka stěny profilu min. 2mm. Návrh profilace a provedení LOP musí být v souladu s ČSN EN 13830. kování: pro každé okno celoobvodové kování zasklení: bezpečnostní izolační trojsklo (koeficient prostupu tepla max. 0,5 W/m2K), transparentní - specifikace viz. část transparentní zasklení; sklo bude vzorkováno a odsouhlaseno architektem - atelier-r elektromotor - řetězový motor pro velmi těžká křídla (až 200kg) u spodního paždíku okna, napětí 24V (napájený a ovládaný profesí MaR); vzhled - jednoduchý pravoúhlý štíhlý vzhled, barva RAL v odstínu profilů fasády; dodávka včetně kabeláže a zapojení povrch. úprava: povrchová úprava práškovým lakováním (komaxit) v tmavě šedém odstínu RAL (barevný odstín bude na základě vzorníku výrobce upřesněn architektem - atelier-r) kování: broušená nerez umístění: východní fasáda základní popis: Prosklená fasáda je navržena jako hliníkový fasádní sloupko-příčkový systém s tmelenou spárou jak v ploše tak i po obvodu výplně. Součástí prvku fasádního pláště jsou strukturální okna umístěná do systému v líci okolních fixních skel. Spára mezi okenním rámem a sousedními skly je tmelená. Samotná okna jsou řešena jako výklopná ven v provedení skryté křídlo, kdy pohyblivá část rámu je zcela skryta za fixní částí rámu. Ovládání okna je pomocí elektromotoru řízeného a napájeného profesí MaR. Elektromotor včetně kabeláže a zapojení je součástí dodávky fasády F1. Součástí prvku je veškerý kotevní, spojovací a pomocný materiál, vč. konstrukcí nutných pro estetické a funkční napojení na navazující konstrukce. zasklení: bezpečnostní izolační trojsklo, vnejší sklo tepelně tvrzené, tl. 8mm, mezisklení prostor šíře 18mm, plnění argonem, vnitřní čiré sklo tepelně tvrzené tl. 6mm, mezisklení prostor šíře 18mm plnění argonem, vnitřní bezpečnostní sklo vrstvené ze 2 tabulí tl.6mm a s dvojnásobnou PVB fólií - tl. 0,76mm Sklo bude vzorkováno a schváleno architektem (atelier-r) pozn.: Skutečné rozměry je nutné zaměřit na stavbě. Před započetím výroby bude na prvek vypracována dílenská dokumentace a odsouhlasena architektem (atelier-r). | [17 empty] | P | 2
406 | K | 76701- F1.1.5 | vnější fasádní prosklená výplň s výklopným oknem - 1kus |  | 0 |  | 0 | [5 empty] | základní |  | 0 | 0 | 0 | 0 | 0 | 16 | K | 2 |  |  |  | ROZPOCET | 0 | 0 | 0 | 0 | 0 | 1 | 0 | 16 | -665491610
| PP |  | vnější fasádní prosklená výplň s výklopným oknem - 1kus | [17 empty] | PP | 2
| P |  | Poznámka k položce: výklopné okno: 1 200 x 2 460mm (parapet 970mm) - plocha 2,95m2 materiál/profil: hliníkové profily slitiny EN AW-6060 T66 (AlMgSi 0,5F22), tloušťka stěny profilu min. 2mm. Návrh profilace a provedení LOP musí být v souladu s ČSN EN 13830. kování: pro každé okno celoobvodové kování zasklení: bezpečnostní izolační trojsklo (koeficient prostupu tepla max. 0,5 W/m2K), transparentní - specifikace viz. část transparentní zasklení; sklo bude vzorkováno a odsouhlaseno architektem - atelier-r elektromotor - řetězový motor pro velmi těžká křídla (až 200kg) u spodního paždíku okna, napětí 24V (napájený a ovládaný profesí MaR); vzhled - jednoduchý pravoúhlý štíhlý vzhled, barva RAL v odstínu profilů fasády; dodávka včetně kabeláže a zapojení povrch. úprava: povrchová úprava práškovým lakováním (komaxit) v tmavě šedém odstínu RAL (barevný odstín bude na základě vzorníku výrobce upřesněn architektem - atelier-r) kování: broušená nerez umístění: východní fasáda základní popis: Prosklená fasáda je navržena jako hliníkový fasádní sloupko-příčkový systém s tmelenou spárou jak v ploše tak i po obvodu výplně. Součástí prvku fasádního pláště jsou strukturální okna umístěná do systému v líci okolních fixních skel. Spára mezi okenním rámem a sousedními skly je tmelená. Samotná okna jsou řešena jako výklopná ven v provedení skryté křídlo, kdy pohyblivá část rámu je zcela skryta za fixní částí rámu. Ovládání okna je pomocí elektromotoru řízeného a napájeného profesí MaR Elektromotor včetně kabeláže a zapojení je součástí dodávky fasády F1. Součástí prvku je veškerý kotevní, spojovací a pomocný materiál, vč. konstrukcí nutných pro estetické a funkční napojení na navazující konstrukce. zasklení: bezpečnostní izolační trojsklo, vnejší sklo tepelně tvrzené, tl. 8mm, mezisklení prostor šíře 18mm, plnění argonem, vnitřní čiré sklo tepelně tvrzené tl. 6mm, mezisklení prostor šíře 18mm plnění argonem, vnitřní bezpečnostní sklo vrstvené ze 2 tabulí tl.6mm a s dvojnásobnou PVB fólií - tl. 0,76mm Sklo bude vzorkováno a schváleno architektem (atelier-r) pozn.: Skutečné rozměry je nutné zaměřit na stavbě. Před započetím výroby bude na prvek vypracována dílenská dokumentace a odsouhlasena architektem (atelier-r). | [17 empty] | P | 2
407 | K | 76701- F1.1.6 | vnější fasádní prosklená výplň s výklopným oknem -6 kusů |  | 0 |  | 0 | [5 empty] | základní |  | 0 | 0 | 0 | 0 | 0 | 16 | K | 2 |  |  |  | ROZPOCET | 0 | 0 | 0 | 0 | 0 | 1 | 0 | 16 | 1042140406
| PP |  | vnější fasádní prosklená výplň s výklopným oknem -6 kusů | [17 empty] | PP | 2
| P |  | Poznámka k položce: výklopné okno: 1 110 x 2 460mm (parapet 1 140mm) - plocha 2,75m2 materiál/profil: hliníkové profily slitiny EN AW-6060 T66 (AlMgSi 0,5F22), tloušťka stěny profilu min. 2mm. Návrh profilace a provedení LOP musí být v souladu s ČSN EN 13830. kování: pro každé okno celoobvodové kování zasklení: bezpečnostní izolační trojsklo (koeficient prostupu tepla max. 0,5 W/m2K), transparentní - specifikace viz. část transparentní zasklení; sklo bude vzorkováno a odsouhlaseno architektem - atelier-r elektromotor - řetězový motor pro velmi těžká křídla (až 200kg) u spodního paždíku okna, napětí 24V (napájený a ovládaný profesí MaR); vzhled - jednoduchý pravoúhlý štíhlý vzhled, barva RAL v odstínu profilů fasády; dodávka včetně kabeláže a zapojení povrch. úprava: povrchová úprava práškovým lakováním (komaxit) v tmavě šedém odstínu RAL (barevný odstín bude na základě vzorníku výrobce upřesněn architektem - atelier-r) kování: broušená nerez umístění: východní fasáda základní popis: Prosklená fasáda je navržena jako hliníkový fasádní sloupko-příčkový systém s tmelenou spárou jak v ploše tak i po obvodu výplně. Součástí prvku fasádního pláště jsou strukturální okna umístěná do systému v líci okolních fixních skel. Spára mezi okenním rámem a sousedními skly je tmelená. Samotná okna jsou řešena jako výklopná ven v provedení skryté křídlo, kdy pohyblivá část rámu je zcela skryta za fixní částí rámu. Ovládání okna je pomocí elektromotoru řízeného a napájeného profesí MaR. Elektromotor včetně kabeláže a zapojení je součástí dodávky fasády F1. Součástí prvku je veškerý kotevní, spojovací a pomocný materiál, vč. konstrukcí nutných pro estetické a funkční napojení na navazující konstrukce. zasklení: bezpečnostní izolační trojsklo, vnejší sklo tepelně tvrzené, tl. 8mm, mezisklení prostor šíře 18mm, plnění argonem, vnitřní čiré sklo tepelně tvrzené tl. 6mm, mezisklení prostor šíře 18mm plnění argonem, vnitřní bezpečnostní sklo vrstvené ze 2 tabulí tl.6mm a s dvojnásobnou PVB fólií - tl. 0,76mm Sklo bude vzorkováno a schváleno architektem (atelier-r) pozn.: Skutečné rozměry je nutné zaměřit na stavbě. Před započetím výroby bude na prvek vypracována dílenská dokumentace a odsouhlasena architektem (atelier-r). | [17 empty] | P | 2
| D | 775 | Podlahy skládané |  |  |  | 0 | [7 empty] | 0 |  | 9.2242 |  | 0 | 2 | D | 1 |  |  |  | ROZPOCET | [6 empty] | 0
408 | K | 775111311 | Vysátí podkladu skládaných podlah | m2 | 1048.2 |  | 0 | [5 empty] | základní |  | 0 | 0 | 0 | 0 | 0 | 16 | K | 2 |  |  |  | ROZPOCET | 0 | 0 | 0 | 0 | 0 | 1 | 0 | 16 | 166223023
| PP |  | Příprava podkladu skládaných podlah vysátí podlah | [17 empty] | PP | 2
| Online PSC |  | https://podminky.urs.cz/item/CS_URS_2022_02/775111311 | [17 empty] | Online PSC | 2
| VV |  | viz tabulka podlah | [17 empty] | VV | 2 | 1 | True | 0 | ROZPOCET
| VV |  | 927,60 "skladba PA.1 - 2.NP - 5.NP |  | 927.6 | [15 empty] | VV | 2 | 2 | True | 0 | ROZPOCET
| VV |  | 14,60 "skladba PA.2 |  | 14.6 | [15 empty] | VV | 2 | 2 | True | 0 | ROZPOCET
| VV |  | 106,00 "skladba PA.3 |  | 106 | [15 empty] | VV | 2 | 2 | True | 0 | ROZPOCET
| VV |  | Součet |  | 1048.2 | [15 empty] | VV | 2 | 4 | True | 1 | ROZPOCET
409 | K | 775121321.1 | Příprava podkladu penetrace podlah ( nízkoviskózní bezbarvá 2-komponentní pryskyřice na bázi epoxidu, bez rozpouštědel) | m2 | 1048.2 |  | 0 | [5 empty] | základní |  | 0 | 0.0002 | 0.20964 | 0 | 0 | 16 | K | 2 |  |  |  | ROZPOCET | 0 | 0 | 0 | 0 | 0 | 1 | 0 | 16 | 213607739
| PP |  | Příprava podkladu penetrace podlah ( nízkoviskózní bezbarvá 2-komponentní pryskyřice na bázi epoxidu, bez rozpouštědel) | [17 empty] | PP | 2
| VV |  | viz tabulka podlah | [17 empty] | VV | 2 | 1 | True | 0 | ROZPOCET
| VV |  | 927,60 "skladba PA.1 - 2.NP - 5.NP |  | 927.6 | [15 empty] | VV | 2 | 2 | True | 0 | ROZPOCET
| VV |  | 14,60 "skladba PA.2 |  | 14.6 | [15 empty] | VV | 2 | 2 | True | 0 | ROZPOCET
| VV |  | 106,00 "skladba PA.3 |  | 106 | [15 empty] | VV | 2 | 2 | True | 0 | ROZPOCET
| VV |  | Součet |  | 1048.2 | [15 empty] | VV | 2 | 4 | True | 1 | ROZPOCET
410 | K | 775541114 | Montáž podlah plovoucích z lamel dýhovaných a laminovaných lepených v drážce š dílce přes 180 do 190 mm | m2 | 1048.2 |  | 0 | [5 empty] | základní |  | 0 | 0.00013 | 0.13627 | 0 | 0 | 16 | K | 2 |  |  |  | ROZPOCET | 0 | 0 | 0 | 0 | 0 | 1 | 0 | 16 | -1345845289
| PP |  | Montáž podlah plovoucích z velkoplošných lamel dýhovaných a laminovaných bez podložky, spojovaných lepením v drážce šířka dílce přes 180 do 190 mm | [17 empty] | PP | 2
| Online PSC |  | https://podminky.urs.cz/item/CS_URS_2022_02/775541114 | [17 empty] | Online PSC | 2
| P |  | Poznámka k položce: Podlaha bude provedena bez soklu, tudíž bude dbána zvýšená pozornost na seříznutí jednotlivých lamel u svislých stěn. Spára vzniklá dilatací od stěny bude vyčištěna a u povrchu vyplněna trvale pružným tmelem v barvě shodné s barvou povrchové vrstvy | [17 empty] | P | 2
| VV |  | viz tabulka podlah | [17 empty] | VV | 2 | 1 | True | 0 | ROZPOCET
| VV |  | 927,60 "skladba PA.1 - 2.NP - 5.NP |  | 927.6 | [15 empty] | VV | 2 | 2 | True | 0 | ROZPOCET
| VV |  | 14,60 "skladba PA.2 |  | 14.6 | [15 empty] | VV | 2 | 2 | True | 0 | ROZPOCET
| VV |  | 106,00 "skladba PA.3 |  | 106 | [15 empty] | VV | 2 | 2 | True | 0 | ROZPOCET
| VV |  | Součet |  | 1048.2 | [15 empty] | VV | 2 | 4 | True | 1 | ROZPOCET
411 | M | 611510 | podlaha dřevěná lamelová tl 13mm dub | m2 | 1153.02 |  | 0 | [5 empty] | základní |  | 0 | 0.0077 | 8.8783 | 0 | 0 | 32 | M | 2 |  |  |  | ROZPOCET | 0 | 0 | 0 | 0 | 0 | 1 | 0 | 16 | 1960010510
| PP |  | podlaha dřevěná lamelová tl 13mm dub | [17 empty] | PP | 2
| P |  | Poznámka k položce: vícevrstvé dřevěné lamely Dřevěná jednolamelová vícevrstvá parketa s vrchní nášlapnou vrstvou z dubového dřeva. Celková tloušťka lamely 13mm. Spojení lamel na pero a drážku. Povrchová úprava pomocí UV oleje a vrchního UV laku proti poškrábání. Lamely jsou vhodné pro podlahové vytápění. Požární klasifikace Cfl-s1. Rozměr jedné lamely: 1820x190mm. Splňuje EN 13489 - 2002 Barva: konkrétní barevný odstín podlahy vybere architekt (atelier-r) a investor při vzorkování na stavbě. Jedná se o pohledově exponovaný prvek, jehož estetická kvalita má zásadní vliv na celkový výraz interiéru stavby. Na prořez je nutné počítat 10% materiálu. | [17 empty] | P | 2
| VV |  | viz tabulka podlah | [17 empty] | VV | 2 | 1 | True | 0 | ROZPOCET
| VV |  | 927,60 "skladba PA.1 - 2.NP - 5.NP |  | 927.6 | [15 empty] | VV | 2 | 2 | True | 0 | ROZPOCET
| VV |  | 14,60 "skladba PA.2 |  | 14.6 | [15 empty] | VV | 2 | 2 | True | 0 | ROZPOCET
| VV |  | 106,00 "skladba PA3 |  | 106 | [15 empty] | VV | 2 | 2 | True | 0 | ROZPOCET
| VV |  | Mezisoučet |  | 1048.2 | [15 empty] | VV | 2 | 3 | True | 0 | ROZPOCET
| VV |  | 1048,20*0,10 |  | 104.82 | [15 empty] | VV | 2 | 2 | True | 0 | ROZPOCET
| VV |  | Součet |  | 1153.02 | [15 empty] | VV | 2 | 4 | True | 1 | ROZPOCET
412 | K | 998775103 | Přesun hmot tonážní pro podlahy dřevěné v objektech v přes 12 do 24 m | t | 9.224 |  | 0 | [5 empty] | základní |  | 0 | 0 | 0 | 0 | 0 | 16 | K | 2 |  |  |  | ROZPOCET | 0 | 0 | 0 | 0 | 0 | 1 | 0 | 16 | 329186554
| PP |  | Přesun hmot pro podlahy skládané stanovený z hmotnosti přesunovaného materiálu vodorovná dopravní vzdálenost do 50 m v objektech výšky přes 12 do 24 m | [17 empty] | PP | 2
| Online PSC |  | https://podminky.urs.cz/item/CS_URS_2022_02/998775103 | [17 empty] | Online PSC | 2
| D | 776 | Podlahy povlakové |  |  |  | 0 | [7 empty] | 0 |  | 3.119 |  | 0 | 2 | D | 1 |  |  |  | ROZPOCET | [6 empty] | 0
413 | K | 776111122 | Broušení betonového podkladu povlakových podlah schodišťových stupňů | m2 | 108.2 |  | 0 | [5 empty] | základní |  | 0 | 0 | 0 | 0 | 0 | 16 | K | 2 |  |  |  | ROZPOCET | 0 | 0 | 0 | 0 | 0 | 1 | 0 | 16 | 64296278
| PP |  | Příprava podkladu broušení schodišť nového podkladu betonového | [17 empty] | PP | 2
| Online PSC |  | https://podminky.urs.cz/item/CS_URS_2022_02/776111122 | [17 empty] | Online PSC | 2
| VV |  | viz tabulka podlah | [17 empty] | VV | 2 | 1 | True | 0 | ROZPOCET
| VV |  | 79,50 "skladba PB.2 - stupně |  | 79.5 | [15 empty] | VV | 2 | 2 | True | 0 | ROZPOCET
| VV |  | 28,70 "dtto podstupnice |  | 28.7 | [15 empty] | VV | 2 | 2 | True | 0 | ROZPOCET
| VV |  | Součet |  | 108.2 | [15 empty] | VV | 2 | 4 | True | 1 | ROZPOCET
414 | K | 776111311 | Vysátí podkladu povlakových podlah | m2 | 712.8 |  | 0 | [5 empty] | základní |  | 0 | 0 | 0 | 0 | 0 | 16 | K | 2 |  |  |  | ROZPOCET | 0 | 0 | 0 | 0 | 0 | 1 | 0 | 16 | 916718823
| PP |  | Příprava podkladu vysátí podlah | [17 empty] | PP | 2
| Online PSC |  | https://podminky.urs.cz/item/CS_URS_2022_02/776111311 | [17 empty] | Online PSC | 2
| VV |  | viz tabulka podlah | [17 empty] | VV | 2 | 1 | True | 0 | ROZPOCET
| VV |  | 47,80 "skladba PB.1 |  | 47.8 | [15 empty] | VV | 2 | 2 | True | 0 | ROZPOCET
| VV |  | 44,70 "skladba PB.3 |  | 44.7 | [15 empty] | VV | 2 | 2 | True | 0 | ROZPOCET
| VV |  | 8,00 "skladba PC.2 |  | 8 | [15 empty] | VV | 2 | 2 | True | 0 | ROZPOCET
| VV |  | 112,90 "skladba PD.2 |  | 112.9 | [15 empty] | VV | 2 | 2 | True | 0 | ROZPOCET
| VV |  | skladba PC.1 | [17 empty] | VV | 2 | 1 | True | 0 | ROZPOCET
| VV |  | 113,00 "1.NP - 5.NP |  | 113 | [15 empty] | VV | 2 | 2 | True | 0 | ROZPOCET
| VV |  | skladba PC.3 | [17 empty] | VV | 2 | 1 | True | 0 | ROZPOCET
| VV |  | 5,90 "2.NP, 4.NP |  | 5.9 | [15 empty] | VV | 2 | 2 | True | 0 | ROZPOCET
| VV |  | skladba PD.1 | [17 empty] | VV | 2 | 1 | True | 0 | ROZPOCET
| VV |  | 380,50 "1.NP, 3.NP - 5.NP |  | 380.5 | [15 empty] | VV | 2 | 2 | True | 0 | ROZPOCET
| VV |  | Součet |  | 712.8 | [15 empty] | VV | 2 | 4 | True | 1 | ROZPOCET
415 | K | 776111323 | Vysátí podkladu povlakových podlah schodišťových stupňů | m2 | 108.2 |  | 0 | [5 empty] | základní |  | 0 | 0 | 0 | 0 | 0 | 16 | K | 2 |  |  |  | ROZPOCET | 0 | 0 | 0 | 0 | 0 | 1 | 0 | 16 | 142846364
| PP |  | Příprava podkladu vysátí schodišť | [17 empty] | PP | 2
| Online PSC |  | https://podminky.urs.cz/item/CS_URS_2022_02/776111323 | [17 empty] | Online PSC | 2
| VV |  | viz tabulka podlah | [17 empty] | VV | 2 | 1 | True | 0 | ROZPOCET
| VV |  | 79,50 "skladba PB.2 - stupně |  | 79.5 | [15 empty] | VV | 2 | 2 | True | 0 | ROZPOCET
| VV |  | 28,70 "dtto podstupnice |  | 28.7 | [15 empty] | VV | 2 | 2 | True | 0 | ROZPOCET
| VV |  | Součet |  | 108.2 | [15 empty] | VV | 2 | 4 | True | 1 | ROZPOCET
416 | K | 776121321.1 | Příprava podkladu penetrace podlah ( nízkoviskózní bezbarvá 2-komponentní pryskyřice na bázi epoxidu, bez rozpouštědel) | m2 | 712.8 |  | 0 | [5 empty] | základní |  | 0 | 0.0002 | 0.14256 | 0 | 0 | 16 | K | 2 |  |  |  | ROZPOCET | 0 | 0 | 0 | 0 | 0 | 1 | 0 | 16 | 38193343
| PP |  | Příprava podkladu penetrace podlah ( nízkoviskózní bezbarvá 2-komponentní pryskyřice na bázi epoxidu, bez rozpouštědel) | [17 empty] | PP | 2
| VV |  | viz tabulka podlah | [17 empty] | VV | 2 | 1 | True | 0 | ROZPOCET
| VV |  | 47,80 "skladba PB.1 |  | 47.8 | [15 empty] | VV | 2 | 2 | True | 0 | ROZPOCET
| VV |  | 44,70 "skladba PB.3 |  | 44.7 | [15 empty] | VV | 2 | 2 | True | 0 | ROZPOCET
| VV |  | 8,00 "skladba PC.2 |  | 8 | [15 empty] | VV | 2 | 2 | True | 0 | ROZPOCET
| VV |  | 112,90 "skladba PD.2 |  | 112.9 | [15 empty] | VV | 2 | 2 | True | 0 | ROZPOCET
| VV |  | skladba PC.1 | [17 empty] | VV | 2 | 1 | True | 0 | ROZPOCET
| VV |  | 113,00 "1.NP - 5.NP |  | 113 | [15 empty] | VV | 2 | 2 | True | 0 | ROZPOCET
| VV |  | skladba PC.3 | [17 empty] | VV | 2 | 1 | True | 0 | ROZPOCET
| VV |  | 5,90 "2.NP, 4.NP |  | 5.9 | [15 empty] | VV | 2 | 2 | True | 0 | ROZPOCET
| VV |  | skladba PD.1 | [17 empty] | VV | 2 | 1 | True | 0 | ROZPOCET
| VV |  | 380,50 "1.NP, 3.NP - 5.NP |  | 380.5 | [15 empty] | VV | 2 | 2 | True | 0 | ROZPOCET
| VV |  | Součet |  | 712.8 | [15 empty] | VV | 2 | 4 | True | 1 | ROZPOCET
417 | K | 776121323.1 | Příprava podkladu penetrace podlah ( nízkoviskózní bezbarvá 2-komponentní pryskyřice na bázi epoxidu, bez rozpouštědel) schodišťových stupňů | m2 | 108.2 |  | 0 | [5 empty] | základní |  | 0 | 0.0003 | 0.03246 | 0 | 0 | 16 | K | 2 |  |  |  | ROZPOCET | 0 | 0 | 0 | 0 | 0 | 1 | 0 | 16 | 1755006745
| PP |  | Příprava podkladu penetrace neředěná schodišť | [17 empty] | PP | 2
| VV |  | viz tabulka podlah | [17 empty] | VV | 2 | 1 | True | 0 | ROZPOCET
| VV |  | 79,50 "skladba PB.2 - stupně |  | 79.5 | [15 empty] | VV | 2 | 2 | True | 0 | ROZPOCET
| VV |  | 28,70 "dtto podstupnice |  | 28.7 | [15 empty] | VV | 2 | 2 | True | 0 | ROZPOCET
| VV |  | Součet |  | 108.2 | [15 empty] | VV | 2 | 4 | True | 1 | ROZPOCET
418 | K | 776141221 | Stěrka podlahová nivelační pro vyrovnání podkladu povlakových podlah schodišťových stupňů pevnosti 35 MPa tl do 3 mm | m2 | 79.5 |  | 0 | [5 empty] | základní |  | 0 | 0.00495 | 0.39353 | 0 | 0 | 16 | K | 2 |  |  |  | ROZPOCET | 0 | 0 | 0 | 0 | 0 | 1 | 0 | 16 | 754148260
| PP |  | Příprava podkladu vyrovnání samonivelační stěrkou schodišť min.pevnosti 35 MPa, tloušťky do 3 mm | [17 empty] | PP | 2
| Online PSC |  | https://podminky.urs.cz/item/CS_URS_2022_02/776141221 | [17 empty] | Online PSC | 2
| VV |  | 79,50 "skladba PB.2 - stupně |  | 79.5 | [15 empty] | VV | 2 | 2 | True | 1 | ROZPOCET
419 | K | 776143131 | Tmelení schodišťových podstupnic povlakových podlah stěrkou tl do 3 mm | m2 | 28.7 |  | 0 | [5 empty] | základní |  | 0 | 0.00432 | 0.12398 | 0 | 0 | 16 | K | 2 |  |  |  | ROZPOCET | 0 | 0 | 0 | 0 | 0 | 1 | 0 | 16 | 1466726584
| PP |  | Příprava podkladu tmelení schodišť podstupnic stěrka tloušťky do 3 mm | [17 empty] | PP | 2
| Online PSC |  | https://podminky.urs.cz/item/CS_URS_2022_02/776143131 | [17 empty] | Online PSC | 2
| VV |  | viz tabulka podlah | [17 empty] | VV | 2 | 1 | True | 0 | ROZPOCET
| VV |  | 28,70 "skladba PB.2 podstupnice |  | 28.7 | [15 empty] | VV | 2 | 2 | True | 1 | ROZPOCET
420 | K | 776211111 | Lepení textilních pásů | m2 | 92.5 |  | 0 | [5 empty] | základní |  | 0 | 0.0005 | 0.04625 | 0 | 0 | 16 | K | 2 |  |  |  | ROZPOCET | 0 | 0 | 0 | 0 | 0 | 1 | 0 | 16 | 1099092383
| PP |  | Montáž textilních podlahovin lepením pásů standardních | [17 empty] | PP | 2
| Online PSC |  | https://podminky.urs.cz/item/CS_URS_2022_02/776211111 | [17 empty] | Online PSC | 2
| P |  | Poznámka k položce: Podlaha bude vyřešena bez soklu. Při řezání koberce bude dbáno na zvýšenou přesnost. Obvodové stěny místnosti jsou obloženy dřevěnými panely -> koberec bude vtlačen pod obkladový materiál (hrana koberce bude skrytá). | [17 empty] | P | 2
| VV |  | viz tabulka podlah | [17 empty] | VV | 2 | 1 | True | 0 | ROZPOCET
| VV |  | 47,80 "skladba PB.1 |  | 47.8 | [15 empty] | VV | 2 | 2 | True | 0 | ROZPOCET
| VV |  | 44,70 "skladba PB.3 |  | 44.7 | [15 empty] | VV | 2 | 2 | True | 0 | ROZPOCET
| VV |  | Součet |  | 92.5 | [15 empty] | VV | 2 | 4 | True | 1 | ROZPOCET
421 | M | 697510 | koberec zátěžový vpichovaný role š 2m, vlákno 100% PA, hm 750g/m2, R ≤ 100MΩ, zátěž 33, útlum 23dB, hořlavost Bfl S1 | m2 | 101.75 |  | 0 | [5 empty] | základní |  | 0 | 0.00155 | 0.15771 | 0 | 0 | 32 | M | 2 |  |  |  | ROZPOCET | 0 | 0 | 0 | 0 | 0 | 1 | 0 | 16 | 923061343
| PP |  | koberec zátěžový vpichovaný role š 2m, vlákno 100% PA, hm 750g/m2, R ≤ 100MΩ, zátěž 33, útlum 23dB, hořlavost Bfl S1 | [17 empty] | PP | 2
| P |  | Poznámka k položce: Vpichovaný koberec s celkovou tloušťkou 6,5mm ( tl. nášlapné vrstvy 3,3mm) černé barvy. Složen ze 100% polyamidových vláken o hmotnosti 750g/m2. Celková hmotnost 1500g/m2. Obsahuje 50% recyklovaného obsahu dle hmotnosti. Snížení kročejového hluku o 22dB. Reakce na oheň Bfl-s1. Barva: tmavě šedá až černá, konkrétní barevný odstín a struktura bude před prováděním na základě vzorků odsouhlasena architektem (atelier-r) | [17 empty] | P | 2
| VV |  | viz tabulka podlah | [17 empty] | VV | 2 | 1 | True | 0 | ROZPOCET
| VV |  | 47,80 "skladba PB.1 |  | 47.8 | [15 empty] | VV | 2 | 2 | True | 0 | ROZPOCET
| VV |  | 44,70 "skladba PB.3 |  | 44.7 | [15 empty] | VV | 2 | 2 | True | 0 | ROZPOCET
| VV |  | Mezisoučet |  | 92.5 | [15 empty] | VV | 2 | 3 | True | 0 | ROZPOCET
| VV |  | 92,50*0,10 |  | 9.25 | [15 empty] | VV | 2 | 2 | True | 0 | ROZPOCET
| VV |  | Součet |  | 101.75 | [15 empty] | VV | 2 | 4 | True | 1 | ROZPOCET
422 | K | 776221111 | Lepení pásů z PVC standardním lepidlem | m2 | 493.4 |  | 0 | [5 empty] | základní |  | 0 | 0.0003 | 0.14802 | 0 | 0 | 16 | K | 2 |  |  |  | ROZPOCET | 0 | 0 | 0 | 0 | 0 | 1 | 0 | 16 | 461770729
| PP |  | Montáž podlahovin z PVC lepením standardním lepidlem z pásů standardních | [17 empty] | PP | 2
| Online PSC |  | https://podminky.urs.cz/item/CS_URS_2022_02/776221111 | [17 empty] | Online PSC | 2
| P |  | Poznámka k položce: pro skladbu PD.1 Podlaha bude provedena bez soklu. Spára vzniklá dilatací od stěny bude vyčištěna a u povrchu vyplněna trvale pružným tmelem v barvě shodné s podlahovou krytinou. Součástí podlahy jsou veškeré pomocné práce, profily, tmelení, výztužné prvky apod. | [17 empty] | P | 2
| VV |  | viz tabulka podlah | [17 empty] | VV | 2 | 1 | True | 0 | ROZPOCET
| VV |  | 112,90 "skladba PD.2 |  | 112.9 | [15 empty] | VV | 2 | 2 | True | 0 | ROZPOCET
| VV |  | skladba PD.1 | [17 empty] | VV | 2 | 1 | True | 0 | ROZPOCET
| VV |  | 380,50 "1.NP, 3.NP - 5.NP |  | 380.5 | [15 empty] | VV | 2 | 2 | True | 0 | ROZPOCET
| VV |  | Součet |  | 493.4 | [15 empty] | VV | 2 | 4 | True | 1 | ROZPOCET
423 | M | 2841110 | homogenní vinyl s nízkými emisemi bez ftalátů; povrchová úprava zajišťuje odolnost vůči chemikáliím tl. 2mm | m2 | 542.74 |  | 0 | [5 empty] | základní |  | 0 | 0.0026 | 1.4111 | 0 | 0 | 32 | M | 2 |  |  |  | ROZPOCET | 0 | 0 | 0 | 0 | 0 | 1 | 0 | 16 | 1763891995
| PP |  | homogenní vinyl s nízkými emisemi bez ftalátů; povrchová úprava zajišťuje odolnost vůči chemikáliím tl. 2mm | [17 empty] | PP | 2
| P |  | Poznámka k položce: homogenní vinyl, tl.2mm Homogenní vinyl s nízkými emisemi bez ftalátů; povrchová úprava zajišťuje odolnost vůči chemikáliím, poškrábání a skvrnám, umožňující snadné čištění. Materiál je schválen pro použití v čistých prostorách až do třídy ISO 4; prostiskluznost R9; celková hmotnost 2900g/m2; reakce na oheň Bfl-s1,L,CS.Materiál bude dodán v rolích a bude v místnosti kladen tak, aby byly spáry mezi jednotlivými dílci omezeny na minimum; Barva: světle šedá, konkrétní barevný odstín a struktura bude před prováděním na základě vzorků odsouhlasena architektem (atelier-r). | [17 empty] | P | 2
| VV |  | viz tabulka podlah | [17 empty] | VV | 2 | 1 | True | 0 | ROZPOCET
| VV |  | 112,90 "skladba PD.2 - dtto |  | 112.9 | [15 empty] | VV | 2 | 2 | True | 0 | ROZPOCET
| VV |  | skladba PD.1 | [17 empty] | VV | 2 | 1 | True | 0 | ROZPOCET
| VV |  | 380,50 "1.NP, 3.NP - 5.NP |  | 380.5 | [15 empty] | VV | 2 | 2 | True | 0 | ROZPOCET
| VV |  | Mezisoučet |  | 493.4 | [15 empty] | VV | 2 | 3 | True | 0 | ROZPOCET
| VV |  | 493,40*0,10 |  | 49.34 | [15 empty] | VV | 2 | 2 | True | 0 | ROZPOCET
| VV |  | Součet |  | 542.74 | [15 empty] | VV | 2 | 4 | True | 1 | ROZPOCET
424 | K | 776222111 | Lepení pásů z PVC 2-složkovým lepidlem | m2 | 126.9 |  | 0 | [5 empty] | základní |  | 0 | 0.0007 | 0.08883 | 0 | 0 | 16 | K | 2 |  |  |  | ROZPOCET | 0 | 0 | 0 | 0 | 0 | 1 | 0 | 16 | 1068353369
| PP |  | Montáž podlahovin z PVC lepením 2-složkovým lepidlem (do vlhkých prostor) z pásů | [17 empty] | PP | 2
| Online PSC |  | https://podminky.urs.cz/item/CS_URS_2022_02/776222111 | [17 empty] | Online PSC | 2
| VV |  | viz tabulka podlah | [17 empty] | VV | 2 | 1 | True | 0 | ROZPOCET
| VV |  | 8,00 "skladba PC.2 |  | 8 | [15 empty] | VV | 2 | 2 | True | 0 | ROZPOCET
| VV |  | skladba PC.1 | [17 empty] | VV | 2 | 1 | True | 0 | ROZPOCET
| VV |  | 113,00 "1.NP - 5.NP |  | 113 | [15 empty] | VV | 2 | 2 | True | 0 | ROZPOCET
| VV |  | skladba PC.3 | [17 empty] | VV | 2 | 1 | True | 0 | ROZPOCET
| VV |  | 5,90 "2.NP, 4.NP |  | 5.9 | [15 empty] | VV | 2 | 2 | True | 0 | ROZPOCET
| VV |  | Součet |  | 126.9 | [15 empty] | VV | 2 | 4 | True | 1 | ROZPOCET
425 | M | 284111 | heterogenní vinyl s garantovanou protiskluzností po celou dobu životnosti tl. 2mm | m2 | 139.59 |  | 0 | [5 empty] | základní |  | 0 | 0.0025 | 0.34898 | 0 | 0 | 32 | M | 2 |  |  |  | ROZPOCET | 0 | 0 | 0 | 0 | 0 | 1 | 0 | 16 | 1911676304
| PP |  | heterogenní vinyl s garantovanou protiskluzností po celou dobu životnosti tl. 2mm | [17 empty] | PP | 2
| P |  | Poznámka k položce: heterogenní vinyl, tl.2mm Heterogenní vinyl s garantovanou protiskluzností po celou dobu životnosti díky protiskluzným částicím v celkovém objemu nášlapné vrstvy; povrchová vrstva je odolná vůči poškrábání a chemikáliím. Materiál je bez ftalátů a obsahuje alespoň 70% recyklovaného obsahu v rubové vrstvě. Podlahová krytina bude splňovat protiskluznost R10 (dle DIN 51130) a třídu B (dle DIN 51097). Požární odolnost Bfl-s1; celková hmotnost 2.75kg/m2. Barva: světle šedá, konkrétní barevný odstín a struktura bude před prováděním na základě vzorků odsouhlasena architektem (atelier-r) | [17 empty] | P | 2
| VV |  | viz tabulka podlah | [17 empty] | VV | 2 | 1 | True | 0 | ROZPOCET
| VV |  | 8,00 "skladba PC.2 |  | 8 | [15 empty] | VV | 2 | 2 | True | 0 | ROZPOCET
| VV |  | skladba PC.1 | [17 empty] | VV | 2 | 1 | True | 0 | ROZPOCET
| VV |  | 113,00 "1.NP - 5.NP |  | 113 | [15 empty] | VV | 2 | 2 | True | 0 | ROZPOCET
| VV |  | skladba PC.3 | [17 empty] | VV | 2 | 1 | True | 0 | ROZPOCET
| VV |  | 5,90 "2.NP, 4.NP |  | 5.9 | [15 empty] | VV | 2 | 2 | True | 0 | ROZPOCET
| VV |  | Mezisoučet |  | 126.9 | [15 empty] | VV | 2 | 3 | True | 0 | ROZPOCET
| VV |  | 126,90*0,10 |  | 12.69 | [15 empty] | VV | 2 | 2 | True | 0 | ROZPOCET
| VV |  | Součet |  | 139.59 | [15 empty] | VV | 2 | 4 | True | 1 | ROZPOCET
426 | K | 776311112 | Montáž textilních podlahovin na schodišťové stupně lepením stupnice přes 300 mm | m | 89 |  | 0 | [5 empty] | základní |  | 0 | 0.00015 | 0.01335 | 0 | 0 | 16 | K | 2 |  |  |  | ROZPOCET | 0 | 0 | 0 | 0 | 0 | 1 | 0 | 16 | 2093319249
| PP |  | Montáž textilních podlahovin na schodišťové stupně lepením stupnice, šířky přes 300 mm | [17 empty] | PP | 2
| Online PSC |  | https://podminky.urs.cz/item/CS_URS_2022_02/776311112 | [17 empty] | Online PSC | 2
| P |  | Poznámka k položce: Podlaha bude vyřešena bez soklu. Při řezání koberce bude dbáno na zvýšenou přesnost. Obvodové stěny místnosti jsou obloženy dřevěnými panely -> koberec bude vtlačen pod obkladový materiál (hrana koberce bude skrytá). | [17 empty] | P | 2
| VV |  | viz tabulka podlah | [17 empty] | VV | 2 | 1 | True | 0 | ROZPOCET
| VV |  | 89,00 "skladba PB.2 |  | 89 | [15 empty] | VV | 2 | 2 | True | 1 | ROZPOCET
427 | K | 776311212 | Montáž textilních podlahovin na schodišťové stupně lepením podstupnice výšky přes 200 mm | m | 89 |  | 0 | [5 empty] | základní |  | 0 | 0.0001 | 0.0089 | 0 | 0 | 16 | K | 2 |  |  |  | ROZPOCET | 0 | 0 | 0 | 0 | 0 | 1 | 0 | 16 | -1653639376
| PP |  | Montáž textilních podlahovin na schodišťové stupně lepením podstupnice, výšky přes 200 mm | [17 empty] | PP | 2
| Online PSC |  | https://podminky.urs.cz/item/CS_URS_2022_02/776311212 | [17 empty] | Online PSC | 2
| P |  | Poznámka k položce: Podlaha bude vyřešena bez soklu. Při řezání koberce bude dbáno na zvýšenou přesnost. Obvodové stěny místnosti jsou obloženy dřevěnými panely -> koberec bude vtlačen pod obkladový materiál (hrana koberce bude skrytá). | [17 empty] | P | 2
| VV |  | viz tabulka podlah | [17 empty] | VV | 2 | 1 | True | 0 | ROZPOCET
| VV |  | 89,00 "skladba PB.2 |  | 89 | [15 empty] | VV | 2 | 2 | True | 1 | ROZPOCET
428 | M | 697510 | koberec zátěžový vpichovaný role š 2m, vlákno 100% PA, hm 750g/m2, R ≤ 100MΩ, zátěž 33, útlum 23dB, hořlavost Bfl S1 | m2 | 124.43 |  | 0 | [5 empty] | základní |  | 0 | 0.00155 | 0.19287 | 0 | 0 | 32 | M | 2 |  |  |  | ROZPOCET | 0 | 0 | 0 | 0 | 0 | 1 | 0 | 16 | -1605995644
| PP |  | koberec zátěžový vpichovaný role š 2m, vlákno 100% PA, hm 750g/m2, R ≤ 100MΩ, zátěž 33, útlum 23dB, hořlavost Bfl S1 | [17 empty] | PP | 2
| P |  | Poznámka k položce: Vpichovaný koberec s celkovou tloušťkou 6,5mm ( tl. nášlapné vrstvy 3,3mm) černé barvy. Složen ze 100% polyamidových vláken o hmotnosti 750g/m2. Celková hmotnost 1500g/m2. Obsahuje 50% recyklovaného obsahu dle hmotnosti. Snížení kročejového hluku o 22dB. Reakce na oheň Bfl-s1. Barva: tmavě šedá až černá, konkrétní barevný odstín a struktura bude před prováděním na základě vzorků odsouhlasena architektem (atelier-r) | [17 empty] | P | 2
| VV |  | viz tabulka podlah | [17 empty] | VV | 2 | 1 | True | 0 | ROZPOCET
| VV |  | 79,50 "skladba PB.2 - stupně |  | 79.5 | [15 empty] | VV | 2 | 2 | True | 0 | ROZPOCET
| VV |  | 28,70 "dtto podstupnice |  | 28.7 | [15 empty] | VV | 2 | 2 | True | 0 | ROZPOCET
| VV |  | Mezisoučet |  | 108.2 | [15 empty] | VV | 2 | 3 | True | 0 | ROZPOCET
| VV |  | 108,20*0,15 |  | 16.23 | [15 empty] | VV | 2 | 2 | True | 0 | ROZPOCET
| VV |  | Součet |  | 124.43 | [15 empty] | VV | 2 | 4 | True | 1 | ROZPOCET
429 | K | 776411-PC02 | M+D tahaných obvodových soklíků plný popis viz pozn. k položce | m | 143.34 |  | 0 | [5 empty] | základní |  | 0 | 6e-05 | 0.0086004 | 0 | 0 | 16 | K | 2 |  |  |  | ROZPOCET | 0 | 0 | 0 | 0 | 0 | 1 | 0 | 16 | -1224919651
| PP |  | M+D tahaných obvodových soklíků plný popis viz pozn. k položce | [17 empty] | PP | 2
| P |  | Poznámka k položce: Sokl bude proveden tak, že PVC bude pomocí fabionu (náběhu) vytaženo do výšky 150mm nad čistou podlahu a ukončeno nerezovou přechodovou lištou o tl.5mm, navazující na povrchovou úpravu stěny - hydroizolační stěrka. Nerezová lišta bude provedena z třídy nerezi 1.4462. | [17 empty] | P | 2
| VV |  | viz tabulka podlah | [17 empty] | VV | 2 | 1 | True | 0 | ROZPOCET
| VV |  | 13,80 "skladba PC.3 |  | 13.8 | [15 empty] | VV | 2 | 2 | True | 0 | ROZPOCET
| VV |  | 129,54 "skladba PD.2 |  | 129.54 | [15 empty] | VV | 2 | 2 | True | 0 | ROZPOCET
| VV |  | Součet |  | 143.34 | [15 empty] | VV | 2 | 4 | True | 1 | ROZPOCET
430 | K | 77642-PC01 | M+D obvodový systémový lištový pásek, tvořeným ze stejného materiálu jako podlahová krytina (viz pozn. k položce) | m | 179.8 |  | 0 | [5 empty] | základní |  | 0 | 1e-05 | 0.001798 | 0 | 0 | 16 | K | 2 |  |  |  | ROZPOCET | 0 | 0 | 0 | 0 | 0 | 1 | 0 | 16 | -538550658
| PP |  | Montáž lišt obvodových lepených | [17 empty] | PP | 2
| P |  | Poznámka k položce: Podlaha bude u stěn zakončena systémovou lištovým páskem, tvořeným ze stejného materiálu jako podlahová krytina. Pásek může být vytvarován ke zdi za použití systémového tvarovacího profilu a podkladového profilu. Celková výška lištového pásku je 15cm (5cm na podlaze a 10cm na zdi). V místech, kde podlaha dobíhá k vodorovnému hliníkovému paždíku prosklené fasády, bude podlaha provedena bez soklu. Spára vzniklá dilatací od stěny bude vyčištěna a u povrchu vyplněna trvale pružným tmelem v barvě shodné s podlahovou krytinou. Součástí podlahy jsou veškeré pomocné práce, profily, tmelení, výztužné prvky apod. | [17 empty] | P | 2
| VV |  | viz tabulka podlah | [17 empty] | VV | 2 | 1 | True | 0 | ROZPOCET
| VV |  | 14,80 "skladba PC.2 |  | 14.8 | [15 empty] | VV | 2 | 2 | True | 0 | ROZPOCET
| VV |  | skladba PC.1 | [17 empty] | VV | 2 | 1 | True | 0 | ROZPOCET
| VV |  | 165,00 "1.NP - 5.NP |  | 165 | [15 empty] | VV | 2 | 2 | True | 0 | ROZPOCET
| VV |  | Součet |  | 179.8 | [15 empty] | VV | 2 | 4 | True | 1 | ROZPOCET
431 | K | 7764-PC01 | M+D hrany schodišťových stupňů (viz pozn. k položce) | m | 101 |  | 0 | [5 empty] | základní |  | 0 | 0 | 0 | 0 | 0 | 16 | K | 2 |  |  |  | ROZPOCET | 0 | 0 | 0 | 0 | 0 | 1 | 0 | 16 | 772907392
| PP |  | M+D hrany schodišťových stupňů (viz pozn. k položce) | [17 empty] | PP | 2
| P |  | Poznámka k položce: Hliníkový profil vhodný pro spojení vnějšího rohu s úhlem 45° v řezu. K hliníkovému profilu z obou stran bude dotažen koberec. Velikost profilu bude odpovídat tloušťce koberce. Celková délka profilu je 101m Podlaha bude vyřešena bez soklu. Při řezání koberce bude dbáno na zvýšenou přesnost. Obvodové stěny místnosti jsou obloženy dřevěnými panely -> koberec bude vtlačen pod obkladový materiál (hrana koberce bude skrytá) | [17 empty] | P | 2
| VV |  | viz tabulka podlah | [17 empty] | VV | 2 | 1 | True | 0 | ROZPOCET
| VV |  | 101,00 "skladba PB.2 |  | 101 | [15 empty] | VV | 2 | 2 | True | 1 | ROZPOCET
432 | K | 998776103 | Přesun hmot tonážní pro podlahy povlakové v objektech v přes 12 do 24 m | t | 3.119 |  | 0 | [5 empty] | základní |  | 0 | 0 | 0 | 0 | 0 | 16 | K | 2 |  |  |  | ROZPOCET | 0 | 0 | 0 | 0 | 0 | 1 | 0 | 16 | 1829969306
| PP |  | Přesun hmot pro podlahy povlakové stanovený z hmotnosti přesunovaného materiálu vodorovná dopravní vzdálenost do 50 m v objektech výšky přes 12 do 24 m | [17 empty] | PP | 2
| Online PSC |  | https://podminky.urs.cz/item/CS_URS_2022_02/998776103 | [17 empty] | Online PSC | 2
| D | 777 | Podlahy lité |  |  |  | 0 | [7 empty] | 0 |  | 2.6983 |  | 0 | 2 | D | 1 |  |  |  | ROZPOCET | [6 empty] | 0
433 | K | 777111111 | Vysátí podkladu před provedením lité podlahy | m2 | 232.8 |  | 0 | [5 empty] | základní |  | 0 | 0 | 0 | 0 | 0 | 16 | K | 2 |  |  |  | ROZPOCET | 0 | 0 | 0 | 0 | 0 | 1 | 0 | 16 | -1870063545
| PP |  | Příprava podkladu před provedením litých podlah vysátí | [17 empty] | PP | 2
| Online PSC |  | https://podminky.urs.cz/item/CS_URS_2022_02/777111111 | [17 empty] | Online PSC | 2
| VV |  | viz tabulka podlah | [17 empty] | VV | 2 | 1 | True | 0 | ROZPOCET
| VV |  | 80,30 "skladba PG.2 |  | 80.3 | [15 empty] | VV | 2 | 2 | True | 0 | ROZPOCET
| VV |  | 32,90 "skladba PE.1 |  | 32.9 | [15 empty] | VV | 2 | 2 | True | 0 | ROZPOCET
| VV |  | 92,70 "skladba PE.2 |  | 92.7 | [15 empty] | VV | 2 | 2 | True | 0 | ROZPOCET
| VV |  | 26,90 "skladba PG.1 |  | 26.9 | [15 empty] | VV | 2 | 2 | True | 0 | ROZPOCET
| VV |  | Součet |  | 232.8 | [15 empty] | VV | 2 | 4 | True | 1 | ROZPOCET
434 | K | 77713-PC01 | Přesyp křemičitým pískem m do přebytku - písek zrnitosti 0,3-0,8mm; spotřeba 4-6kg/m2 | m2 | 199.9 |  | 0 | [5 empty] | základní |  | 0 | 0.00666 | 1.3313 | 0 | 0 | 16 | K | 2 |  |  |  | ROZPOCET | 0 | 0 | 0 | 0 | 0 | 1 | 0 | 16 | -341866568
| PP |  | Penetrační nátěr prosyp penetračních nátěrů podlahy pískem přes 1,5 do 3,0 kg/m2 | [17 empty] | PP | 2
| VV |  | viz tabulka podlah | [17 empty] | VV | 2 | 1 | True | 0 | ROZPOCET
| VV |  | 80,30 "skladba PG.2 |  | 80.3 | [15 empty] | VV | 2 | 2 | True | 0 | ROZPOCET
| VV |  | 92,70 "skladba PE.2 |  | 92.7 | [15 empty] | VV | 2 | 2 | True | 0 | ROZPOCET
| VV |  | 26,90 "skladba PG.1 |  | 26.9 | [15 empty] | VV | 2 | 2 | True | 0 | ROZPOCET
| VV |  | Součet |  | 199.9 | [15 empty] | VV | 2 | 4 | True | 1 | ROZPOCET
435 | K | 77713-PC02 | Epoxidový penetrační nátěr s křemičitým pískem | m2 | 199.9 |  | 0 | [5 empty] | základní |  | 0 | 0.0003 | 0.05997 | 0 | 0 | 16 | K | 2 |  |  |  | ROZPOCET | 0 | 0 | 0 | 0 | 0 | 1 | 0 | 16 | -1549550754
| PP |  | Epoxidový penetrační nátěr s křemičitým pískem | [17 empty] | PP | 2
| P |  | Poznámka k položce: 2komponentní víceúčelová epoxidová pryskyřice s nízkou viskozitou a sníženým zápachem; nízká viskozita, dobrá penetrační schopnost a vysoká přídržnost; objemová hmostnost směsi 1,08 kg/l; tvrdost Shore D = 80; pevnost v tlaku 100 N/mm2; pevnost v ohybu 30 N/mm2; spotřeba 1,8kg/m2; nátěr plněný v poměru 1:0,5 s křemičitým pískem zrnitosti 0,1-0,3mm | [17 empty] | P | 2
| VV |  | viz tabulka podlah | [17 empty] | VV | 2 | 1 | True | 0 | ROZPOCET
| VV |  | 80,30 "skladba PG.2 |  | 80.3 | [15 empty] | VV | 2 | 2 | True | 0 | ROZPOCET
| VV |  | 92,70 "skladba PE.2 |  | 92.7 | [15 empty] | VV | 2 | 2 | True | 0 | ROZPOCET
| VV |  | 26,90 "skladba PG.1 |  | 26.9 | [15 empty] | VV | 2 | 2 | True | 0 | ROZPOCET
| VV |  | Součet |  | 199.9 | [15 empty] | VV | 2 | 4 | True | 1 | ROZPOCET
436 | K | 77761-PC03 | Uzavírací vrstva - 2komponentní hladký epoxidový nátěr a stěrka tl. 3mm | m2 | 199.9 |  | 0 | [5 empty] | základní |  | 0 | 0.00024 | 0.047976 | 0 | 0 | 16 | K | 2 |  |  |  | ROZPOCET | 0 | 0 | 0 | 0 | 0 | 1 | 0 | 16 | 1989379151
| PP |  | Uzavírací vrstva - 2komponentní hladký epoxidový nátěr a stěrka tl. 3mm | [17 empty] | PP | 2
| P |  | Poznámka k položce: uzavírací vrstva - epoxidová stěrka 2komponentní, barevný nátěr na bázi epoxidovové pryskyřice; jednolitý a hygienický povrch, dobrá chemická i mechanická odolnost, voděodolný; objemová hmotnost směsi 1,40 kg/l; tvrdost Shore D = 76; odolnost proti obrusu = 25 mg (CS 10/1000/1000); pevnost v tlaku 53 N/mm2; pevnost v tahu 20 N/mm2; odpovídá požadavkům EN 1504-2,2004; EN 13813,2002; spotřeba 0,6-0,8 kg/m2 Podlaha bude provedena bez soklu, spára vzniklá dilatací od stěny bude vyčištěna a u povrchu vyplněna trvale pružným tmelem v barvě shodné s podlahovou stěrkou. U sdk a omítkových ploch stěn bude podlahová stěrka vytažena 40mm nad úroveň podlahy. Návaznost na podlahovou plochu bude plynulá. Součástí podlahy jsou veškeré pomocné práce, profily, tmelení, výztužné prvky apod. | [17 empty] | P | 2
| VV |  | viz tabulka podlah | [17 empty] | VV | 2 | 1 | True | 0 | ROZPOCET
| VV |  | 80,30 "skladba PG.2 |  | 80.3 | [15 empty] | VV | 2 | 2 | True | 0 | ROZPOCET
| VV |  | 92,70 "skladba PE.2 |  | 92.7 | [15 empty] | VV | 2 | 2 | True | 0 | ROZPOCET
| VV |  | 26,90 "skladba PG.1 |  | 26.9 | [15 empty] | VV | 2 | 2 | True | 0 | ROZPOCET
| VV |  | Součet |  | 199.9 | [15 empty] | VV | 2 | 4 | True | 1 | ROZPOCET
437 | K | 77713-PC04 | Antistatická polyuretanová podlaha - kompletní provedení | m2 | 32.9 |  | 0 | [5 empty] | základní |  | 0 | 0.00071 | 0.023359 | 0 | 0 | 16 | K | 2 |  |  |  | ROZPOCET | 0 | 0 | 0 | 0 | 0 | 1 | 0 | 16 | -1419204215
| PP |  | Antistatická polyuretanová podlaha - kompletní provedení | [17 empty] | PP | 2
| P |  | Poznámka k položce: 1 - PUR elektrostaticky vodivá vrstva 2komponentní polyuretanový, matný elektrostaticky disipativní uzavírací nátěr podle EN 61340-5-1, na vodní bázi; objemová hmotnost směsi 1,30 kg/l (ředěno 10% vody); odolnost proti obrusu = 119 mg (CS 10/1000/1000); odpovídá požadavkům EN 1504-2,2004; EN 13813,2002; spotřeba 1-2x 0,18-0,2 kg/m2/vrstva; barevný odstín této vrstvy by se měl shodovat s barvou spodní vrstvy 2 - PUR základní nátěr se systémem zemnicích bodů 2komponentní, houževnatě elastická, barevná, samonivelační polyuretanová pryskyřice, bez obsahu rozpouštědel a s nízkým obsahem VOC; objemová hmotnost směsi 1,10 kg/l; tvrdost Shore D = 76; tahová přidržnost > 1,5N/mm2; odpovídá požadavkům EN 1504-2,2004; EN 13813,2002; spotřeba 1,4 kg/m2/mm; 1 zemnicí bod na plochu cca 200-300m2, min. 2 zemnicí body na místnost 3 - epoxidový penetrační nátěr - primer 2komponentní, nízkoviskózní víceúčelová epoxidová pryskyřice, která může být použita jako epoxidová penetrace, vyrovnávací malta nebo maltová stěrka; na málo až normálně savé podklady; objemová hmotnost směsi 1,40 kg/l; tvrdost Shore D = 76; odpovídá požadavkům EN 1504-2,2004; EN 13813,2002; spotřeba 1-2x 0,3-0,5 kg/m2 - v případě potřeby vyrovnání podkladu, je možné stejný materiál použít jak vyrovnávací maltu; dle drsnosti vyrovnávaného povrchu se odvíjí množství spotřebovaného materiálu na m2; vyrovnávací vrstvy jsou prosypávány křemičitým pískem (0,1-0,3mm); spotřeba 1,4-1,6 kg/m2/mm Podlaha bude provedena bez soklu, spára vzniklá dilatací od stěny bude vyčištěna a u povrchu vyplněna trvale pružným tmelem v barvě shodné s podlahovou stěrkou. U sdk a omítkových ploch stěn bude podlahová stěrka vytažena 40mm nad úroveň podlahy. Návaznost na podlahovou plochu bude plynulá. Součástí podlahy jsou veškeré pomocné práce, profily, tmelení, výztužné prvky apod | [17 empty] | P | 2
| VV |  | viz tabulka podlah | [17 empty] | VV | 2 | 1 | True | 0 | ROZPOCET
| VV |  | 32,90 "skladba PE.1 |  | 32.9 | [15 empty] | VV | 2 | 2 | True | 1 | ROZPOCET
438 | K | 77762-PC01 | Uzavírací polyuretanový transparetní nátěr schodišťových stupňů a mezipodest (plný popis viz pozn. k položce) | m2 | 85.617 |  | 0 | [5 empty] | základní |  | 0 | 0.00021 | 0.01798 | 0 | 0 | 16 | K | 2 |  |  |  | ROZPOCET | 0 | 0 | 0 | 0 | 0 | 1 | 0 | 16 | -405146848
| PP |  | Uzavírací polyuretanový transparetní nátěr schodišťových stupňů a mezipodest (plný popis viz pozn. k položce) | [17 empty] | PP | 2
| P |  | Poznámka k položce: 2komponentní, transparentní, málo žloutnoucí, chemicky odolný polyuretanový uzavírací nátěr s matným vzhledem, s obsahem rozpouštědel. Pro normální až střední namáhání. Po aplikaci v suchém prostředí, houževnatě elastický, dobrá mechanická i chemická odolnost. Odpovídá požadavkům EN 1504-2,2004; EN 13813,2002. Spotřeba 0,15-0,3 kg/m2 | [17 empty] | P | 2
| VV |  | viz tabulka podlah | [17 empty] | VV | 2 | 1 | True | 0 | ROZPOCET
| VV |  | schodišťové stupně a podstupnice | [17 empty] | VV | 2 | 1 | True | 0 | ROZPOCET
| VV |  | z 1.PP do 1.NP | [17 empty] | VV | 2 | 1 | True | 0 | ROZPOCET
| VV |  | (0,1652+0,2833)*1,252*8 |  | 4.492 | [15 empty] | VV | 2 | 2 | True | 0 | ROZPOCET
| VV |  | (0,1652+0,2833)*1,20*6 |  | 3.229 | [15 empty] | VV | 2 | 2 | True | 0 | ROZPOCET
| VV |  | (0,1652+0,2833)*1,20*9 |  | 4.844 | [15 empty] | VV | 2 | 2 | True | 0 | ROZPOCET
| VV |  | z 1.NP do 2.NP | [17 empty] | VV | 2 | 1 | True | 0 | ROZPOCET
| VV |  | (0,1652+0,2833)*1,252*8 |  | 4.492 | [15 empty] | VV | 2 | 2 | True | 0 | ROZPOCET
| VV |  | (0,1652+0,2833)*1,25*7 |  | 3.924 | [15 empty] | VV | 2 | 2 | True | 0 | ROZPOCET
| VV |  | (0,1652+0,2833)*1,20*8 |  | 4.306 | [15 empty] | VV | 2 | 2 | True | 0 | ROZPOCET
| VV |  | z 2.NP do 3.NP | [17 empty] | VV | 2 | 1 | True | 0 | ROZPOCET
| VV |  | (0,1636+0,2833)*1,252*8 |  | 4.476 | [15 empty] | VV | 2 | 2 | True | 0 | ROZPOCET
| VV |  | (0,1636+0,2833)*1,25*6 |  | 3.352 | [15 empty] | VV | 2 | 2 | True | 0 | ROZPOCET
| VV |  | (0,1636+0,2833)*1,20*8 |  | 4.29 | [15 empty] | VV | 2 | 2 | True | 0 | ROZPOCET
| VV |  | z 3.NP do 4.NP | [17 empty] | VV | 2 | 1 | True | 0 | ROZPOCET
| VV |  | (0,1636+0,2833)*1,252*8 |  | 4.476 | [15 empty] | VV | 2 | 2 | True | 0 | ROZPOCET
| VV |  | (0,1636+0,2833)*1,25*6 |  | 3.352 | [15 empty] | VV | 2 | 2 | True | 0 | ROZPOCET
| VV |  | (0,1636+0,2833)*1,20*8 |  | 4.29 | [15 empty] | VV | 2 | 2 | True | 0 | ROZPOCET
| VV |  | z 4.NP do 5.NP | [17 empty] | VV | 2 | 1 | True | 0 | ROZPOCET
| VV |  | (0,1636+0,2833)*1,252*8 |  | 4.476 | [15 empty] | VV | 2 | 2 | True | 0 | ROZPOCET
| VV |  | (0,1636+0,2833)*1,25*6 |  | 3.352 | [15 empty] | VV | 2 | 2 | True | 0 | ROZPOCET
| VV |  | (0,1636+0,2833)*1,20*8 |  | 4.29 | [15 empty] | VV | 2 | 2 | True | 0 | ROZPOCET
| VV |  | Mezisoučet |  | 61.641 | [15 empty] | VV | 2 | 3 | True | 0 | ROZPOCET
| VV |  | mezipodesty | [17 empty] | VV | 2 | 1 | True | 0 | ROZPOCET
| VV |  | z 1.PP do 1.NP | [17 empty] | VV | 2 | 1 | True | 0 | ROZPOCET
| VV |  | (1,304+1,40)/2*1,75 "mezipodesta na -2,728 |  | 2.366 | [15 empty] | VV | 2 | 2 | True | 0 | ROZPOCET
| VV |  | 1,78*1,20 "mezipodesta na -1,737 |  | 2.136 | [15 empty] | VV | 2 | 2 | True | 0 | ROZPOCET
| VV |  | z 1.NP do 2.NP | [17 empty] | VV | 2 | 1 | True | 0 | ROZPOCET
| VV |  | (1,304+1,40)/2*1,82 "mezipodesta na +1,321 |  | 2.461 | [15 empty] | VV | 2 | 2 | True | 0 | ROZPOCET
| VV |  | 1,50*1,25 "mezipodesta na +2,478 |  | 1.875 | [15 empty] | VV | 2 | 2 | True | 0 | ROZPOCET
| VV |  | z 2.NP do 3.NP | [17 empty] | VV | 2 | 1 | True | 0 | ROZPOCET
| VV |  | (1,304+1,40)/2*1,82 "mezipodesta na +5,109 |  | 2.461 | [15 empty] | VV | 2 | 2 | True | 0 | ROZPOCET
| VV |  | 0,18*1,25 |  | 0.225 | [15 empty] | VV | 2 | 2 | True | 0 | ROZPOCET
| VV |  | 1,60*1,25 "mezipodesta na +6,091 |  | 2 | [15 empty] | VV | 2 | 2 | True | 0 | ROZPOCET
| VV |  | 1,20*0,30 |  | 0.36 | [15 empty] | VV | 2 | 2 | True | 0 | ROZPOCET
| VV |  | z 3.NP do 4.NP | [17 empty] | VV | 2 | 1 | True | 0 | ROZPOCET
| VV |  | (1,304+1,40)/2*1,82 "mezipodesta na +8,709 |  | 2.461 | [15 empty] | VV | 2 | 2 | True | 0 | ROZPOCET
| VV |  | 0,18*1,25 |  | 0.225 | [15 empty] | VV | 2 | 2 | True | 0 | ROZPOCET
| VV |  | 1,60*1,25 "mezipodesta na +9,691 |  | 2 | [15 empty] | VV | 2 | 2 | True | 0 | ROZPOCET
| VV |  | 1,20*0,30 |  | 0.36 | [15 empty] | VV | 2 | 2 | True | 0 | ROZPOCET
| VV |  | z 4.NP do 5.NP | [17 empty] | VV | 2 | 1 | True | 0 | ROZPOCET
| VV |  | (1,304+1,40)/2*1,82 "mezipodesta na +12,309 |  | 2.461 | [15 empty] | VV | 2 | 2 | True | 0 | ROZPOCET
| VV |  | 0,18*1,25 |  | 0.225 | [15 empty] | VV | 2 | 2 | True | 0 | ROZPOCET
| VV |  | 1,60*1,25 "mezipodesta na +13,291 |  | 2 | [15 empty] | VV | 2 | 2 | True | 0 | ROZPOCET
| VV |  | 1,20*0,30 |  | 0.36 | [15 empty] | VV | 2 | 2 | True | 0 | ROZPOCET
| VV |  | Mezisoučet |  | 23.976 | [15 empty] | VV | 2 | 3 | True | 0 | ROZPOCET
| VV |  | Součet |  | 85.617 | [15 empty] | VV | 2 | 4 | True | 1 | ROZPOCET
439 | K | 77762-PC02 | Uzavírací polyuretanový transparetní nátěr podlah (plný popis viz pozn. k položce) | m2 | 3.4 |  | 0 | [5 empty] | základní |  | 0 | 0.00021 | 0.000714 | 0 | 0 | 16 | K | 2 |  |  |  | ROZPOCET | 0 | 0 | 0 | 0 | 0 | 1 | 0 | 16 | -1169244008
| PP |  | Uzavírací polyuretanový transparetní nátěr podlah (plný popis viz pozn. k položce) | [17 empty] | PP | 2
| P |  | Poznámka k položce: 2komponentní, transparentní, málo žloutnoucí, chemicky odolný polyuretanový uzavírací nátěr s matným vzhledem, s obsahem rozpouštědel. Pro normální až střední namáhání. Po aplikaci v suchém prostředí, houževnatě elastický, dobrá mechanická i chemická odolnost. Odpovídá požadavkům EN 1504-2,2004; EN 13813,2002. Spotřeba 0,15-0,3 kg/m2 | [17 empty] | P | 2
| VV |  | výtahová šachta | [17 empty] | VV | 2 | 1 | True | 0 | ROZPOCET
| VV |  | 3,40 "skladba PF |  | 3.4 | [15 empty] | VV | 2 | 2 | True | 1 | ROZPOCET
440 | K | 777-PC01 | Epoxidový nátěr stěn - SDK konstrukce | m2 | 973.538 |  | 0 | [5 empty] | základní |  | 0 | 0.00125 | 1.2169 | 0 | 0 | 16 | K | 2 |  |  |  | ROZPOCET | 0 | 0 | 0 | 0 | 0 | 1 | 0 | 16 | -882093317
| PP |  | Epoxidový nátěr stěn - SDK konstrukce | [17 empty] | PP | 2
| VV |  | půdorys 0. podlaží | [17 empty] | VV | 2 | 1 | True | 0 | ROZPOCET
| VV |  | 2,70*(2,725+1,80+2,125+1,40) "m.č. 0.04 |  | 21.735 | [15 empty] | VV | 2 | 2 | True | 0 | ROZPOCET
| VV |  | -0,80*2,10*2 |  | -3.36 | [15 empty] | VV | 2 | 2 | True | 0 | ROZPOCET
| VV |  | 2,55*(4,895+0,45*2+0,50) "m.č. 0.13 |  | 16.052 | [15 empty] | VV | 2 | 2 | True | 0 | ROZPOCET
| VV |  | -0,90*2,10 |  | -1.89 | [15 empty] | VV | 2 | 2 | True | 0 | ROZPOCET
| VV |  | 2,55*(3,27*2+2,05+0,45) "m.č. 0.14 |  | 23.052 | [15 empty] | VV | 2 | 2 | True | 0 | ROZPOCET
| VV |  | -1,40*2,10 |  | -2.94 | [15 empty] | VV | 2 | 2 | True | 0 | ROZPOCET
| VV |  | 2,70*(7,83+1,825+1,54+2,227+0,60) "m.č. 0.15 |  | 37.859 | [15 empty] | VV | 2 | 2 | True | 0 | ROZPOCET
| VV |  | -(1,40*2,10*3+0,90*2,10*2) |  | -12.6 | [15 empty] | VV | 2 | 2 | True | 0 | ROZPOCET
| VV |  | 2,70*(4,55+4,45+0,315*2+0,45) "m.č. 0.16 |  | 27.216 | [15 empty] | VV | 2 | 2 | True | 0 | ROZPOCET
| VV |  | -0,90*2,10 |  | -1.89 | [15 empty] | VV | 2 | 2 | True | 0 | ROZPOCET
| VV |  | 2,70*(4,40+2,95)*2 "m.č. 0.17 |  | 39.69 | [15 empty] | VV | 2 | 2 | True | 0 | ROZPOCET
| VV |  | -1,40*2,10 |  | -2.94 | [15 empty] | VV | 2 | 2 | True | 0 | ROZPOCET
| VV |  | 2,70*(4,40+3,55)*2 "m.č. 0.18 |  | 42.93 | [15 empty] | VV | 2 | 2 | True | 0 | ROZPOCET
| VV |  | -1,40*2,10*3 |  | -8.82 | [15 empty] | VV | 2 | 2 | True | 0 | ROZPOCET
| VV |  | 2,70*(3,417+5,10+0,94) "m.č. 0.19 |  | 25.534 | [15 empty] | VV | 2 | 2 | True | 0 | ROZPOCET
| VV |  | -1,40*2,10 |  | -2.94 | [15 empty] | VV | 2 | 2 | True | 0 | ROZPOCET
| VV |  | 2,70*(2,80+4,95)*2 "m.č. 0.20 |  | 41.85 | [15 empty] | VV | 2 | 2 | True | 0 | ROZPOCET
| VV |  | -1,40*2,10 |  | -2.94 | [15 empty] | VV | 2 | 2 | True | 0 | ROZPOCET
| VV |  | Mezisoučet |  | 235.598 | [15 empty] | VV | 2 | 3 | True | 0 | ROZPOCET
| VV |  | půdorys 1. podlaží | [17 empty] | VV | 2 | 1 | True | 0 | ROZPOCET
| VV |  | 2,70*(2,725+1,80+2,00+1,80) "m.č. 1.04 |  | 22.478 | [15 empty] | VV | 2 | 2 | True | 0 | ROZPOCET
| VV |  | -0,80*2,10*2 |  | -3.36 | [15 empty] | VV | 2 | 2 | True | 0 | ROZPOCET
| VV |  | 2,70*(2,175+1,80*2) "m.č. 1.05 |  | 15.593 | [15 empty] | VV | 2 | 2 | True | 0 | ROZPOCET
| VV |  | 2,70*(2,90+2,60+1,60+2,00+1,80) "m.č. 1.06 |  | 29.43 | [15 empty] | VV | 2 | 2 | True | 0 | ROZPOCET
| VV |  | -0,80*2,10*2 |  | -3.36 | [15 empty] | VV | 2 | 2 | True | 0 | ROZPOCET
| VV |  | Mezisoučet |  | 60.781 | [15 empty] | VV | 2 | 3 | True | 0 | ROZPOCET
| VV |  | půdorys 2. podlaží | [17 empty] | VV | 2 | 1 | True | 0 | ROZPOCET
| VV |  | 2,70*(2,725+1,80+2,75+1,80) "m.č. 2.04 |  | 24.503 | [15 empty] | VV | 2 | 2 | True | 0 | ROZPOCET
| VV |  | -0,80*2,10*2 |  | -3.36 | [15 empty] | VV | 2 | 2 | True | 0 | ROZPOCET
| VV |  | 2,70*(1,65+1,80*2) "m.č. 2.05 |  | 14.175 | [15 empty] | VV | 2 | 2 | True | 0 | ROZPOCET
| VV |  | 2,70*(2,90+2,60+1,65+2,30+1,80) "m.č. 2.06 |  | 30.375 | [15 empty] | VV | 2 | 2 | True | 0 | ROZPOCET
| VV |  | -0,80*2,10*2 |  | -3.36 | [15 empty] | VV | 2 | 2 | True | 0 | ROZPOCET
| VV |  | Mezisoučet |  | 62.333 | [15 empty] | VV | 2 | 3 | True | 0 | ROZPOCET
| VV |  | půdorys 3. podlaží | [17 empty] | VV | 2 | 1 | True | 0 | ROZPOCET
| VV |  | 2,70*(2,725+1,80+2,275+1,80) "m.č. 3.04 |  | 23.22 | [15 empty] | VV | 2 | 2 | True | 0 | ROZPOCET
| VV |  | -0,80*2,10*2 |  | -3.36 | [15 empty] | VV | 2 | 2 | True | 0 | ROZPOCET
| VV |  | 2,70*(1,65+1,80*2) "m.č. 3.05 |  | 14.175 | [15 empty] | VV | 2 | 2 | True | 0 | ROZPOCET
| VV |  | 2,70*(2,90+2,60+1,65+2,30+1,80) "m.č. 3.06 |  | 30.375 | [15 empty] | VV | 2 | 2 | True | 0 | ROZPOCET
| VV |  | -0,80*2,10*2 |  | -3.36 | [15 empty] | VV | 2 | 2 | True | 0 | ROZPOCET
| VV |  | Mezisoučet |  | 61.05 | [15 empty] | VV | 2 | 3 | True | 0 | ROZPOCET
| VV |  | půdorys 4. podlaží | [17 empty] | VV | 2 | 1 | True | 0 | ROZPOCET
| VV |  | 2,70*(2,725+1,80+2,275+1,80) "m.č. 4.04 |  | 23.22 | [15 empty] | VV | 2 | 2 | True | 0 | ROZPOCET
| VV |  | -0,80*2,10*2 |  | -3.36 | [15 empty] | VV | 2 | 2 | True | 0 | ROZPOCET
| VV |  | 2,70*(1,65+1,80*2) "m.č. 4.05 |  | 14.175 | [15 empty] | VV | 2 | 2 | True | 0 | ROZPOCET
| VV |  | 2,70*(2,90+2,60+1,65+2,30+1,80) "m.č. 4.06 |  | 30.375 | [15 empty] | VV | 2 | 2 | True | 0 | ROZPOCET
| VV |  | -0,80*2,10*2 |  | -3.36 | [15 empty] | VV | 2 | 2 | True | 0 | ROZPOCET
| VV |  | Mezisoučet |  | 61.05 | [15 empty] | VV | 2 | 3 | True | 0 | ROZPOCET
| VV |  | půdorys 5. podlaží | [17 empty] | VV | 2 | 1 | True | 0 | ROZPOCET
| VV |  | 2,70*(2,725+1,80+2,275+1,80) "m.č. 5.04 |  | 23.22 | [15 empty] | VV | 2 | 2 | True | 0 | ROZPOCET
| VV |  | -0,80*2,10*2 |  | -3.36 | [15 empty] | VV | 2 | 2 | True | 0 | ROZPOCET
| VV |  | 2,70*(1,60+1,80*2) "m.č. 5.05 |  | 14.04 | [15 empty] | VV | 2 | 2 | True | 0 | ROZPOCET
| VV |  | 2,70*(2,90+2,60+1,65+2,30+1,80) "m.č. 5.06 |  | 30.375 | [15 empty] | VV | 2 | 2 | True | 0 | ROZPOCET
| VV |  | -0,80*2,10*2 |  | -3.36 | [15 empty] | VV | 2 | 2 | True | 0 | ROZPOCET
| VV |  | 2,70*(3,386+3,27+0,45*2+3,249+3,274) "m.č. 5.08 |  | 38.013 | [15 empty] | VV | 2 | 2 | True | 0 | ROZPOCET
| VV |  | -0,98*2,66 |  | -2.607 | [15 empty] | VV | 2 | 2 | True | 0 | ROZPOCET
| VV |  | -0,98*2,44 |  | -2.391 | [15 empty] | VV | 2 | 2 | True | 0 | ROZPOCET
| VV |  | 2,70*(2,025+3,27)*2 "m.č.5.09 |  | 28.593 | [15 empty] | VV | 2 | 2 | True | 0 | ROZPOCET
| VV |  | -(1,50*2,70+1,48*2,44) |  | -7.661 | [15 empty] | VV | 2 | 2 | True | 0 | ROZPOCET
| VV |  | 2,70*(8,593+5,317+1,50+3,183) "m.č. 5.10 |  | 50.201 | [15 empty] | VV | 2 | 2 | True | 0 | ROZPOCET
| VV |  | 2,70*(6,063+1,50+7,83) |  | 41.561 | [15 empty] | VV | 2 | 2 | True | 0 | ROZPOCET
| VV |  | -(1,40*2,70*2+0,90*2,70+1,45*2,70*5) |  | -29.565 | [15 empty] | VV | 2 | 2 | True | 0 | ROZPOCET
| VV |  | 2,70*(4,875*2+3,27) "m.č. 5.11 |  | 35.154 | [15 empty] | VV | 2 | 2 | True | 0 | ROZPOCET
| VV |  | -0,90*2,66 |  | -2.394 | [15 empty] | VV | 2 | 2 | True | 0 | ROZPOCET
| VV |  | 2,70*(4,875*2+4,41) "m.č. 5.12 |  | 38.232 | [15 empty] | VV | 2 | 2 | True | 0 | ROZPOCET
| VV |  | -1,45*2,70 |  | -3.915 | [15 empty] | VV | 2 | 2 | True | 0 | ROZPOCET
| VV |  | 2,70*(4,875*2+3,27) "m.č. 5.13 |  | 35.154 | [15 empty] | VV | 2 | 2 | True | 0 | ROZPOCET
| VV |  | -1,45*2,70 |  | -3.915 | [15 empty] | VV | 2 | 2 | True | 0 | ROZPOCET
| VV |  | 2,70*(5,174+5,024+2,818+2,821) "m.č. 5.14 |  | 42.76 | [15 empty] | VV | 2 | 2 | True | 0 | ROZPOCET
| VV |  | -1,45*2,70 |  | -3.915 | [15 empty] | VV | 2 | 2 | True | 0 | ROZPOCET
| VV |  | 2,70*(4,881*2+2,718+2,459) "m.č. 5.15 |  | 40.335 | [15 empty] | VV | 2 | 2 | True | 0 | ROZPOCET
| VV |  | -1,45*2,70 |  | -3.915 | [15 empty] | VV | 2 | 2 | True | 0 | ROZPOCET
| VV |  | 2,70*(11,548+5,057) "m.č. 5.16 |  | 44.834 | [15 empty] | VV | 2 | 2 | True | 0 | ROZPOCET
| VV |  | -1,45*2,70 |  | -3.915 | [15 empty] | VV | 2 | 2 | True | 0 | ROZPOCET
| VV |  | 2,70*(6,124+7,658) "m.č. 5.17 |  | 37.211 | [15 empty] | VV | 2 | 2 | True | 0 | ROZPOCET
| VV |  | -1,45*2,70 |  | -3.915 | [15 empty] | VV | 2 | 2 | True | 0 | ROZPOCET
| VV |  | 2,70*(4,466+4,182+5,325) "m.č. 5.18 |  | 37.727 | [15 empty] | VV | 2 | 2 | True | 0 | ROZPOCET
| VV |  | -1,45*2,10 |  | -3.045 | [15 empty] | VV | 2 | 2 | True | 0 | ROZPOCET
| VV |  | 2,70*(7,835+3,171+0,231*2+1,711) "m.č. 5.19 |  | 35.583 | [15 empty] | VV | 2 | 2 | True | 0 | ROZPOCET
| VV |  | -0,90*2,66 |  | -2.394 | [15 empty] | VV | 2 | 2 | True | 0 | ROZPOCET
| VV |  | Součet |  | 973.538 | [15 empty] | VV | 2 | 4 | True | 1 | ROZPOCET
441 | K | 998777203 | Přesun hmot procentní pro podlahy lité v objektech v přes 12 do 24 m | % |  |  | 0 | [5 empty] | základní |  | 0 | 0 | 0 | 0 | 0 | 16 | K | 2 |  |  |  | ROZPOCET | 0 | 0 | 0 | 0 | 0 | 1 | 0 | 16 | -1629685433
| PP |  | Přesun hmot pro podlahy lité stanovený procentní sazbou (%) z ceny vodorovná dopravní vzdálenost do 50 m v objektech výšky přes 12 do 24 m | [17 empty] | PP | 2
| Online PSC |  | https://podminky.urs.cz/item/CS_URS_2022_02/998777203 | [17 empty] | Online PSC | 2
| D | 783 | Dokončovací práce - nátěry |  |  |  | 0 | [7 empty] | 0 |  | 0.85579 |  | 0 | 2 | D | 1 |  |  |  | ROZPOCET | [6 empty] | 0
442 | K | 78394-PC01 | Transparentní hydrofobní uzavírací nátěr na pohledový beton pro eliminaci savosti a prašnosti, vč. očištění, zbavení nečistot a případných otřepů betonu | m2 | 1711.582 |  | 0 | [5 empty] | základní |  | 0 | 0.0005 | 0.85579 | 0 | 0 | 16 | K | 2 |  |  |  | ROZPOCET | 0 | 0 | 0 | 0 | 0 | 1 | 0 | 16 | 1505353434
| PP |  | Transparentní hydrofobní uzavírací nátěr na pohledový beton pro eliminaci savosti a prašnosti, vč. očištění, zbavení nečistot a případných otřepů betonu | [17 empty] | PP | 2
| P |  | Poznámka k položce: Nutno vyvzorkovat - finální vzhled bude odsouhlasen architektem | [17 empty] | P | 2
| VV |  | stropy | [17 empty] | VV | 2 | 1 | True | 0 | ROZPOCET
| VV |  | 0. podlaží | [17 empty] | VV | 2 | 1 | True | 0 | ROZPOCET
| VV |  | 1,70+13,30+4,40+23,30+9,20+92,70+47,20 |  | 191.8 | [15 empty] | VV | 2 | 2 | True | 0 | ROZPOCET
| VV |  | 0,33*(5,30+4,30) |  | 3.168 | [15 empty] | VV | 2 | 2 | True | 0 | ROZPOCET
| VV |  | 5. podlaží | [17 empty] | VV | 2 | 1 | True | 0 | ROZPOCET
| VV |  | 3,40 |  | 3.4 | [15 empty] | VV | 2 | 2 | True | 0 | ROZPOCET
| VV |  | Mezisoučet |  | 198.368 | [15 empty] | VV | 2 | 3 | True | 0 | ROZPOCET
| VV |  | stěny | [17 empty] | VV | 2 | 1 | True | 0 | ROZPOCET
| VV |  | 0. podlaží | [17 empty] | VV | 2 | 1 | True | 0 | ROZPOCET
| VV |  | 3,43*(1,60+0,25+2,00+3,725) "m.č. 0.01 |  | 25.982 | [15 empty] | VV | 2 | 2 | True | 0 | ROZPOCET
| VV |  | 3,43*(0,10*2+0,35) |  | 1.887 | [15 empty] | VV | 2 | 2 | True | 0 | ROZPOCET
| VV |  | -1,40*2,10 |  | -2.94 | [15 empty] | VV | 2 | 2 | True | 0 | ROZPOCET
| VV |  | -(0,90*2,10+0,80*2,10*2) |  | -5.25 | [15 empty] | VV | 2 | 2 | True | 0 | ROZPOCET
| VV |  | 3,80*(2,00+2,55*2) "m.č. 0.03, 0.07 |  | 26.98 | [15 empty] | VV | 2 | 2 | True | 0 | ROZPOCET
| VV |  | 3,80*(3,73+4,625+3,75) |  | 45.999 | [15 empty] | VV | 2 | 2 | True | 0 | ROZPOCET
| VV |  | -1,00*2,00 |  | -2 | [15 empty] | VV | 2 | 2 | True | 0 | ROZPOCET
| VV |  | 3,43*(2,125+1,40+2,725+1,80) "m.č. 0.04 |  | 27.612 | [15 empty] | VV | 2 | 2 | True | 0 | ROZPOCET
| VV |  | -0,80*2,10 |  | -1.68 | [15 empty] | VV | 2 | 2 | True | 0 | ROZPOCET
| VV |  | 3,43*(1,20+1,40) "m.č. 0.05 |  | 8.918 | [15 empty] | VV | 2 | 2 | True | 0 | ROZPOCET
| VV |  | -0,80*2,10 |  | -1.68 | [15 empty] | VV | 2 | 2 | True | 0 | ROZPOCET
| VV |  | 3,43*(2,60+5,10+3,50) "m.č. 0.06 |  | 38.416 | [15 empty] | VV | 2 | 2 | True | 0 | ROZPOCET
| VV |  | 3,10*(4,999+1,30*2+0,15+4,581) "m.č. 0.09a |  | 38.223 | [15 empty] | VV | 2 | 2 | True | 0 | ROZPOCET
| VV |  | -0,90*2,10 |  | -1.89 | [15 empty] | VV | 2 | 2 | True | 0 | ROZPOCET
| VV |  | 3,10*(4,575+2,00) "m.č. 0.09b |  | 20.383 | [15 empty] | VV | 2 | 2 | True | 0 | ROZPOCET
| VV |  | 3,10*(4,982+9,075+10,106+3,85) "m.č. 0.10 |  | 86.84 | [15 empty] | VV | 2 | 2 | True | 0 | ROZPOCET
| VV |  | 3,10*(0,35*2+0,40) |  | 3.41 | [15 empty] | VV | 2 | 2 | True | 0 | ROZPOCET
| VV |  | -0,90*2,10 |  | -1.89 | [15 empty] | VV | 2 | 2 | True | 0 | ROZPOCET
| VV |  | 3,43*(1,165+3,973+0,05*2+0,40+0,35*2+0,10*2) |  | 22.425 | [15 empty] | VV | 2 | 2 | True | 0 | ROZPOCET
| VV |  | -1,40*2,10 |  | -2.94 | [15 empty] | VV | 2 | 2 | True | 0 | ROZPOCET
| VV |  | 3,43*(1,75+3,70) "m.č. 0.11 |  | 18.694 | [15 empty] | VV | 2 | 2 | True | 0 | ROZPOCET
| VV |  | -(0,80*1,88+0,90*1,97) |  | -3.277 | [15 empty] | VV | 2 | 2 | True | 0 | ROZPOCET
| VV |  | 2,93*11,245 "m.č. 0.12 |  | 32.948 | [15 empty] | VV | 2 | 2 | True | 0 | ROZPOCET
| VV |  | 1,73*(4,334+4,33) |  | 14.989 | [15 empty] | VV | 2 | 2 | True | 0 | ROZPOCET
| VV |  | 0,30*(3,35*2+2,45*2+1,55*2+0,65*2) |  | 4.8 | [15 empty] | VV | 2 | 2 | True | 0 | ROZPOCET
| VV |  | -0,90*1,97 |  | -1.773 | [15 empty] | VV | 2 | 2 | True | 0 | ROZPOCET
| VV |  | 3,43*2,566 "m.č. 0.13 |  | 8.801 | [15 empty] | VV | 2 | 2 | True | 0 | ROZPOCET
| VV |  | 3,43*(0,30+0,10*2) "m.č. 0.14 |  | 1.715 | [15 empty] | VV | 2 | 2 | True | 0 | ROZPOCET
| VV |  | 3,23*(6,039+0,60) "m.č. 0.15 |  | 21.444 | [15 empty] | VV | 2 | 2 | True | 0 | ROZPOCET
| VV |  | 3,41*4,45 "m.č. 0.16 |  | 15.175 | [15 empty] | VV | 2 | 2 | True | 0 | ROZPOCET
| VV |  | 3,23*(5,06+0,82) "m.č. 0.19 |  | 18.992 | [15 empty] | VV | 2 | 2 | True | 0 | ROZPOCET
| VV |  | 3,43*2,33 |  | 7.992 | [15 empty] | VV | 2 | 2 | True | 0 | ROZPOCET
| VV |  | Mezisoučet |  | 467.305 | [15 empty] | VV | 2 | 3 | True | 0 | ROZPOCET
| VV |  | 1. podlaží | [17 empty] | VV | 2 | 1 | True | 0 | ROZPOCET
| VV |  | 3,43*(1,345+2,00+6,775) "m.č. 1.01 |  | 34.712 | [15 empty] | VV | 2 | 2 | True | 0 | ROZPOCET
| VV |  | -0,80*3,23*3 |  | -7.752 | [15 empty] | VV | 2 | 2 | True | 0 | ROZPOCET
| VV |  | -1,035*2,42 |  | -2.505 | [15 empty] | VV | 2 | 2 | True | 0 | ROZPOCET
| VV |  | 3,43*2*Pi*0,15*2 |  | 6.465 | [15 empty] | VV | 2 | 2 | True | 0 | ROZPOCET
| VV |  | 3,43*(0,35+0,35)*2*2 |  | 9.604 | [15 empty] | VV | 2 | 2 | True | 0 | ROZPOCET
| VV |  | 3,80*(4,156+4,15) "m.č. 1.03 |  | 31.563 | [15 empty] | VV | 2 | 2 | True | 0 | ROZPOCET
| VV |  | 3,80*(2,00+2,55*2) |  | 26.98 | [15 empty] | VV | 2 | 2 | True | 0 | ROZPOCET
| VV |  | 3,43*(4,00+0,25+1,725+2,00) "m.č. 1.04 |  | 27.354 | [15 empty] | VV | 2 | 2 | True | 0 | ROZPOCET
| VV |  | -0,80*2,23 |  | -1.784 | [15 empty] | VV | 2 | 2 | True | 0 | ROZPOCET
| VV |  | 3,43*2,175 "m.č. 1.05 |  | 7.46 | [15 empty] | VV | 2 | 2 | True | 0 | ROZPOCET
| VV |  | -0,80*2,23 |  | -1.784 | [15 empty] | VV | 2 | 2 | True | 0 | ROZPOCET
| VV |  | 3,43*(0,60+0,30+2,00) "m.č. 1.06 |  | 9.947 | [15 empty] | VV | 2 | 2 | True | 0 | ROZPOCET
| VV |  | -0,80*2,23 |  | -1.784 | [15 empty] | VV | 2 | 2 | True | 0 | ROZPOCET
| VV |  | 3,43*(6,168+0,06) "m.č. 1.07 |  | 21.362 | [15 empty] | VV | 2 | 2 | True | 0 | ROZPOCET
| VV |  | 3,43*(0,35+0,35)*2 "m.č. 1.08 |  | 4.802 | [15 empty] | VV | 2 | 2 | True | 0 | ROZPOCET
| VV |  | 3,43*(0,35+0,35)*2*2 "m.č. 1.10, 1.11 |  | 9.604 | [15 empty] | VV | 2 | 2 | True | 0 | ROZPOCET
| VV |  | 3,43*(0,51+0,05+0,35*3) "m.č. 1.12a |  | 5.522 | [15 empty] | VV | 2 | 2 | True | 0 | ROZPOCET
| VV |  | 0,43*(11,325*2+11,01*2) "průvlaky |  | 19.208 | [15 empty] | VV | 2 | 2 | True | 0 | ROZPOCET
| VV |  | 2,30*(5,35+4,95+6,15) "m.č. 1.12c |  | 37.835 | [15 empty] | VV | 2 | 2 | True | 0 | ROZPOCET
| VV |  | 3,43*(0,35+0,35)*2*3 |  | 14.406 | [15 empty] | VV | 2 | 2 | True | 0 | ROZPOCET
| VV |  | 1,70*0,90+1,40*0,90+1,10*0,90 |  | 3.78 | [15 empty] | VV | 2 | 2 | True | 0 | ROZPOCET
| VV |  | 0,80*0,90+0,50*0,90 |  | 1.17 | [15 empty] | VV | 2 | 2 | True | 0 | ROZPOCET
| VV |  | Mezisoučet |  | 256.165 | [15 empty] | VV | 2 | 3 | True | 0 | ROZPOCET
| VV |  | 2. podlaží | [17 empty] | VV | 2 | 1 | True | 0 | ROZPOCET
| VV |  | 3,23*(0,35+0,35)*2*3 "m.č. 2.01 |  | 13.566 | [15 empty] | VV | 2 | 2 | True | 0 | ROZPOCET
| VV |  | 3,23*(0,20+0,25+2,00+6,775) |  | 29.797 | [15 empty] | VV | 2 | 2 | True | 0 | ROZPOCET
| VV |  | -0,80*3,23*3 |  | -7.752 | [15 empty] | VV | 2 | 2 | True | 0 | ROZPOCET
| VV |  | -1,035*2,42 |  | -2.505 | [15 empty] | VV | 2 | 2 | True | 0 | ROZPOCET
| VV |  | 3,50*(3,805+4,15+2,00+2,55*2) "m.č. 2.03 |  | 52.693 | [15 empty] | VV | 2 | 2 | True | 0 | ROZPOCET
| VV |  | 3,23*(4,00+0,25+1,75+2,275) "m.č. 2.04 |  | 26.728 | [15 empty] | VV | 2 | 2 | True | 0 | ROZPOCET
| VV |  | -0,80*2,23 |  | -1.784 | [15 empty] | VV | 2 | 2 | True | 0 | ROZPOCET
| VV |  | 3,23*1,65 "m.č. 2.05 |  | 5.33 | [15 empty] | VV | 2 | 2 | True | 0 | ROZPOCET
| VV |  | -0,80*2,23 |  | -1.784 | [15 empty] | VV | 2 | 2 | True | 0 | ROZPOCET
| VV |  | 3,23*(0,60+0,30+2,30) "m.č. 2.06 |  | 10.336 | [15 empty] | VV | 2 | 2 | True | 0 | ROZPOCET
| VV |  | -0,80*2,23 |  | -1.784 | [15 empty] | VV | 2 | 2 | True | 0 | ROZPOCET
| VV |  | 3,23*0,30*2 "m.č. 2.07 |  | 1.938 | [15 empty] | VV | 2 | 2 | True | 0 | ROZPOCET
| VV |  | 3,23*(0,35+0,35)*2*3 "m.č. 2.09, 2.11, 2.12 |  | 13.566 | [15 empty] | VV | 2 | 2 | True | 0 | ROZPOCET
| VV |  | 3,23*(0,35+0,35)*2*4 "m.č. 2.13, 2.15, 2.16 |  | 18.088 | [15 empty] | VV | 2 | 2 | True | 0 | ROZPOCET
| VV |  | 3,23*(0,35+0,35)*2*3 "m.č. 2.18, 2.19 |  | 13.566 | [15 empty] | VV | 2 | 2 | True | 0 | ROZPOCET
| VV |  | 3,23*3,81 "m.č. 2.19 |  | 12.306 | [15 empty] | VV | 2 | 2 | True | 0 | ROZPOCET
| VV |  | Mezisoučet |  | 182.305 | [15 empty] | VV | 2 | 3 | True | 0 | ROZPOCET
| VV |  | 3. podlaží | [17 empty] | VV | 2 | 1 | True | 0 | ROZPOCET
| VV |  | 3,23*(0,35+0,35)*2*3 "m.č. 3.01 |  | 13.566 | [15 empty] | VV | 2 | 2 | True | 0 | ROZPOCET
| VV |  | 3,23*(0,20+0,25+2,00+6,775) |  | 29.797 | [15 empty] | VV | 2 | 2 | True | 0 | ROZPOCET
| VV |  | -0,80*3,23*3 |  | -7.752 | [15 empty] | VV | 2 | 2 | True | 0 | ROZPOCET
| VV |  | -1,035*2,42 |  | -2.505 | [15 empty] | VV | 2 | 2 | True | 0 | ROZPOCET
| VV |  | 3,50*(3,805+4,15+2,00+2,55*2) "m.č. 3.03 |  | 52.693 | [15 empty] | VV | 2 | 2 | True | 0 | ROZPOCET
| VV |  | 3,23*(4,00+0,25+1,725+2,275) "m.č. 3.04 |  | 26.648 | [15 empty] | VV | 2 | 2 | True | 0 | ROZPOCET
| VV |  | -0,80*2,23 |  | -1.784 | [15 empty] | VV | 2 | 2 | True | 0 | ROZPOCET
| VV |  | 3,23*1,65 "m.č. 3.05 |  | 5.33 | [15 empty] | VV | 2 | 2 | True | 0 | ROZPOCET
| VV |  | -0,80*2,23 |  | -1.784 | [15 empty] | VV | 2 | 2 | True | 0 | ROZPOCET
| VV |  | 3,23*(0,60+0,30+2,30) "m.č. 3.06 |  | 10.336 | [15 empty] | VV | 2 | 2 | True | 0 | ROZPOCET
| VV |  | -0,80*2,23 |  | -1.784 | [15 empty] | VV | 2 | 2 | True | 0 | ROZPOCET
| VV |  | 3,23*0,30*2 "m.č. 3.07 |  | 1.938 | [15 empty] | VV | 2 | 2 | True | 0 | ROZPOCET
| VV |  | 3,23*(0,35+0,35)*2*3 "m.č. 3.09, 3.11, 3.12 |  | 13.566 | [15 empty] | VV | 2 | 2 | True | 0 | ROZPOCET
| VV |  | 3,23*(0,35+0,35)*2*4 "m.č. 3.13, 3.15, 3.16 |  | 18.088 | [15 empty] | VV | 2 | 2 | True | 0 | ROZPOCET
| VV |  | 3,23*(0,35+0,35)*2*3 "m.č. 3.18, 3.19 |  | 13.566 | [15 empty] | VV | 2 | 2 | True | 0 | ROZPOCET
| VV |  | 3,23*(0,40+0,406) "m.č. 3.19 |  | 2.603 | [15 empty] | VV | 2 | 2 | True | 0 | ROZPOCET
| VV |  | Mezisoučet |  | 172.522 | [15 empty] | VV | 2 | 3 | True | 0 | ROZPOCET
| VV |  | 4. podlaží | [17 empty] | VV | 2 | 1 | True | 0 | ROZPOCET
| VV |  | 3,23*(0,35+0,35)*2*3 "m.č. 4.01 |  | 13.566 | [15 empty] | VV | 2 | 2 | True | 0 | ROZPOCET
| VV |  | 3,23*(0,20+0,25+2,00+6,775) |  | 29.797 | [15 empty] | VV | 2 | 2 | True | 0 | ROZPOCET
| VV |  | -0,80*3,23*3 |  | -7.752 | [15 empty] | VV | 2 | 2 | True | 0 | ROZPOCET
| VV |  | -1,035*2,42 |  | -2.505 | [15 empty] | VV | 2 | 2 | True | 0 | ROZPOCET
| VV |  | 3,50*(3,785+4,15+2,00+2,55*2) "m.č. 4.03 |  | 52.623 | [15 empty] | VV | 2 | 2 | True | 0 | ROZPOCET
| VV |  | 3,23*(4,00+0,25+1,725+2,275) "m.č. 4.04 |  | 26.648 | [15 empty] | VV | 2 | 2 | True | 0 | ROZPOCET
| VV |  | -0,80*2,23 |  | -1.784 | [15 empty] | VV | 2 | 2 | True | 0 | ROZPOCET
| VV |  | 3,23*1,65 "m.č. 4.05 |  | 5.33 | [15 empty] | VV | 2 | 2 | True | 0 | ROZPOCET
| VV |  | -0,80*2,23 |  | -1.784 | [15 empty] | VV | 2 | 2 | True | 0 | ROZPOCET
| VV |  | 3,23*(0,60+0,30+2,30) "m.č. 4.06 |  | 10.336 | [15 empty] | VV | 2 | 2 | True | 0 | ROZPOCET
| VV |  | -0,80*2,23 |  | -1.784 | [15 empty] | VV | 2 | 2 | True | 0 | ROZPOCET
| VV |  | 3,23*0,30*2 "m.č. 4.07 |  | 1.938 | [15 empty] | VV | 2 | 2 | True | 0 | ROZPOCET
| VV |  | 3,23*(0,35+0,35)*2*3 "m.č. 4.09, 4.11, 4.12 |  | 13.566 | [15 empty] | VV | 2 | 2 | True | 0 | ROZPOCET
| VV |  | 3,23*(0,35+0,35)*2*4 "m.č. 4.13, 4.15, 4.16 |  | 18.088 | [15 empty] | VV | 2 | 2 | True | 0 | ROZPOCET
| VV |  | 3,23*(0,35+0,35)*2*3 "m.č. 4.18, 4.19 |  | 13.566 | [15 empty] | VV | 2 | 2 | True | 0 | ROZPOCET
| VV |  | 3,23*(0,40+0,404) "m.č. 4.19 |  | 2.597 | [15 empty] | VV | 2 | 2 | True | 0 | ROZPOCET
| VV |  | Mezisoučet |  | 172.446 | [15 empty] | VV | 2 | 3 | True | 0 | ROZPOCET
| VV |  | 5. podlaží | [17 empty] | VV | 2 | 1 | True | 0 | ROZPOCET
| VV |  | 3,43*(0,35+0,35)*2*2 "m.č. 5.01 |  | 9.604 | [15 empty] | VV | 2 | 2 | True | 0 | ROZPOCET
| VV |  | 3,43*(0,20+0,25+2,00+6,775) |  | 31.642 | [15 empty] | VV | 2 | 2 | True | 0 | ROZPOCET
| VV |  | -0,80*3,23*3 |  | -7.752 | [15 empty] | VV | 2 | 2 | True | 0 | ROZPOCET
| VV |  | -1,035*2,42 |  | -2.505 | [15 empty] | VV | 2 | 2 | True | 0 | ROZPOCET
| VV |  | 3,43*(3,805+4,105+2,00+2,55*2) "m.č. 5.03 |  | 51.484 | [15 empty] | VV | 2 | 2 | True | 0 | ROZPOCET
| VV |  | 3,43*(4,00+0,25+1,725+2,275) "m.č. 5.04 |  | 28.298 | [15 empty] | VV | 2 | 2 | True | 0 | ROZPOCET
| VV |  | -0,80*2,23 |  | -1.784 | [15 empty] | VV | 2 | 2 | True | 0 | ROZPOCET
| VV |  | 3,43*1,65 "m.č. 5.05 |  | 5.66 | [15 empty] | VV | 2 | 2 | True | 0 | ROZPOCET
| VV |  | -0,80*2,23 |  | -1.784 | [15 empty] | VV | 2 | 2 | True | 0 | ROZPOCET
| VV |  | 3,43*(0,60+0,30+2,30) "m.č. 5.06 |  | 10.976 | [15 empty] | VV | 2 | 2 | True | 0 | ROZPOCET
| VV |  | -0,80*2,23 |  | -1.784 | [15 empty] | VV | 2 | 2 | True | 0 | ROZPOCET
| VV |  | 3,43*(5,116+5,075+5,315+5,08) "m.č. 5.07 |  | 70.61 | [15 empty] | VV | 2 | 2 | True | 0 | ROZPOCET
| VV |  | -1,40*2,65 |  | -3.71 | [15 empty] | VV | 2 | 2 | True | 0 | ROZPOCET
| VV |  | 3,43*(5,506+0,30*2) "m.č. 5.10 |  | 20.944 | [15 empty] | VV | 2 | 2 | True | 0 | ROZPOCET
| VV |  | 3,43*(0,35+0,35)*2*5 "m.č. 5.12, 5.16 |  | 24.01 | [15 empty] | VV | 2 | 2 | True | 0 | ROZPOCET
| VV |  | 3,43*(0,35+0,35)*2*3 "m.č. 5.17, 5.18 |  | 14.406 | [15 empty] | VV | 2 | 2 | True | 0 | ROZPOCET
| VV |  | 3,43*(3,952+0,075+0,05*2) "m.č. 5.19 |  | 14.156 | [15 empty] | VV | 2 | 2 | True | 0 | ROZPOCET
| VV |  | Mezisoučet |  | 262.471 | [15 empty] | VV | 2 | 3 | True | 0 | ROZPOCET
| VV |  | Součet |  | 1711.582 | [15 empty] | VV | 2 | 4 | True | 1 | ROZPOCET
| D | 784 | Dokončovací práce - malby a tapety |  |  |  | 0 | [7 empty] | 0 |  | 0.61318 |  | 0 | 2 | D | 1 |  |  |  | ROZPOCET | [6 empty] | 0
443 | K | 784181101 | Základní akrylátová jednonásobná bezbarvá penetrace podkladu v místnostech v do 3,80 m | m2 | 179.478 |  | 0 | [5 empty] | základní |  | 0 | 0.0002 | 0.035896 | 0 | 0 | 16 | K | 2 |  |  |  | ROZPOCET | 0 | 0 | 0 | 0 | 0 | 1 | 0 | 16 | 1654900811
| PP |  | Penetrace podkladu jednonásobná základní akrylátová bezbarvá v místnostech výšky do 3,80 m | [17 empty] | PP | 2
| Online PSC |  | https://podminky.urs.cz/item/CS_URS_2022_02/784181101 | [17 empty] | Online PSC | 2
| VV |  | stěny - na sádrovou omítku | [17 empty] | VV | 2 | 1 | True | 0 | ROZPOCET
| VV |  | 0. podlaží | [17 empty] | VV | 2 | 1 | True | 0 | ROZPOCET
| VV |  | 3,41*(5,132+3,45+1,60) "m.č. 0.01 |  | 34.721 | [15 empty] | VV | 2 | 2 | True | 0 | ROZPOCET
| VV |  | 3,43*(1,60+2,60) "m.č. 0.06 |  | 14.406 | [15 empty] | VV | 2 | 2 | True | 0 | ROZPOCET
| VV |  | 3,10*(4,205+0,838) "m.č. 0.09a |  | 15.633 | [15 empty] | VV | 2 | 2 | True | 0 | ROZPOCET
| VV |  | 3,10*2,00 "m.č. 0.09b |  | 6.2 | [15 empty] | VV | 2 | 2 | True | 0 | ROZPOCET
| VV |  | 3,43*(2,15+3,243+0,25) "m.č. 0.10 |  | 19.355 | [15 empty] | VV | 2 | 2 | True | 0 | ROZPOCET
| VV |  | 2,70*(2,30+3,393+1,90+5,044) "m.č. 0.11 |  | 34.12 | [15 empty] | VV | 2 | 2 | True | 0 | ROZPOCET
| VV |  | 1,73*11,006 "m.č. 0.12 |  | 19.04 | [15 empty] | VV | 2 | 2 | True | 0 | ROZPOCET
| VV |  | 2,55*(5,036+2,765) "m.č. 0.13 |  | 19.893 | [15 empty] | VV | 2 | 2 | True | 0 | ROZPOCET
| VV |  | 2,55*1,50 "m.č. 0.14 |  | 3.825 | [15 empty] | VV | 2 | 2 | True | 0 | ROZPOCET
| VV |  | 2,70*4,55 "m.č. 0.16 |  | 12.285 | [15 empty] | VV | 2 | 2 | True | 0 | ROZPOCET
| VV |  | Součet |  | 179.478 | [15 empty] | VV | 2 | 4 | True | 1 | ROZPOCET
444 | K | 784211101 | Dvojnásobné bílé malby ze směsí za mokra výborně oděruvzdorných v místnostech v do 3,80 m | m2 | 2220.316 |  | 0 | [5 empty] | základní |  | 0 | 0.00026 | 0.57728 | 0 | 0 | 16 | K | 2 |  |  |  | ROZPOCET | 0 | 0 | 0 | 0 | 0 | 1 | 0 | 16 | -2145590862
| PP |  | Malby z malířských směsí oděruvzdorných za mokra dvojnásobné, bílé za mokra oděruvzdorné výborně v místnostech výšky do 3,80 m | [17 empty] | PP | 2
| Online PSC |  | https://podminky.urs.cz/item/CS_URS_2022_02/784211101 | [17 empty] | Online PSC | 2
| VV |  | 179,478 "viz penetrace |  | 179.478 | [15 empty] | VV | 2 | 2 | True | 0 | ROZPOCET
| VV |  | 647,204 "viz SDK podhledy |  | 647.204 | [15 empty] | VV | 2 | 2 | True | 0 | ROZPOCET
| VV |  | SDK stěny | [17 empty] | VV | 2 | 1 | True | 0 | ROZPOCET
| VV |  | 1. podlaží | [17 empty] | VV | 2 | 1 | True | 0 | ROZPOCET
| VV |  | 3,20*(1,113+2,189+2,923+1,45+0,938) "m.č. 1.01 |  | 27.562 | [15 empty] | VV | 2 | 2 | True | 0 | ROZPOCET
| VV |  | 3,20*(0,658+3,415) |  | 13.034 | [15 empty] | VV | 2 | 2 | True | 0 | ROZPOCET
| VV |  | 2,95*(2,388+2,65+3,92) "m.č. 1.08 |  | 26.426 | [15 empty] | VV | 2 | 2 | True | 0 | ROZPOCET
| VV |  | 2,95*(2,388*2+0,988) "m.č. 1.09 |  | 17.004 | [15 empty] | VV | 2 | 2 | True | 0 | ROZPOCET
| VV |  | 2,95*(2,328+2,15+3,27) "m.č. 1.10 |  | 22.857 | [15 empty] | VV | 2 | 2 | True | 0 | ROZPOCET
| VV |  | 3,25*(2,15+4,26) "m.č. 1.11 |  | 20.833 | [15 empty] | VV | 2 | 2 | True | 0 | ROZPOCET
| VV |  | 2,95*(1,065+1,95*2) "část m.č. 1.12a |  | 14.647 | [15 empty] | VV | 2 | 2 | True | 0 | ROZPOCET
| VV |  | Mezisoučet |  | 969.045 | [15 empty] | VV | 2 | 3 | True | 0 | ROZPOCET
| VV |  | 2. podlaží | [17 empty] | VV | 2 | 1 | True | 0 | ROZPOCET
| VV |  | 3,21*(5,132+1,175+4,975+0,71) "m.č. 2.01 |  | 38.494 | [15 empty] | VV | 2 | 2 | True | 0 | ROZPOCET
| VV |  | -(5,132*3,21-4,00) |  | -12.474 | [15 empty] | VV | 2 | 2 | True | 0 | ROZPOCET
| VV |  | 3,21*(5,135+1,175+1,873) "m.č. 2.07 |  | 26.267 | [15 empty] | VV | 2 | 2 | True | 0 | ROZPOCET
| VV |  | 3,21*(1,50+0,675*2+5,149+0,525*2) |  | 29.047 | [15 empty] | VV | 2 | 2 | True | 0 | ROZPOCET
| VV |  | 3,21*(0,15+0,75+5,545+0,726+0,15) |  | 23.5 | [15 empty] | VV | 2 | 2 | True | 0 | ROZPOCET
| VV |  | -(5,132*3,21-4,00) |  | -12.474 | [15 empty] | VV | 2 | 2 | True | 0 | ROZPOCET
| VV |  | 3,10*(4,925+5,275) "m.č. 2.08 |  | 31.62 | [15 empty] | VV | 2 | 2 | True | 0 | ROZPOCET
| VV |  | 3,10*5,275*2 "m.č. 2.09 |  | 32.705 | [15 empty] | VV | 2 | 2 | True | 0 | ROZPOCET
| VV |  | 3,10*5,275*2 "m.č. 2.10 |  | 32.705 | [15 empty] | VV | 2 | 2 | True | 0 | ROZPOCET
| VV |  | 3,10*5,275*2 "m.č. 2.11 |  | 32.705 | [15 empty] | VV | 2 | 2 | True | 0 | ROZPOCET
| VV |  | 3,10*5,275 "m.č. 2.12 |  | 16.353 | [15 empty] | VV | 2 | 2 | True | 0 | ROZPOCET
| VV |  | 3,10*5,142 "m.č. 2.13 |  | 15.94 | [15 empty] | VV | 2 | 2 | True | 0 | ROZPOCET
| VV |  | 3,10*5,483 "m.č. 2.14 |  | 16.997 | [15 empty] | VV | 2 | 2 | True | 0 | ROZPOCET
| VV |  | 3,10*5,11 "m.č. 2.15 |  | 15.841 | [15 empty] | VV | 2 | 2 | True | 0 | ROZPOCET
| VV |  | 3,10*(5,104+4,934) "m.č. 2.16 |  | 31.118 | [15 empty] | VV | 2 | 2 | True | 0 | ROZPOCET
| VV |  | 3,10*(4,926+4,755) "m.č. 2.17 |  | 30.011 | [15 empty] | VV | 2 | 2 | True | 0 | ROZPOCET
| VV |  | 3,10*(4,75+4,565) "m.č. 2.18 |  | 28.877 | [15 empty] | VV | 2 | 2 | True | 0 | ROZPOCET
| VV |  | 2,90*(5,909+1,723) "m.č. 2.19 |  | 22.133 | [15 empty] | VV | 2 | 2 | True | 0 | ROZPOCET
| VV |  | Mezisoučet |  | 399.365 | [15 empty] | VV | 2 | 3 | True | 0 | ROZPOCET
| VV |  | 3. podlaží | [17 empty] | VV | 2 | 1 | True | 0 | ROZPOCET
| VV |  | 3,21*(5,181+1,20+4,975+0,71) "m.č. 3.01 |  | 38.732 | [15 empty] | VV | 2 | 2 | True | 0 | ROZPOCET
| VV |  | -(5,181*3,21-4,00) |  | -12.631 | [15 empty] | VV | 2 | 2 | True | 0 | ROZPOCET
| VV |  | 3,21*(5,16+1,20+1,898) "m.č. 3.07 |  | 26.508 | [15 empty] | VV | 2 | 2 | True | 0 | ROZPOCET
| VV |  | 3,21*(1,50+0,675*2+5,149+0,525*2) |  | 29.047 | [15 empty] | VV | 2 | 2 | True | 0 | ROZPOCET
| VV |  | 3,21*(0,15+0,75+5,545+0,726+0,15) |  | 23.5 | [15 empty] | VV | 2 | 2 | True | 0 | ROZPOCET
| VV |  | -(5,181*3,21-4,00) |  | -12.631 | [15 empty] | VV | 2 | 2 | True | 0 | ROZPOCET
| VV |  | 3,10*(4,925+5,275) "m.č. 3.08 |  | 31.62 | [15 empty] | VV | 2 | 2 | True | 0 | ROZPOCET
| VV |  | 3,10*5,275*2 "m.č. 3.09 |  | 32.705 | [15 empty] | VV | 2 | 2 | True | 0 | ROZPOCET
| VV |  | 3,10*5,275*2 "m.č. 3.10 |  | 32.705 | [15 empty] | VV | 2 | 2 | True | 0 | ROZPOCET
| VV |  | 3,10*5,275*2 "m.č. 3.11 |  | 32.705 | [15 empty] | VV | 2 | 2 | True | 0 | ROZPOCET
| VV |  | 3,10*5,275 "m.č.3.12 |  | 16.353 | [15 empty] | VV | 2 | 2 | True | 0 | ROZPOCET
| VV |  | 3,10*5,117 "m.č. 3.13 |  | 15.863 | [15 empty] | VV | 2 | 2 | True | 0 | ROZPOCET
| VV |  | 3,10*5,458 "m.č. 3.14 |  | 16.92 | [15 empty] | VV | 2 | 2 | True | 0 | ROZPOCET
| VV |  | 3,10*5,11 "m.č. 3.15 |  | 15.841 | [15 empty] | VV | 2 | 2 | True | 0 | ROZPOCET
| VV |  | 3,10*(5,104+4,934) "m.č. 3.16 |  | 31.118 | [15 empty] | VV | 2 | 2 | True | 0 | ROZPOCET
| VV |  | 3,10*(4,926+4,755) "m.č. 3.17 |  | 30.011 | [15 empty] | VV | 2 | 2 | True | 0 | ROZPOCET
| VV |  | 3,10*(4,75+4,567) "m.č. 3.18 |  | 28.883 | [15 empty] | VV | 2 | 2 | True | 0 | ROZPOCET
| VV |  | 2,70*(5,909+1,748+1,342+1,363) "m.č. 3.19 |  | 27.977 | [15 empty] | VV | 2 | 2 | True | 0 | ROZPOCET
| VV |  | Mezisoučet |  | 405.226 | [15 empty] | VV | 2 | 3 | True | 0 | ROZPOCET
| VV |  | 4. podlaží | [17 empty] | VV | 2 | 1 | True | 0 | ROZPOCET
| VV |  | 3,21*(5,181+1,20+4,975+0,71) "m.č. 4.01 |  | 38.732 | [15 empty] | VV | 2 | 2 | True | 0 | ROZPOCET
| VV |  | -(5,181*3,21-4,00) |  | -12.631 | [15 empty] | VV | 2 | 2 | True | 0 | ROZPOCET
| VV |  | 3,21*(5,16+1,20+1,898) "m.č. 4.07 |  | 26.508 | [15 empty] | VV | 2 | 2 | True | 0 | ROZPOCET
| VV |  | 3,21*(1,50+0,675*2+5,149+0,525*2) |  | 29.047 | [15 empty] | VV | 2 | 2 | True | 0 | ROZPOCET
| VV |  | 3,21*(0,15+0,75+5,545+0,726+0,15) |  | 23.5 | [15 empty] | VV | 2 | 2 | True | 0 | ROZPOCET
| VV |  | -(5,181*3,21-4,00) |  | -12.631 | [15 empty] | VV | 2 | 2 | True | 0 | ROZPOCET
| VV |  | 3,10*(4,925+5,275) "m.č. 4.08 |  | 31.62 | [15 empty] | VV | 2 | 2 | True | 0 | ROZPOCET
| VV |  | 3,10*5,275*2 "m.č. 4.09 |  | 32.705 | [15 empty] | VV | 2 | 2 | True | 0 | ROZPOCET
| VV |  | 3,10*5,275*2 "m.č. 4.10 |  | 32.705 | [15 empty] | VV | 2 | 2 | True | 0 | ROZPOCET
| VV |  | 3,10*5,275*2 "m.č. 4.11 |  | 32.705 | [15 empty] | VV | 2 | 2 | True | 0 | ROZPOCET
| VV |  | 3,10*5,275 "m.č. 4.12 |  | 16.353 | [15 empty] | VV | 2 | 2 | True | 0 | ROZPOCET
| VV |  | 3,10*5,142 "m.č. 4.13 |  | 15.94 | [15 empty] | VV | 2 | 2 | True | 0 | ROZPOCET
| VV |  | 3,10*5,533 "m.č. 4.14 |  | 17.152 | [15 empty] | VV | 2 | 2 | True | 0 | ROZPOCET
| VV |  | 3,10*5,11 "m.č. 4.15 |  | 15.841 | [15 empty] | VV | 2 | 2 | True | 0 | ROZPOCET
| VV |  | 3,10*(5,104+4,934) "m.č. 4.16 |  | 31.118 | [15 empty] | VV | 2 | 2 | True | 0 | ROZPOCET
| VV |  | 3,10*(4,926+4,755) "m.č. 4.17 |  | 30.011 | [15 empty] | VV | 2 | 2 | True | 0 | ROZPOCET
| VV |  | 3,10*(4,75+4,567) "m.č. 4.18 |  | 28.883 | [15 empty] | VV | 2 | 2 | True | 0 | ROZPOCET
| VV |  | 2,70*(5,909+1,748+1,342+1,363) "m.č. 3.19 |  | 27.977 | [15 empty] | VV | 2 | 2 | True | 0 | ROZPOCET
| VV |  | Mezisoučet |  | 405.535 | [15 empty] | VV | 2 | 3 | True | 0 | ROZPOCET
| VV |  | 5. podlaží | [17 empty] | VV | 2 | 1 | True | 0 | ROZPOCET
| VV |  | 3,41*(5,181+1,50+4,675+0,71) "m.č. 5.01 |  | 41.145 | [15 empty] | VV | 2 | 2 | True | 0 | ROZPOCET
| VV |  | Součet |  | 2220.316 | [15 empty] | VV | 2 | 4 | True | 1 | ROZPOCET
| D | 789 | Povrchové úpravy ocelových konstrukcí a technologických zařízení |  |  |  | 0 | [7 empty] | 0 |  | 0 |  | 0 | 2 | D | 1 |  |  |  | ROZPOCET | [6 empty] | 0
445 | K | 789321-PC01 | Povrchová úprava ocelových konstrukcí třídy dle ISO 12944-2 NS C2 žárový pozink | m2 | 2692 |  | 0 | [5 empty] | základní |  | 0 | 0 | 0 | 0 | 0 | 16 | K | 2 |  |  |  | ROZPOCET | 0 | 0 | 0 | 0 | 0 | 1 | 0 | 16 | 923468518
| PP |  | Povrchová úprava ocelových konstrukcí třídy dle ISO 12944-2 NS C2 žárový pozink | [17 empty] | PP | 2
| VV |  | viz výkaz materiálů hlavní nosné konstrukce | [17 empty] | VV | 2 | 1 | True | 0 | ROZPOCET
| VV |  | 2692,00 "OK pro fotovoltaické panely |  | 2692 | [15 empty] | VV | 2 | 2 | True | 1 | ROZPOCET
446 | K | 789321-PC02 | Nátěr ocelových konstrukcí třídy dle ISO 12944-2 NS C2 | m2 | 297.3 |  | 0 | [5 empty] | základní |  | 0 | 0 | 0 | 0 | 0 | 16 | K | 2 |  |  |  | ROZPOCET | 0 | 0 | 0 | 0 | 0 | 1 | 0 | 16 | 1818637451
| PP |  | Nátěr ocelových konstrukcí třídy dle ISO 12944-2 NS C2 | [17 empty] | PP | 2
| VV |  | viz výkaz materiálů hlavní nosné konstrukce | [17 empty] | VV | 2 | 1 | True | 0 | ROZPOCET
| VV |  | 297,30 "sekundární OK fasády |  | 297.3 | [15 empty] | VV | 2 | 2 | True | 1 | ROZPOCET
447 | K | 789321-PC03 | Nátěr ocelových konstrukcí třídy dle ISO 12944 NS C3 | m2 | 718.4 |  | 0 | [5 empty] | základní |  | 0 | 0 | 0 | 0 | 0 | 16 | K | 2 |  |  |  | ROZPOCET | 0 | 0 | 0 | 0 | 0 | 1 | 0 | 16 | 489122475
| PP |  | Nátěr ocelových konstrukcí třídy dle ISO 12944 NS C3 | [17 empty] | PP | 2
| VV |  | viz výkaz materiálů hlavní nosné konstrukce | [17 empty] | VV | 2 | 1 | True | 0 | ROZPOCET
| VV |  | 43,70 "PR1 |  | 43.7 | [15 empty] | VV | 2 | 2 | True | 0 | ROZPOCET
| VV |  | 10,90 "PR2 |  | 10.9 | [15 empty] | VV | 2 | 2 | True | 0 | ROZPOCET
| VV |  | 21,50 "SP 27.1-S |  | 21.5 | [15 empty] | VV | 2 | 2 | True | 0 | ROZPOCET
| VV |  | 18,60 "SP 27.1-K |  | 18.6 | [15 empty] | VV | 2 | 2 | True | 0 | ROZPOCET
| VV |  | 186,50 "SP 27.2-S |  | 186.5 | [15 empty] | VV | 2 | 2 | True | 0 | ROZPOCET
| VV |  | 4,80 "SP 27.2-S |  | 4.8 | [15 empty] | VV | 2 | 2 | True | 0 | ROZPOCET
| VV |  | 64,90 "SP 27.2-K |  | 64.9 | [15 empty] | VV | 2 | 2 | True | 0 | ROZPOCET
| VV |  | 367,50 "OK 2. fasády - fasádní kříže |  | 367.5 | [15 empty] | VV | 2 | 2 | True | 0 | ROZPOCET
| VV |  | Součet |  | 718.4 | [15 empty] | VV | 2 | 4 | True | 1 | ROZPOCET
| D | 799 | Ostatní |  |  |  | 0 | [7 empty] | 0 |  | 0 |  | 0 | 2 | D | 1 |  |  |  | ROZPOCET | [6 empty] | 0
448 | K | pozn.799 | úvodní list | kpl | 0 |  | 0 | [5 empty] | základní |  | 0 | 0 | 0 | 0 | 0 | 16 | K | 2 |  |  |  | ROZPOCET | 0 | 0 | 0 | 0 | 0 | 1 | 0 | 16 | -561293051
| PP |  | úvodní list | [17 empty] | PP | 2
| P |  | Poznámka k položce: - uvedenými referenčními produkty a příklady je nastaven kvalitativní standard, který musí být dodržen - všechny uvažované změny v použití navržených materiálů se musí konzultovat předem s projektantem - všechny rozměry je třeba před objednáním přeměřit dle aktuálního stavu na stavbě - u veškerého použitého materiálu je nutno připočíst 10% rezervu na prořez - součástí jednotlivých prvků je veškerý kotevní a spojovací materiál | [17 empty] | P | 2
449 | K | 799 Os/01 | položka neobsazena | kus | 0 |  | 0 | [5 empty] | základní |  | 0 | 0 | 0 | 0 | 0 | 16 | K | 2 |  |  |  | ROZPOCET | 0 | 0 | 0 | 0 | 0 | 1 | 0 | 16 | 503114158
| PP |  | položka neobsazena | [17 empty] | PP | 2
450 | K | 799 Os/02 | M+D textilní požární uzávěr 5345/3230mm | kus | 1 |  | 0 | [5 empty] | základní |  | 0 | 0 | 0 | 0 | 0 | 16 | K | 2 |  |  |  | ROZPOCET | 0 | 0 | 0 | 0 | 0 | 1 | 0 | 16 | -1894175050
| PP |  | M+D textilní požární uzávěr 5345/3230mm | [17 empty] | PP | 2
| P |  | Poznámka k položce: rozměr(mm):šířka systému: 5345mm rolovací výška: 3030mm celková výška: 3230mm rozměr horního kastlíku: hl.190 x v.200mm materiál/profil:- textilní požární uzávěr s odolností EI 30DP3+S - látka - speciálně zpracovaná tkanina opatřená nástřikem pro zvýšení stability, která v případě požáru vzpění; hmotnost tkaniny 2000g/m2 - elektrický ovládací modul AM-S 2ks, Power Pack 2ks, - koncová čidla čidla 8ks, - kotevní materiál a pružinová ukončovací lišta - varianta montáže: montáž kastlíku na strop - vodící lišta: typ 105E (stěna) / typ 105 (nika) povrchová úprava:barevné provedení dle RAL - konkrétní odstín určí na základě vzorkování architekt (atelier-r) umístění:2.01 základní popis:Textilní požární uzávěr bude splňovat odolnost danou projektem požárně bezpečnostního řešení (EI 30DP3+S). Závěs se skládá ze speciálně zpracované tkaniny opatřené nástřikem pro zvýšení stability,která v případě požáru vzpění. Hmotnost tkaniny 2000g/m2. Postranní utěsnění pomocí speciálních vodících lišt s těsnicím labyrintem, v barevném provedení dle RAL. Uvedení uzávěru do pracovní polohy nastává po signálu koncových čidel po uvolnění elektromagnetické brzdy elektrickým způsobem.Integrovaný trubkový elektrický motor 230V umožní rovnoměrné kontrolovatelné narolování závěsu do požadované výchozí polohy. Koncové polohy jsou nastavitelné koncovými spínači. Součástí je elektrický ovládací modul k ovládání trubkových elektrických motorů 230V/AC. Uzavření uzávěrů následuje po trvalém přerušení napětí, automatické otevření po opětovném napojení napětí. Vyhodnocení polohy koncových spínačů. Samočinná regulace uzavírací rychlosti. Ovládání elektromagnetů brzdy 24V DC,375mA. Kastl požárního uzávěru je kotven zespod do železobetonové stropní desky; roleta je vedená v bočních vodících lištách typu 105E; na severní straně rolety bude lišta přikotvena zboku do železobetonové stěny a z druhé strany k ní doběhnou ocelová revizní dvířka; na jižní straně bude lišta "zapuštěna" do protipožání SDK předstěny středové šachty; obě vodící lišty budou pohledově skryty mezi přilehlými konstrukcemi.Součástí rolety je systém pro možnost přizvednutí závěsu pomocí ovládacího prvku (tlačítka) při uzavření rolety. poznámka:Skutečné rozměry je nutné zaměřit na stavbě. Před započetím výroby bude na prvek vypracována dílenská dokumentace a odsouhlasena architektem (atelier-r). | [17 empty] | P | 2
451 | K | 799 Os/03 | M+D textilní požární uzávěr 5370/3230mm | kus | 2 |  | 0 | [5 empty] | základní |  | 0 | 0 | 0 | 0 | 0 | 16 | K | 2 |  |  |  | ROZPOCET | 0 | 0 | 0 | 0 | 0 | 1 | 0 | 16 | 1341485039
| PP |  | M+D textilní požární uzávěr 5370/3230mm | [17 empty] | PP | 2
| P |  | Poznámka k položce: rozměr(mm):šířka systému: 5370mm rolovací výška: 3030mm celková výška: 3230mm rozměr horního kastlíku: hl.190 x v.200mm materiál/profil:- textilní požární uzávěr s odolností EI 30DP3+S - látka - speciálně zpracovaná tkanina opatřená nástřikem pro zvýšení stability, která v případě požáru vzpění; hmotnost tkaniny 2000g/m2 - elektrický ovládací modul AM-S 2ks, Power Pack 2ks, - koncová čidla čidla 8ks, - kotevní materiál a pružinová ukončovací lišta - varianta montáže: montáž kastlíku na strop - vodící lišta: typ 105E (stěna) / typ 105 (nika) povrchová úprava:barevné provedení dle RAL - konkrétní odstín určí na základě vzorkování architekt (atelier-r) umístění:2.01 základní popis:Textilní požární uzávěr bude splňovat odolnost danou projektem požárně bezpečnostního řešení (EI 30DP3+S). Závěs se skládá ze speciálně zpracované tkaniny opatřené nástřikem pro zvýšení stability,která v případě požáru vzpění. Hmotnost tkaniny 2000g/m2. Postranní utěsnění pomocí speciálních vodících lišt s těsnicím labyrintem, v barevném provedení dle RAL. Uvedení uzávěru do pracovní polohy nastává po signálu koncových čidel po uvolnění elektromagnetické brzdy elektrickým způsobem.Integrovaný trubkový elektrický motor 230V umožní rovnoměrné kontrolovatelné narolování závěsu do požadované výchozí polohy. Koncové polohy jsou nastavitelné koncovými spínači. Součástí je elektrický ovládací modul k ovládání trubkových elektrických motorů 230V/AC. Uzavření uzávěrů následuje po trvalém přerušení napětí, automatické otevření po opětovném napojení napětí. Vyhodnocení polohy koncových spínačů. Samočinná regulace uzavírací rychlosti. Ovládání elektromagnetů brzdy 24V DC,375mA. Kastl požárního uzávěru je kotven zespod do železobetonové stropní desky; roleta je vedená v bočních vodících lištách typu 105E; na severní straně rolety bude lišta přikotvena zboku do železobetonové stěny a z druhé strany k ní doběhnou ocelová revizní dvířka; na jižní straně bude lišta "zapuštěna" do protipožání SDK předstěny středové šachty; obě vodící lišty budou pohledově skryty mezi přilehlými konstrukcemi.Součástí rolety je systém pro možnost přizvednutí závěsu pomocí ovládacího prvku (tlačítka) při uzavření rolety. poznámka:Skutečné rozměry je nutné zaměřit na stavbě. Před započetím výroby bude na prvek vypracována dílenská dokumentace a odsouhlasena architektem (atelier-r). | [17 empty] | P | 2
452 | K | 799 Os/04 | M+D kluzné napojení příček na fasádní sloupky | kus | 38 |  | 0 | [5 empty] | základní |  | 0 | 0 | 0 | 0 | 0 | 16 | K | 2 |  |  |  | ROZPOCET | 0 | 0 | 0 | 0 | 0 | 1 | 0 | 16 | -1032009597
| PP |  | M+D kluzné napojení příček na fasádní sloupky | [17 empty] | PP | 2
| P |  | Poznámka k položce: rozměr(mm):rozměr délka:150mm materiál/profil:- akustická sádrokartonová deska tl. 12,5mm - ocelový pozinkovaný plech tl. 1mm, profily redukované části (R-CW a R-UW) - minerální izolace o objemové hmotnosti 15kg/m3 v tloušťce odpovídající dutině - ukončovací hliníková lišta tvaru L - tmelící výztužná páska, napojovací těsnění, kotvící materiál, akrylátový tmel povrchová úprava:malba - příplatková barva - odpovídající navazující sdk příčce umístění:detail napojení sdk příčky na fasádní sloupek základní popis:Dilatace u sloupků lehkých fasádních plášťů budou řešeny pomocí kluzného napojení příčky, bez redukce celkové tloušťky SDK stěny (viz zobrazený detail). Vzniklá dutina v příčce bude vyplněna minerální izolací o objemové hmotnosti 15kg/m3 (v tloušťce odpovídající dutině). Volné hrany SDK desek je nutné ochránit natmelenou ochrannou lištou.Typ SDK desek bude odpovídat příslušnému typu příček (protipožární; voděodolná; ..)Příčka musí splňovat vzduchovou neprůzvučnost 45dB. poznámka:Skutečné rozměry je nutné zaměřit na stavbě. Před započetím výroby bude na prvek vypracována dílenská dokumentace a odsouhlasena architektem (atelier-r). | [17 empty] | P | 2
453 | K | 799 Os/05 | M+D teleskopický žebřík d=4,2m | kus | 1 |  | 0 | [5 empty] | základní |  | 0 | 0 | 0 | 0 | 0 | 16 | K | 2 |  |  |  | ROZPOCET | 0 | 0 | 0 | 0 | 0 | 1 | 0 | 16 | -362056860
| PP |  | M+D teleskopický žebřík d=4,2m | [17 empty] | PP | 2
| P |  | Poznámka k položce: rozměr(mm):- výsuvná délka min. 4,2m;- cca 20kg žebřík materiál/profil:teleskopický žebřík - hliníkové profily stabilizační základna s protiskluznými patkami 2x závěsné hliníkové háky pro uchycení žebříku 2x ocelové háky pro uchycení žebříku - kotveno do žb stěny Součástí prvku je i veškerý kotevní a spojovací materiál. povrchová úprava:žebřík - hliník bez povrchových úprav ocelové háky pro uchycení žebříku - bez povrchové úpravy umístění:5.07 základní popis:Teleskopický žebřík délky min 4,2m doplněný o střešní háky pro bezpečnou stabilizaci žebříku.Součástí žebříku jsou konzoly, které se mechanicky ukotví do stěny, na kterých bude žebřík následně uchycen. Součástí konzol je i kotvící materiál.U tohoto žebříku je nutné dodržet podmínku, aby jeho délka ve složeném stavu nebyla delší než,3,2m, neboť prostor, ve kterém bude žebřík uložen má výšku 3,43m. Žebřík bude umístěn v technickém zázemí v 5.np, kde bude pomocí háků zavěšen na stěně.Součástí prvku je i veškerý kotevní a spojovací materiál. poznámka:Výrobek nutno vyvzorkovat a odsouhlasit uživatelem (CzechGlobe). | [17 empty] | P | 2
454 | K | 799 Os/06 | M+D střešní světlík pro odvod kouře 800/1000mm | kus | 2 |  | 0 | [5 empty] | základní |  | 0 | 0 | 0 | 0 | 0 | 16 | K | 2 |  |  |  | ROZPOCET | 0 | 0 | 0 | 0 | 0 | 1 | 0 | 16 | 131482295
| PP |  | M+D střešní světlík pro odvod kouře 800/1000mm | [17 empty] | PP | 2
| P |  | Poznámka k položce: rozměr(mm):jmenovitá světlost 800 mm x 1000mm;čistý průzor světla 0,51m2 materiál/profil:- systémový AL profil s přerušeným tepelným mostem s tepelně izolačním zasklením čirým trojsklem s vnějším ošetřením ochranného skla proti poškození - 2x elektrický motor - 24V - pístový - ocelová manžeta z pozinkovaného plechu se zateplením - součástí prvku je veškerý potřebný kotvící a spojovací materiál povrchová úprava:- pozinkovaný ocelový plech - AL profil - šedé barvy dle RAL - konkrétní odstín upřesní architekt (atelier-r) umístění:střecha základní popis:Systémový výrobek, sloužící jako střešní výlez, použitelný i pro přirozený odvod kouře ze schodišťové šachty. Plochý světlík/výlez je vybaven dvěma elektrickými motory (24 V), které umožňují široké otevření a tím i snadný výstup na střechu. Světlík bude zasklen tepelně-izolačním čirým trojsklem s vnějším ošetřením ochranného skla proti poškození. Manžeta světlíku je ocelová, z pozinkovaného plechu se zateplením.Střešní světlík je umístěn nad nástupním a výstupní ramenem schodiště a nabízí funkci automatického otevírání a uzavírání. Všechny bodové světlíky pro odvod kouře v rámci jednoho zařízení se rychle a současně uzavírají. Světlík lze navíc přes mechaniku odvodu kouře používat pro každodenní větrání budovy.Světlík, který je umístěn nad výstupním ramenem schodiště, bude mimo funkci větrání a odvodu kouře využíván jako střešní výlez, proto bude vybaven vestavěnou trubkou pro zavěšení žebříku.Světlík bude napojen na lokální detekci kouře. poznámka:Skutečné rozměry je nutné zaměřit na stavbě. Před započetím výroby bude na prvek vypracována dílenská dokumentace a odsouhlasena architektem (atelier-r). | [17 empty] | P | 2
455 | K | 799 Os/07 | M+D revizní dvířka v SDK podhledu 400/400mm | kus | 3 |  | 0 | [5 empty] | základní |  | 0 | 0 | 0 | 0 | 0 | 16 | K | 2 |  |  |  | ROZPOCET | 0 | 0 | 0 | 0 | 0 | 1 | 0 | 16 | 224336227
| PP |  | M+D revizní dvířka v SDK podhledu 400/400mm | [17 empty] | PP | 2
| P |  | Poznámka k položce: rozměr(mm):vnitřní rozměr: 400x400mm materiál/profil:- hliníkový rám z taženého profilu (odolný proti kroucení) - SDK deska - 2x tlačný zámek US - gumové těsnění povrchová úprava:- povrchová úprava se odvíjí od konkrétního umístění jednotlivých dvířek -> dvířka budou opatřena stejnou povrchovou úpravou jako okolní podhled umístění:místnost 1.10 - audiovizuální technika místnost 1.11 - zázemí foyer základní popis:Revizní dvířka do podhledu SDK o vnitřním rozměru 400x400mm; vhodné pro sdk desky o síle 12,5mm. Dvířka se používají pro revizní vstupy a servis. Dvířka jsou vyráběná z hliníkových profilů, které jsou svařovány do venkovního a vnitřního rámu. Kompletní sestava je spojena pomocí pevného pantu a umožňuje tak otevírání křídla dvířek v případě potřeby pomocí tlakového US zámku. Výplň dvířek je tvořena SDK deskou, upevněnou pomocí samovrtných šroubů. Dvířka umožňují pravou i levou instalaci; jsou osazena v líci podhledu a opatřena stejnou povrchovou úpravou jako okolní podhled. Zároveň jsou uvažována jako skrytá - bez viditelného rámečku. poznámka:Skutečné rozměry je nutné zaměřit na stavbě. Před započetím výroby bude na prvek vypracována dílenská dokumentace a odsouhlasena architektem (atelier-r). | [17 empty] | P | 2
456 | K | 799 Os/08 | M+D sprchová zástěna 1650/1900mm | kus | 2 |  | 0 | [5 empty] | základní |  | 0 | 0 | 0 | 0 | 0 | 16 | K | 2 |  |  |  | ROZPOCET | 0 | 0 | 0 | 0 | 0 | 1 | 0 | 16 | 581745860
| PP |  | M+D sprchová zástěna 1650/1900mm | [17 empty] | PP | 2
| P |  | Poznámka k položce: Rozměry: šířka: 1 650mm, výška: 1 900mm materiál/profil: - matované bezpečnostní tepelně tvrzené sklo - tl. 8mm - U nerez profily 20/15mm zapuštěné do stěny a podlahy - 2x nerezový pant stěna/sklo (pravoúhlé designové provedení) se skryytým kotvením - fixní nerezová vzpěra (čtvercový průřez) - nerezová knopka čtverová - silikonové těsnící lišty na křídlo - stěna/křídlo, fixní díl/křídlo, podlaha/křídlo povrchová úprava: - veškeré kování a lišty - broušená nerez umístění: 2.05 - hygienická místnost; 4.05 - hygienická místnost základní popis: Sprchová zástěna, atypická - vyráběná na míru, s dveřmi, tvořená bezpečnostním matovaným sklem o tloušťce 8mm. Zástěna bude řešena bezrámově. Lišty pro upevnění ficxního dílu budou zapuštěny do konstrukce podlahy a sdk stěny. Ostatní hrany budou řešeny bez lišt, pouze na křídle budou osazeny těsnící silikonové lišty. Panty umožňují otevření dovnitř i ven a jsou aretované v pozici 0/90. Vzpěra bude řešena kolmo k zadní stěně. Sklo je matované z jedné strany a je vybaveno povrchovou úpravou Easyclean, která usnadňuje čištění a minimalizuje usazování vodního kamene. Konkrétní vzhled kování bude před objednáním vybrán a odsouhlasen architektem. Součástí prvku je i veškerý kotevní a spojovací materiál poznámka: Skutečné rozměry je nutné zaměřit na stavbě. Před započetím výroby bude na prvek vypracována dílenská dokumentace a odsouhlasena architektem (atelier-r).Pro prvek je nutná stavební připravenost v průběhu výstavby! | [17 empty] | P | 2
457 | K | 799 Os/09 | M+D pachotěsný poklop - pohledově bezrámový 700/700mm | kus | 1 |  | 0 | [5 empty] | základní |  | 0 | 0 | 0 | 0 | 0 | 16 | K | 2 |  |  |  | ROZPOCET | 0 | 0 | 0 | 0 | 0 | 1 | 0 | 16 | -1266530679
| PP |  | M+D pachotěsný poklop - pohledově bezrámový 700/700mm | [17 empty] | PP | 2
| P |  | Poznámka k položce: rozměr(mm):vnější rozměr 815x815mm vnitřní světlý rozměr 700x700mm výška rámu 75mm, výška povrchové úpravy do 10mm materiál/profil:hliníkový svařovaný rám výztužná armovací síť výplň beton C25/30 - tl. 50mm epoxidová stěrka těsnění mezi krytem a rámem povrchová úprava: umístění:0.06 - technická místnost základní popis:Pachotěsný poklop pro povrchovou úpravu shodnou s okolním povrchem. Pohledově bezrámový (viditelná pouze hrana nosného profilu rámu), vložený do vyzděného límce (zdivo součástí stavebního řešení - viz poznámky půdorys 0.np). Rám a poklop jsou vyrobeny z hliníkových profilů, které jsou po celé délce spoje svařované, rám má na vnější straně kotvící prvky do betonu, armovací síť je pomocí příchytek připevněna ke konstrukci víka, těsnění je z materiálu odolného proti některým kyselinám a louhům. Použití - zakrytí přečerpávací šachty splaškové kanalizace uvnitř objektu, kde je kladen důraz na estetiku, určeno k povrchové úpravě do síly 10mm, v rozích poklopu jsou umístěny závitové sloupce se šroubem určené ke zvedání a zamykání. Mezi krytem a rámem je těsnění.Finální povrchová úprava bude epxidová stěrka, výška betonové výplně bude odvozena od potřebné tloušťky skladby stěrky. poznámka:Skutečné rozměry je nutné zaměřit na stavbě. Před započetím výroby bude na prvek vypracována dílenská dokumentace a odsouhlasena architektem (atelier-r). | [17 empty] | P | 2
458 | K | 799 Os/10 | M+D dělící příčka mezi pisoáry 400/705mm | kus | 5 |  | 0 | [5 empty] | základní |  | 0 | 0 | 0 | 0 | 0 | 16 | K | 2 |  |  |  | ROZPOCET | 0 | 0 | 0 | 0 | 0 | 1 | 0 | 16 | -1079090298
| PP |  | M+D dělící příčka mezi pisoáry 400/705mm | [17 empty] | PP | 2
| P |  | Poznámka k položce: rozměr(mm):výška: 705mm hloubka: 400mm tloušťka: 40-80mm výška od podlahy: 620mm materiál/profil:sanitární keramika bílá povrchová úprava: umístění:1.06, 2.06, 3.06, 4.06, 5.06 základní popis:Na pánských toaletách budou pisoáry odděleny keramickou příčkou, která bude skrytě kotvena ke stěně. Dělící příčka je jednoduchého obdélníkového tvaru, půdorysně se směrem od stěny mírně zúžuje (viz referenční obrázek). Součástí prvku je veškerý kotevní a spojovací materiál. poznámka:Výrobek nutno vyzvorkovat a odsouhlasit architektem (atelier-r) | [17 empty] | P | 2
459 | K | 799 Os/11 | M+D revizní dvířka v SDK podhledu s PO 600/600mm | kus | 2 |  | 0 | [5 empty] | základní |  | 0 | 0 | 0 | 0 | 0 | 16 | K | 2 |  |  |  | ROZPOCET | 0 | 0 | 0 | 0 | 0 | 1 | 0 | 16 | -1462167524
| PP |  | M+D revizní dvířka v SDK podhledu s PO 600/600mm | [17 empty] | PP | 2
| P |  | Poznámka k položce: rozměr(mm):vnitřní rozměr dvířek: 600x600mm s.h. 1 500mm materiál/profil:- hliníkový rám z taženého profilu (odolný proti kroucení) - SDK deska s požární odolností - protipožární těsnění - 2x tlačný zámek US - minerální vlna tl.25mm, objemová hmotnost 150kg/m3 povrchová úprava:- povrchová úprava se odvíjí od konkrétního umístění jednotlivých dvířek -> dvířka budou opatřena stejnou povrchovou úpravou jako okolní stěna umístění:1.01 základní popis:Revizní dvířka do stěny SDK 600x600x12.5; s protipožární odolností min.EI30 DP1. Dvířka se používají pro revizní vstupy a servis, vhodné zejména do stoupaček a domovních rozvodů.Dvířka jsou vyráběná z hliníkových profilů, které jsou svařovány do venkovního a vnitřního rámu.Kompletní sestava je spojena pomocí pevného pantu a umožňuje tak otevírání křídla dvířek v případě potřeby pomocí tlakového US zámku. Vnitřní křídlo je osazeno protipožárním těsněním,které se při vysoké teplotě mnohonásobně zvětší a zabrání tak průniku ohně. Výplň dvířek je tvořena červenou deskou, upevněnou pomocí samovrtných šroubů. Dvířka umožňují pravou i levou instalaci; jsou osazena v líci stěny a opatřena stejnou povrchovou úpravou jako okolní stěna. Zároveň jsou uvažována jako skrytá - bez viditelného rámečku. poznámka:Skutečné rozměry je nutné zaměřit na stavbě. Před započetím výroby bude na prvek vypracována dílenská dokumentace a odsouhlasena architektem (atelier-r). | [17 empty] | P | 2
460 | K | 799 Os/12 | M+D revizní dvířka v SDK stěně s PO 600/800mm | kus | 4 |  | 0 | [5 empty] | základní |  | 0 | 0 | 0 | 0 | 0 | 16 | K | 2 |  |  |  | ROZPOCET | 0 | 0 | 0 | 0 | 0 | 1 | 0 | 16 | -1615433400
| PP |  | M+D revizní dvířka v SDK stěně s PO 600/800mm | [17 empty] | PP | 2
| P |  | Poznámka k položce: rozměr(mm):vnitřní rozměr dvířek: 600x800mm s.h. 1 000mm materiál/profil:- hliníkový rám z taženého profilu (odolný proti kroucení) - SDK deska s požární odolností - protipožární těsnění - 2x tlačný zámek US - minerální vlna tl.25mm, objemová hmotnost 150kg/m3 povrchová úprava:- povrchová úprava se odvíjí od konkrétního umístění jednotlivých dvířek -> dvířka budou opatřena stejnou povrchovou úpravou jako okolní stěna umístění:1.01; 2.01; 3.01; 4.01 základní popis:Revizní dvířka do stěny SDK 600x800x12.5; s protipožární odolností min.EI30 DP1. Dvířka se používají pro revizní vstupy a servis, vhodné zejména do stoupaček a domovních rozvodů.Dvířka jsou vyráběná z hliníkových profilů, které jsou svařovány do venkovního a vnitřního rámu.Kompletní sestava je spojena pomocí pevného pantu a umožňuje tak otevírání křídla dvířek v případě potřeby pomocí tlakového US zámku. Vnitřní křídlo je osazeno protipožárním těsněním,které se při vysoké teplotě mnohonásobně zvětší a zabrání tak průniku ohně. Výplň dvířek je tvořena červenou deskou, upevněnou pomocí samovrtných šroubů. Dvířka umožňují pravou i levou instalaci; jsou osazena v líci stěny a opatřena stejnou povrchovou úpravou jako okolní stěna. Zároveň jsou uvažována jako skrytá - bez viditelného rámečku. poznámka:Skutečné rozměry je nutné zaměřit na stavbě. Před započetím výroby bude na prvek vypracována dílenská dokumentace a odsouhlasena architektem (atelier-r). | [17 empty] | P | 2
461 | K | 799 Os/13 | M+D vybavení wc invalida | kus | 1 |  | 0 | [5 empty] | základní |  | 0 | 0 | 0 | 0 | 0 | 16 | K | 2 |  |  |  | ROZPOCET | 0 | 0 | 0 | 0 | 0 | 1 | 0 | 16 | -1033577227
| PP |  | M+D vybavení wc invalida | [17 empty] | PP | 2
| P |  | Poznámka k položce: rozměr(mm):1x pevné a 1x sklopné nerezové U madlo u záchodové mísy: délka 800mm, výška 153mm, Ř 26mm 1x svislé nerezové madlo vedle umyvadla: délka 600mm, Ř 26mm 1x sklopné zrcadlo - 400x600mm materiál/profil:madla pro tělesně postižené (invalidy) u záchodové mísy: nerezová ocel sklopné zrcadlo - úchyty v provedení broušená nerez povrchová úprava:broušená nerez umístění:1.05 základní popis:Po obou stranách záchodové mísy musí být madla ve vzájemné vzdálenosti 600mm a ve výšce 800mm nad podlahou. U záchodové mísy s přístupem jen z jedné strany musí být madlo na straně přístupu sklopné a záchodovou mísu musí přesahovat o 100mm, madlo na opačné straně musí být pevné a záchodovou mísu musí přesahovat o 200mm.Vedle umyvadla bude jedno svislé madlo.Sklopné zrcadlo s možností naklopení o 10 °, 400 x 600 mm, s úchytem pro regulaci úhlu naklopení.Kotveno ke stěně. poznámka:Jakékoliv změny musí být odsouhlaseny architektem. Všechny ovládací prvky umístit ve výšce 600 - 1200mm. Vybavení bezbariérových toalet bude provedeno v souladu s Vyhláškou č.398/2009Sb. | [17 empty] | P | 2
462 | K | 799 Os/14 | M+D revizní dvířka v SDK podhledu 200/200mm | kus | 1 |  | 0 | [5 empty] | základní |  | 0 | 0 | 0 | 0 | 0 | 16 | K | 2 |  |  |  | ROZPOCET | 0 | 0 | 0 | 0 | 0 | 1 | 0 | 16 | -709136866
| PP |  | M+D revizní dvířka v SDK podhledu 200/200mm | [17 empty] | PP | 2
| P |  | Poznámka k položce: rozměr(mm):vnitřní rozměr: 200x200mm materiál/profil:- hliníkový rám z taženého profilu (odolný proti kroucení) - SDK deska - 2x tlačný zámek US - gumové těsnění povrchová úprava:- povrchová úprava se odvíjí od konkrétního umístění jednotlivých dvířek -> dvířka budou opatřena stejnou povrchovou úpravou jako okolní podhled umístění:O.17 základní popis:Revizní dvířka do podhledu SDK o vnitřním rozměru 200x200mm; vhodné pro sdk desky o síle 12,5mm. Dvířka se používají pro revizní vstupy a servis, vhodné do vlhkých provozů. Dvířka jsou vyráběná z hliníkových profilů, které jsou svařovány do venkovního a vnitřního rámu. Kompletní sestava je spojena pomocí pevného pantu a umožňuje tak otevírání křídla dvířek v případě potřeby pomocí tlakového US zámku. Výplň dvířek je tvořena zelenou vlhkuvzdornou SDK deskou, upevněnou pomocí samovrtných šroubů. Dvířka umožňují pravou i levou instalaci; jsou osazena v líci podhledu a opatřena stejnou povrchovou úpravou jako okolní podhled. Zároveň jsou uvažována jako skrytá - bez viditelného rámečku. poznámka:Skutečné rozměry je nutné zaměřit na stavbě. Před započetím výroby bude na prvek vypracována dílenská dokumentace a odsouhlasena architektem (atelier-r). | [17 empty] | P | 2
463 | K | 799 Os/15 | M+D revizní dvířka v SDK stěně - vlhkuvzdorné 200/200mm | kus | 1 |  | 0 | [5 empty] | základní |  | 0 | 0 | 0 | 0 | 0 | 16 | K | 2 |  |  |  | ROZPOCET | 0 | 0 | 0 | 0 | 0 | 1 | 0 | 16 | -1164152976
| PP |  | M+D revizní dvířka v SDK stěně - vlhkuvzdorné 200/200mm | [17 empty] | PP | 2
| P |  | Poznámka k položce: rozměr(mm):vnitřní rozměr: 200x200mm;s.h. 1100mm materiál/profil:- hliníkový rám z taženého profilu (odolný proti kroucení) - SDK deska - vlhkuvzdorná - 2x tlačný zámek US - gumové těsnění povrchová úprava:- povrchová úprava se odvíjí od konkrétního umístění jednotlivých dvířek -> dvířka budou opatřena stejnou povrchovou úpravou jako okolní stěna umístění:O.18 základní popis:Revizní dvířka do SDK stěny o vnitřním rozměru 200x200mm; vhodné pro sdk desky o síle 12,5mm. Dvířka se používají pro revizní vstupy a servis, vhodné do vlhkých provozů. Dvířka jsou vyráběná z hliníkových profilů, které jsou svařovány do venkovního a vnitřního rámu. Kompletní sestava je spojena pomocí pevného pantu a umožňuje tak otevírání křídla dvířek v případě potřeby pomocí tlakového US zámku. Výplň dvířek je tvořena zelenou vlhkuvzdornou SDK deskou, upevněnou pomocí samovrtných šroubů. Dvířka umožňují pravou i levou instalaci; jsou osazena v líci stěny a opatřena stejnou povrchovou úpravou jako okolní stěna. Zároveň jsou uvažována jako skrytá - bez viditelného rámečku. poznámka:Skutečné rozměry je nutné zaměřit na stavbě. Před započetím výroby bude na prvek vypracována dílenská dokumentace a odsouhlasena architektem (atelier-r). | [17 empty] | P | 2
464 | K | 799 Os/16 | M+D revizní dvířka v SDK stěně 300/300mm | kus | 7 |  | 0 | [5 empty] | základní |  | 0 | 0 | 0 | 0 | 0 | 16 | K | 2 |  |  |  | ROZPOCET | 0 | 0 | 0 | 0 | 0 | 1 | 0 | 16 | 753591340
| PP |  | M+D revizní dvířka v SDK stěně 300/300mm | [17 empty] | PP | 2
| P |  | Poznámka k položce: rozměr(mm):vnitřní rozměr: 300x300mm s.h. 300mm materiál/profil:- hliníkový rám z taženého profilu (odolný proti kroucení) - SDK deska - 2x tlačný zámek US - gumové těsnění povrchová úprava:- povrchová úprava se odvíjí od konkrétního umístění jednotlivých dvířek -> dvířka budou opatřena stejnou povrchovou úpravou jako okolní stěna umístění:2.podlaží základní popis:Revizní dvířka do SDK stěny o vnitřním rozměru 200x200mm; vhodné pro sdk desky o síle 12,5mm. Dvířka se používají pro revizní vstupy a servis. Dvířka jsou vyráběná z hliníkových profilů, které jsou svařovány do venkovního a vnitřního rámu. Kompletní sestava je spojena pomocí pevného pantu a umožňuje tak otevírání křídla dvířek v případě potřeby pomocí tlakového US zámku. Výplň dvířek je tvořena SDK deskou, upevněnou pomocí samovrtných šroubů. Dvířka umožňují pravou i levou instalaci; jsou osazena v líci stěny a opatřena stejnou povrchovou úpravou jako okolní stěna. Zároveň jsou uvažována jako skrytá - bez viditelného rámečku. poznámka:Skutečné rozměry je nutné zaměřit na stavbě. Před započetím výroby bude na prvek vypracována dílenská dokumentace a odsouhlasena architektem (atelier-r). | [17 empty] | P | 2
465 | K | 799 Os/17 | M+D prokládací box 600 x 780 x box 1259 mm | kus | 1 |  | 0 | [5 empty] | základní |  | 0 | 0 | 0 | 0 | 0 | 16 | K | 2 |  |  |  | ROZPOCET | 0 | 0 | 0 | 0 | 0 | 1 | 0 | 16 | 835098946
| PP |  | M+D prokládací box 600 x 780 x box 1259 mm | [17 empty] | PP | 2
| P |  | Poznámka k položce: rozměr(mm):600 x 780 x box 1259 mm (box s podstavcem 2192 - 2222 mm) materiál/profil:nerezová ocel AISI 304L 2x dvířka boxu s tvrzeným sklem anti UV-C - elektricky ovládané, vzájemně se blokující (zajišťují oddělení dvou prostředí) odnímatelná pracovní plocha a miska na sběr tekutin HEPA filtr třídy H14 povrchová úprava:nerezová ocel - broušená umístění:5.19 základní popis:Prokládací box sloužící k přesunu materiálu a pracovních pomůcek mezi prostory, které mají odlišnou klasifikaci čistoty vzduchu. Bude instalován do otvoru ve stěně 650x1300 ve výšce 950 od podlahy (přesný rozměr a pozice otvoru bude zkoordinována dle vybraného konkrétního výrobku). Pozice otvoru musí být minimálně 100 mm od přilehlé stěny a minimálně 200 mm od stropu. Instalace na stojan na špinavé straně. Kolem boxu bude otvor zatěsněn, dveře budou na špinavé straně levé, na čisté straně pravé.Připojovací podmínky elektro: 230V; 0,1 kW; jištění 16A, chránič, zásuvka nad otvorem minimálně 100 mm a max 500 mm od kraje otvoru na špinavé straně;odtah do vzduchotechniky: průměr příruby 100 mm, vyústění ze stropu nad boxem, aktivní odsávání 20 m3/hod (max 30 m3/hod).Součástí dodávky a montáže je vzduchotěsné napojení na stavební konstrukce. poznámka:Skutečné rozměry je nutné zaměřit na stavbě. Před započetím výroby bude na prvek vypracována dílenská dokumentace a odsouhlasena architektem (atelier-r). | [17 empty] | P | 2
466 | K | 799 Os/18 | M+D plastový oddělující obrubník | m | 40 |  | 0 | [5 empty] | základní |  | 0 | 0 | 0 | 0 | 0 | 16 | K | 2 |  |  |  | ROZPOCET | 0 | 0 | 0 | 0 | 0 | 1 | 0 | 16 | -1762329826
| PP |  | M+D plastový oddělující obrubník | [17 empty] | PP | 2
| P |  | Poznámka k položce: rozměr(mm):šířka 85 mm, výška 98 mm;celková délka 40000 mm materiál/profil:polypropylenový systémový prvek, černý;plastové hřeby povrchová úprava: umístění:okapový chodník základní popis:Neviditelný obrubník vyrobený z polypropylenu, tvoří rozhraní mezi okapovým chodníkem (kačírek) a zatravněnou plochou. Vzhled profilu viz obrázek. K podloží je kotven pomocí plastových hřebů. poznámka:Skutečné rozměry je nutné zaměřit na stavbě a odsouhlasena architektem (atelier-r). | [17 empty] | P | 2
467 | K | 799 Os/19 | M+D revizní dvířka v SDK podhledu - vlhkuvzdorné 600/600mm | kus | 11 |  | 0 | [5 empty] | základní |  | 0 | 0 | 0 | 0 | 0 | 16 | K | 2 |  |  |  | ROZPOCET | 0 | 0 | 0 | 0 | 0 | 1 | 0 | 16 | -792587851
| PP |  | M+D revizní dvířka v SDK podhledu - vlhkuvzdorné 600/600mm | [17 empty] | PP | 2
| P |  | Poznámka k položce: rozměr:vnitřní rozměr: 600x600mm materiál/profil:- hliníkový rám z taženého profilu (odolný proti kroucení) - SDK deska - vlhkuvzdorná - 2x tlačný zámek US - gumové těsnění povrchová úprava:- povrchová úprava se odvíjí od konkrétního umístění jednotlivých dvířek -> dvířka budou opatřena stejnou povrchovou úpravou jako okolní stěna umístění:0., 3. - 5. podlaží základní popis:Revizní dvířka do podhledu SDK o vnitřním rozměru 600x600mm; vhodné pro sdk desky o síle 12,5mm. Dvířka se používají pro revizní vstupy a servis, vhodné do vlhkých provozů. Dvířka jsou vyráběná z hliníkových profilů, které jsou svařovány do venkovního a vnitřního rámu. Kompletní sestava je spojena pomocí pevného pantu a umožňuje tak otevírání křídla dvířek v případě potřeby pomocí tlakového US zámku. Výplň dvířek je tvořena zelenou vlhkuvzdornou SDK deskou, upevněnou pomocí samovrtných šroubů. Dvířka umožňují pravou i levou instalaci; jsou osazena v líci podhledu a opatřena stejnou povrchovou úpravou jako okolní podhled. Zároveň jsou uvažována jako skrytá - bez viditelného rámečku. poznámka:Skutečné rozměry je nutné zaměřit na stavbě. Před započetím výroby bude na prvek vypracována dílenská dokumentace a odsouhlasena architektem (atelier-r). | [17 empty] | P | 2
468 | K | 799 Os/20 | M+D revizní dvířka v v heraklitovém podhledu 600/600mm | kus | 2 |  | 0 | [5 empty] | základní |  | 0 | 0 | 0 | 0 | 0 | 16 | K | 2 |  |  |  | ROZPOCET | 0 | 0 | 0 | 0 | 0 | 1 | 0 | 16 | 1037399228
| PP |  | M+D revizní dvířka v SDK podhledu - vlhkuvzdorné 600/600mm | [17 empty] | PP | 2
| P |  | Poznámka k položce: rozměr:vnitřní rozměr: 600x600mm materiál/profil:- hliníkový rám z taženého profilu (odolný proti kroucení) - atypické provedení pro vložení heraklitové desky tl.15mm - heraklitová deska - 2x tlačný zámek US - gumové těsnění povrchová úprava:- konkrétní barevný odstín i struktura heraklitové desky se odvíjí od konkrétního umístění jednotlivých dvířek -> dvířka budou opatřena stejnou povrchovou úpravou jako okolní podhled umístění:místnost 1.01 - foyer místnost 2.19 - jednací místnost základní popis:Revizní dvířka do heraklitového podhledu o vnitřním rozměru 600x600mm. Dvířka se používají pro revizní vstupy a servis. Dvířka jsou vyráběná z hliníkových profilů, které jsou svařovány do venkovního a vnitřního rámu. Kompletní sestava je spojena pomocí pevného pantu a umožňuje tak otevírání křídla dvířek v případě potřeby pomocí tlakového US zámku. Výplň dvířek je tvořena heraklitovou deskou. Dvířka umožňují pravou i levou instalaci; jsou osazena v líci podhledu a opatřena stejnou povrchovou úpravou jako okolní podhled (podhledové heraklitové desky jsoutl.25mm). Zároveň jsou uvažována jako skrytá - bez viditelného rámečku. poznámka:Skutečné rozměry je nutné zaměřit na stavbě. Před započetím výroby bude na prvek vypracována dílenská dokumentace a odsouhlasena architektem (atelier-r). | [17 empty] | P | 2
469 | K | 799 Os/21 | M+D revizní dvířka v SDK podhledu - vlhkuvzdorné 400/400mm | kus | 46 |  | 0 | [5 empty] | základní |  | 0 | 0 | 0 | 0 | 0 | 16 | K | 2 |  |  |  | ROZPOCET | 0 | 0 | 0 | 0 | 0 | 1 | 0 | 16 | 763512367
| PP |  | M+D revizní dvířka v SDK podhledu - vlhkuvzdorné 400/400mm | [17 empty] | PP | 2
| P |  | Poznámka k položce: rozměr:vnitřní rozměr: 400x400mm materiál/profil:- hliníkový rám z taženého profilu (odolný proti kroucení) - SDK deska - vlhkuvzdorná - 2x tlačný zámek US - gumové těsnění povrchová úprava:- povrchová úprava se odvíjí od konkrétního umístění jednotlivých dvířek -> dvířka budou opatřena stejnou povrchovou úpravou jako okolní podhled umístění:0., 5. podlaží základní popis:Revizní dvířka do podhledu SDK o vnitřním rozměru 400x400mm; vhodné pro sdk desky o síle 12,5mm. Dvířka se používají pro revizní vstupy a servis, vhodné do vlhkých provozů. Dvířka jsou vyráběná z hliníkových profilů, které jsou svařovány do venkovního a vnitřního rámu. Kompletní sestava je spojena pomocí pevného pantu a umožňuje tak otevírání křídla dvířek v případě potřeby pomocí tlakového US zámku. Výplň dvířek je tvořena zelenou vlhkuvzdornou SDK deskou, upevněnou pomocí samovrtných šroubů. Dvířka umožňují pravou i levou instalaci; jsou osazena v líci podhledu a opatřena stejnou povrchovou úpravou jako okolní podhled. Zároveň jsou uvažována jako skrytá - bez viditelného rámečku. poznámka:Skutečné rozměry je nutné zaměřit na stavbě. Před započetím výroby bude na prvek vypracována dílenská dokumentace a odsouhlasena architektem (atelier-r). | [17 empty] | P | 2
470 | K | 799 Os/22 | M+D revizní dvířka v SDK podhledu - vlhkuvzdorné 300/300mm | kus | 12 |  | 0 | [5 empty] | základní |  | 0 | 0 | 0 | 0 | 0 | 16 | K | 2 |  |  |  | ROZPOCET | 0 | 0 | 0 | 0 | 0 | 1 | 0 | 16 | -704955983
| PP |  | M+D revizní dvířka v SDK podhledu - vlhkuvzdorné 300/300mm | [17 empty] | PP | 2
| P |  | Poznámka k položce: rozměr:vnitřní rozměr: 300x300mm materiál/profil:- hliníkový rám z taženého profilu (odolný proti kroucení) - gumové těsnění; tlačný zámek, SDK deska povrchová úprava: umístění:0.- 5. podlaží základní popis:Revizní dvířka (např. nepožární revizní dvířka Alumatic) slouží pro přístup k instalacím v podhledu, jsou osazena v sádrokartonovém plném podhledu a jsou zarovnána s plochou podhledu. poznámka:Skutečné rozměry je nutné zaměřit na stavbě. Před započetím výroby bude na prvek vypracována dílenská dokumentace a odsouhlasena architektem (atelier-r). | [17 empty] | P | 2
471 | K | 799 Os/23 | M+D revizní dvířka v v heraklitovém podhledu 400/400mm | kus | 1 |  | 0 | [5 empty] | základní |  | 0 | 0 | 0 | 0 | 0 | 16 | K | 2 |  |  |  | ROZPOCET | 0 | 0 | 0 | 0 | 0 | 1 | 0 | 16 | 290267759
| PP |  | M+D revizní dvířka v v heraklitovém podhledu 400/400mm | [17 empty] | PP | 2
| P |  | Poznámka k položce: rozměr:vnitřní rozměr: 400x400mm materiál/profil:- hliníkový rám z taženého profilu (odolný proti kroucení) - atypické provedení pro vložení heraklitové desky tl.15mm - heraklitová deska - 2x tlačný zámek US - gumové těsnění povrchová úprava:- konkrétní barevný odstín i struktura heraklitové desky se odvíjí od konkrétního umístění jednotlivých dvířek -> dvířka budou opatřena stejnou povrchovou úpravou jako okolní podhled umístění:místnost 1.01 - foyer základní popis:Revizní dvířka do heraklitového podhledu o vnitřním rozměru 400x400mm. Dvířka se používají pro revizní vstupy a servis. Dvířka jsou vyráběná z hliníkových profilů, které jsou svařovány do venkovního a vnitřního rámu. Kompletní sestava je spojena pomocí pevného pantu a umožňuje tak otevírání křídla dvířek v případě potřeby pomocí tlakového US zámku. Výplň dvířek je tvořena heraklitovou deskou. Dvířka umožňují pravou i levou instalaci; jsou osazena v líci podhledu a opatřena stejnou povrchovou úpravou jako okolní podhled (podhledové heraklitové desky jsou tl.25mm). Zároveň jsou uvažována jako skrytá - bez viditelného rámečku. poznámka:Skutečné rozměry je nutné zaměřit na stavbě. Před započetím výroby bude na prvek vypracována dílenská dokumentace a odsouhlasena architektem (atelier-r). | [17 empty] | P | 2
472 | K | 799 Os/24 | M+D revizní dvířka v protipožárním podhledu 400/400mm | kus | 3 |  | 0 | [5 empty] | základní |  | 0 | 0 | 0 | 0 | 0 | 16 | K | 2 |  |  |  | ROZPOCET | 0 | 0 | 0 | 0 | 0 | 1 | 0 | 16 | -1449120728
| PP |  | M+D revizní dvířka v protipožárním podhledu 400/400mm | [17 empty] | PP | 2
| P |  | Poznámka k položce: rozměr:vnitřní rozměr: 400x400mm materiál/profil:- hliníkový rám z taženého profilu (odolný proti kroucení) - SDK deska s požární odolností - protipožární těsnění - 2x tlačný zámek US - minerální vlna tl.25mm, objemová hmotnost 150kg/m3 povrchová úprava:- konkrétní barevný odstín i struktura heraklitové desky se odvíjí od konkrétního umístění jednotlivých dvířek -> dvířka budou opatřena stejnou povrchovou úpravou jako okolní podhled umístění:místnost 0.11 základní popis:Revizní dvířka do stěny SDK 400x400x12.5; s protipožární odolností min.EI30 DP1. Dvířka se používají pro revizní vstupy a servis, vhodné zejména do stoupaček a domovních rozvodů.Dvířka jsou vyráběná z hliníkových profilů, které jsou svařovány do venkovního a vnitřního rámu.Kompletní sestava je spojena pomocí pevného pantu a umožňuje tak otevírání křídla dvířek v případě potřeby pomocí tlakového US zámku. Vnitřní křídlo je osazeno protipožárním těsněním,které se při vysoké teplotě mnohonásobně zvětší a zabrání tak průniku ohně. Výplň dvířek je tvořena červenou deskou, upevněnou pomocí samovrtných šroubů. Dvířka umožňují pravou i levou instalaci; jsou osazena v líci podhledu a opatřena stejnou povrchovou úpravou jako okolní podhled. Zároveň jsou uvažována jako skrytá - bez viditelného rámečku. poznámka:Skutečné rozměry je nutné zaměřit na stavbě. Před započetím výroby bude na prvek vypracována dílenská dokumentace a odsouhlasena architektem (atelier-r). | [17 empty] | P | 2
473 | K | 799 Os/25 | M+D screenové rolety - auditorium v=3430mm | m | 25.9 |  | 0 | [5 empty] | základní |  | 0 | 0 | 0 | 0 | 0 | 16 | K | 2 |  |  |  | ROZPOCET | 0 | 0 | 0 | 0 | 0 | 1 | 0 | 16 | 895652189
| PP |  | M+D screenové rolety - auditorium v=3430mm | [17 empty] | PP | 2
| P |  | Poznámka k položce: rozměr:šířka 100 mm, výška 140 mm, celková délka 25,9 m;výška místnosti/látky: 3430mm materiál/profil:- 2x nosná konzola rolety - kov (pozink) - hřídel pr. 63mm - kov - spodní profil rolety - hliník - 2x lanko - 2x držák lanka - motor pro rolety s instalací pro drátové řešení - látka rolety - 100% polyesterové plátno; středně světlé šedé barvy - konkrétní barevný odstín vybere architekt (atelier-r) při vzorkování na stavbě - součástí prvku je veškerý potřebný kotevní i spojovací materiál povrchová úprava:kovové části - pozink umístění:1. podlaží, auditorium základní popis:Látkové interiétové stínící rolety, ovládané pomocí mechanického motoru. Hřídel s navinutou látkou bude uchycena mezi dvě boční konzoly, které budou ukotveny zespodu do stropní železobetonové konstrukce. Spodní líc stahované látky bude zakončen hliníkovým profilem.Látka bude vedená v bočních lankách, které budou kotvené do dřevěného parapetu auditoria. Kotevní body lanek jsou z nerezové oceli, zapuštěné do dřevěné konstrukce parapetu. Kotevní bod je tvořen patkou s vnějším zářezným závitem do dřeva a vnitřním závitem pro kotvení lana. Lano bude vybaveno napínací koncovkou ve tvaru jednoduchého štíhlého válečku s možnou rektifikací.Lanka budou přikotvena až v momentě, kdy budou zrealizovány dřevěné parapety auditoria (součástí projektu interiéru). V místě kotevních bodů bude překližkový obklad podložen dřevěným roštem.Mezi látkou a samotným lankem vzniká mezera cca 20mm. Aby tato mezera mezi roletami nebyla viditelná, budou jednotlivé rolety půdorysně za sebou a budou se na délku překrývat o cca 100mm. Důležitý je rovněž směr stahování rolet -> bude orientován tak, aby se rolety při stahování točily proti sobě a byly tak látky co nejblíže u sebe (viz přiložený řez).Rolety jsou napojeny na světelné čidlo - budou tak automaticky reagovat na aktuální oslunění.Stínící látka je tvořená ze 100% polyesterového plátna; hmotnost: 270g/m2; tl.materiálu 0,49mm; odolnost proti hoření B-s1,d0; látka je bez PVC a bez halogenů. Pohltivost zvuku - aw= 60% ; Propustnost světla - Ts=16%; Odrazivost světla - Rs=40%; Pohltivost světla - As=44%; UV-propustnost - Tuv=10% poznámka:Skutečné rozměry je nutné zaměřit na stavbě. Součástí dodávky prvku je dílenská dokumentace, která zahrnuje řešení konstrukčního provedení prvku, posouzení navrhovaných materialů a spojů. Dílenská dokumentace bude vypracována v detailním měřítku a bude předložena architektovi (atelier-r) k připomínkám a po jejich zapracování nasledně k odsouhlasení. | [17 empty] | P | 2
474 | K | 799 Os/26 | M+D screenové rolety - kanceláře v=3230mm | m | 147.45 |  | 0 | [5 empty] | základní |  | 0 | 0 | 0 | 0 | 0 | 16 | K | 2 |  |  |  | ROZPOCET | 0 | 0 | 0 | 0 | 0 | 1 | 0 | 16 | 1322569286
| PP |  | M+D screenové rolety - auditorium v=3230mm | [17 empty] | PP | 2
| P |  | Poznámka k položce: rozměr:šířka 92 mm, výška 148 mm, celková délka 147,45 m;výška místnosti/látky: 3230mm materiál/profil: 2x nosná konzola rolety - kov (pozink) - hřídel pr. 63mm - kov - spodní profil rolety - hliník - 2x lanko - 2x držák lanka - motor pro rolety s instalací pro drátové řešení - látka rolety - 36% skleněné vlákno, 64% PVC - středně světlé šedé barvy - konkrétní barevný odstín vybere architekt (atelier-r) při vzorkování na stavbě - součástí prvku je veškerý potřebný kotevní i spojovací materiál povrchová úprava:kovové části - pozink umístění:2.-4. podlaží, kanceláře základní popis:Látkové interiétové stínící rolety, ovládané pomocí mechanického motoru. Hřídel s navinutou látkou bude uchycena mezi dvě boční konzoly, které budou ukotveny zboku do pomocné ocelové konstrukce (ocelová pásovina navařená na ocelový průvlak - součástí konstrukčního řešení stavby). Spodní líc stahované látky bude zakončen hliníkovým profilem. Látka bude vedená v bočních lankách. Roleta je napojena na čidlo osvitu - rolety tak budou automaticky reagovat na aktuální oslunění.Stínící látka je tvořena 36% ze skleněného vlákna a 64% z PVC; hmotnost: 380g/m2; tl.materiálu 0,44mm; je antibakteriální a snadno omyvatelná. Propustnost světla - Ts=11% Odrazivost světla - Rs=29% Pohltivost světla - As=60% UV-propustnost - Tuv=7% Průhlednost látky Tv= 9% poznámka:Skutečné rozměry je nutné zaměřit na stavbě. Součástí dodávky prvku je dílenská dokumentace, která zahrnuje řešení konstrukčního provedení prvku, posouzení navrhovaných materialů a spojů. Dílenská dokumentace bude vypracována v detailním měřítku a bude předložena architektovi (atelier-r) k připomínkám a po jejich zapracování nasledně k odsouhlasení. | [17 empty] | P | 2
475 | K | 799 Os/27 | M+D screenové rolety - laboratoře v=3430mm | m | 47.25 |  | 0 | [5 empty] | základní |  | 0 | 0 | 0 | 0 | 0 | 16 | K | 2 |  |  |  | ROZPOCET | 0 | 0 | 0 | 0 | 0 | 1 | 0 | 16 | -715719057
| PP |  | M+D screenové rolety - laboratoře v=3430mm | [17 empty] | PP | 2
| P |  | Poznámka k položce: rozměr:šířka 110 mm, výška 160 mm, celková délka 50,2 m;výška místnosti/látky: 3430mm materiál/profil: 2x nosná konzola rolety - kov (pozink) - hřídel pr. 63mm - kov - spodní profil rolety - hliník - 2x lanko - 2x držák lanka - motor pro rolety s instalací pro drátové řešení - látka rolety - 36% skleněné vlákno, 64% PVC - středně světlé šedé barvy - konkrétní barevný odstín vybere architekt (atelier-r) při vzorkování na stavbě - ocelová pásovina tl.8mm, v.150mm, celková délka 50,2m; hmotnost: 9,42kg/m; hmotnost celkem: 473kg - kotevní prvek z L profilu 120x80x8mm, délka 70mm/ks - počet - 2ks/m; hmotnost 0,88kg/ks; hmotnost celkem: 88,4kg - součástí prvku je veškerý potřebný kotevní i spojovací materiál povrchová úprava:kovové části - pozink umístění:5. podlaží, laboratoře základní popis:Látkové interiétové stínící rolety, ovládané pomocí mechanického motoru. Hřídel s navinutou látkou bude uchycena mezi dvě boční konzoly, které budou ukotveny zboku do pomocné ocelové konstrukce (ocelová pásovina navařená na ocelový průvlak - součástí konstrukčního řešení stavby). Spodní líc stahované látky bude zakončen hliníkovým profilem. Látka bude vedená v bočních lankách. Roleta je napojena na čidlo osvitu - rolety tak budou automaticky reagovat na aktuální oslunění.Stínící látka je tvořena 36% ze skleněného vlákna a 64% z PVC; hmotnost: 380g/m2; tl.materiálu 0,44mm; je antibakteriální a snadno omyvatelná. Propustnost světla - Ts=11% Odrazivost světla - Rs=29% Pohltivost světla - As=60% UV-propustnost - Tuv=7% Průhlednost látky Tv= 9% poznámka:Skutečné rozměry je nutné zaměřit na stavbě. Součástí dodávky prvku je dílenská dokumentace, která zahrnuje řešení konstrukčního provedení prvku, posouzení navrhovaných materialů a spojů. Dílenská dokumentace bude vypracována v detailním měřítku a bude předložena architektovi (atelier-r) k připomínkám a po jejich zapracování nasledně k odsouhlasení. | [17 empty] | P | 2
476 | K | 799 Os/28 | M+D nerezové terče na schodišti | kus | 60 |  | 0 | [5 empty] | základní |  | 0 | 0 | 0 | 0 | 0 | 16 | K | 2 |  |  |  | ROZPOCET | 0 | 0 | 0 | 0 | 0 | 1 | 0 | 16 | -981308320
| PP |  | M+D nerezové terče na schodišti | [17 empty] | PP | 2
| P |  | Poznámka k položce: rozměr:průměr 80 mm, tl. 5 mm materiál/profil: terč z nerezového plechu tl. 5mm, průměru 80mm - nerez broušená veškerý potřebný kotevní, spojovací a podružný materiál povrchová úprava:nerez broušená soustředně (efekt soustředných kruhů) umístění:schodiště 0.p - 5.p, vždy 2 ks na každém nástupním a výstupním stupni schodišťového ramene základní popis:Nerezový terč vyrobený z nerezového plechu tl. 5mm. Průměr terče je 80mm. Terč slouží pro zvýraznění prvního a posledního schodišťového stupně ve schodišťovém rameni a bude osazen po obou jeho stranách.Terč bude ZAFRÉZOVÁN a vlepen do schodišťového stupně, případně osazen při zalití stupnice stěrkou.Broušení terče je provedeno tak, aby byly patrné soustřené tahy. poznámka:Prvek bude vyvzorkován a odsouhlasen architektem (atelier-r). | [17 empty] | P | 2
477 | K | 799 Os/29 | M+D revizní dvířka v SDK stěně s PO 300/300mm | kus | 1 |  | 0 | [5 empty] | základní |  | 0 | 0 | 0 | 0 | 0 | 16 | K | 2 |  |  |  | ROZPOCET | 0 | 0 | 0 | 0 | 0 | 1 | 0 | 16 | -1657572354
| PP |  | M+D revizní dvířka v SDK stěně s PO 300/300mm | [17 empty] | PP | 2
| P |  | Poznámka k položce: rozměr(mm):vnitřní rozměr dvířek: 300x300mm s.h. 300mm materiál/profil:- hliníkový rám z taženého profilu (odolný proti kroucení) - SDK deska s požární odolností - protipožární těsnění - 2x tlačný zámek US - minerální vlna tl.25mm, objemová hmotnost 150kg/m3 povrchová úprava:- povrchová úprava se odvíjí od konkrétního umístění jednotlivých dvířek -> dvířka budou opatřena stejnou povrchovou úpravou jako okolní stěna umístění:2.14 základní popis:Revizní dvířka do stěny SDK 300x300x12.5; s protipožární odolností min.EI30 DP1. Dvířka se používají pro revizní vstupy a servis, vhodné zejména do stoupaček a domovních rozvodů.Dvířka jsou vyráběná z hliníkových profilů, které jsou svařovány do venkovního a vnitřního rámu.Kompletní sestava je spojena pomocí pevného pantu a umožňuje tak otevírání křídla dvířek v případě potřeby pomocí tlakového US zámku. Vnitřní křídlo je osazeno protipožárním těsněním,které se při vysoké teplotě mnohonásobně zvětší a zabrání tak průniku ohně. Výplň dvířek je tvořena červenou deskou, upevněnou pomocí samovrtných šroubů. Dvířka umožňují pravou i levou instalaci; jsou osazena v líci stěny a opatřena stejnou povrchovou úpravou jako okolní stěna. Zároveň jsou uvažována jako skrytá - bez viditelného rámečku. poznámka:Skutečné rozměry je nutné zaměřit na stavbě. Před započetím výroby bude na prvek vypracována dílenská dokumentace a odsouhlasena architektem (atelier-r). | [17 empty] | P | 2
478 | K | 799 Os/30 | M+D akustický obklad z desek z dřevní vlny a cementu | m2 | 65 |  | 0 | [5 empty] | základní |  | 0 | 0 | 0 | 0 | 0 | 16 | K | 2 |  |  |  | ROZPOCET | 0 | 0 | 0 | 0 | 0 | 1 | 0 | 16 | -1345844362
| PP |  | M+D akustický obklad z desek z dřevní vlny a cementu | [17 empty] | PP | 2
| P |  | Poznámka k položce: materiál/profil:- akustické desky z dřevní vlny a cementu - 600x2400mm; tl.35mm; přírodní barva; tl.vlákna 1,5mm; 420kg/m3 - minerální vata - min.50kg/m3; tl.60mm - systémový ocelový rošt - obousměrný - součástí prvku je veškerý potřebný kotevní, spojovací a podružný materiál povrchová úprava:- dvouvrstvý nástřik v odstínu "natur" - konkrétní odstín bude na základě vzorku vybrán a odsouhlasen architektem (atelier-r umístění:severní stěna auditoria - 1.12 základní popis:Severní betonová stěna auditoria bude celoplošně obložena ekologickými akustickými deskami z dřevní vlny a cementu tl.35mm na dvouúrovňovém obousměrném systémovém roštu s vloženou minerální akustickou izolací (min. 50kg/m3) tl.60mm, celková tloušťka obkladu = 95mm, plocha cca 65m2. Při obkladu bude dodržen spárořez - viz přiložené schéma.Na místnost auditoria byla zpracována akustická studie, která je přílohou tohoto projektu.Hodnoty akustických materiálů by měly co nejvíce odpovídat hodnotám uvedeným v této studii. poznámka:Prvek bude vyvzorkován a odsouhlasen architektem (atelier-r). | [17 empty] | P | 2
479 | K | 799 Os/31 | M+D akustický obklad z desek z dřevní vlny a cementu | m2 | 52 |  | 0 | [5 empty] | základní |  | 0 | 0 | 0 | 0 | 0 | 16 | K | 2 |  |  |  | ROZPOCET | 0 | 0 | 0 | 0 | 0 | 1 | 0 | 16 | 649681620
| PP |  | M+D akustický obklad z desek z dřevní vlny a cementu | [17 empty] | PP | 2
| P |  | Poznámka k položce: materiál/profil:akustické desky z dřevní vlny a cementu - 600x2400mm; tl.15mm; přírodní barva; tl. vlákna 1,5mm; 420kg/m3 - jednosložkové lepidlo na bázi MS polymeru - součástí prvku je veškerý potřebný kotevní, spojovací a podružný materiál povrchová úprava:- dvouvrstvý nástřik v odstínu "natur" - konkrétní odstín bude na základě vzorku vybrán a odsouhlasen architektem (atelier-r) umístění:východní stěna auditoria - 1.12 základní popis:Východní sádrokartonová stěna auditoria bude celoplošně obložena ekologickými akustickými deskami z dřevní vlny a cementu tl.15mm; obklad bude k sádrokartonové stěně lepen (lepení probíhá na "housenku"). Celková plocha stěby je cca 52m2. Spárořez stěnového obkladu bude opticky navazovat na spárořez přilehlé severní stěny - viz přiložené schéma. Obklad bude použit i na stěny a podhled navrženého zálivu - spárořez bude opět navazovat na přilehlé sousední stěny auditoria.Na místnost auditoria byla zpracována akustická studie, která je přílohou tohoto projektu.Hodnoty akustických materiálů by měly co nejvíce odpovídat hodnotám uvedeným v této studii. poznámka:Prvek bude vyvzorkován a odsouhlasen architektem (atelier-r). | [17 empty] | P | 2
| D | M | Práce a dodávky M |  |  |  | 0 | [7 empty] | 0 |  | 0 |  | 0 | 3 | D | 0 |  |  |  | ROZPOCET | [6 empty] | 0
| D | 33-M | Montáže dopr.zaříz.,sklad. zař. a váh |  |  |  | 0 | [7 empty] | 0 |  | 0 |  | 0 | 3 | D | 1 |  |  |  | ROZPOCET | [6 empty] | 0
480 | K | M-33_1 | M+D osibní výtak bez strojovny, 6 stanic, nosnost 1000,00kg - kompletní provedení, plný popis viz pozn. k položce | ks | 1 |  | 0 | [5 empty] | základní |  | 0 | 0 | 0 | 0 | 0 | 64 | K | 2 |  |  |  | ROZPOCET | 0 | 0 | 0 | 0 | 0 | 1 | 0 | 64 | -232628907
| PP |  | M+D osibní výtak bez strojovny, 6 stanic, nosnost 1000,00kg - kompletní provedení, plný popis viz pozn. k položce | [17 empty] | PP | 2
| P |  | Poznámka k položce: osobní výtah bez strojovny se strojem v horní části výtahové šachty, 6 stanic, nosnost 1000kg, počet osob 13, rychlost 1m/s, parametry výtahu dle vyhl. 398/2009 Sb. pro osoby se sníženou schopností pohybu a orientace, rozměr šachty 1600/2150mm, vnitřní rozměr kabiny 1200/1800mm, výška kabiny 2139mm, výtah je osazen do šachty z monolitického pohledového betonu a má atypické řešení vstupní části pomocí oplechování (viz zámečnické výrobky), které má vliv na tvar monolitu; před vstupem do klece výtahu, kde řídící systém signalizuje směr budoucí jízdy výtahu, musí být zajištěna informace také pro osoby se zrakovým postižením využitím hlasové fráze; atypické řešení ukazatele a ovládacího panelu na nástupišti, které budou součástí zámečnického výrobku Z/05 (před realizací bude zpracována dodavatelská dokumentace, která bude sladěna s dodavatelem zámečnického výrobku); povrchy stěn a stropu kabiny budou v provedení nerezová ocel broušená tmavá; dveře a rám výtahu budou lakované v matném tmavě šedém odstínu dle RAL, která bude odpovídat odstínu zámečnického výrobku Z/05 (nutno sladit s dodavatelem zámečnického výrobku) - konkrétní odstín určí architekt (atelier-r); podlaha kabiny bude z vysoce odolné homogenní elastické kaučukové podlahové krytiny s klasickou kruhovou nopou (barevný odstín a struktura bude odsouhlasena architektem - atelier-r, bude předložen vzorek k odsouhlasení); sokl/okop bude v zapuštěném provedení, součástí kabiny bude zrcadlo na celou výšku a šířku zadní stěny; součástí kabiny bude rovné madlo v provedení nerezová ocel broušená | [17 empty] | P | 2

## 22-SO063-01.41 - d.1.4.1 ...
[9 empty] | >> skryté sloupce << | [9 empty] | {447976a1-c326-41c5-b207-590c223543a1}
2
| KRYCÍ LIST SOUPISU PRACÍ | [8 empty] | v --- níže se nacházejí doplnkové a pomocné údaje k sestavám --- v | [8 empty] | False
Stavba:
Czech Globe - pavilon D
Objekt:
22-SO063-01 - SO.01 Pavilon D
Soupis:
22-SO063-01.41 - d.1.4.1 zařízení pro vytápění staveb
| KSO: |  |  |  |  | CC-CZ:
| Místo: |  | Brno |  |  | Datum: | 23. 9. 2022
| Zadavatel: |  |  |  |  | IČ:
|  | Ústav výzkumu globální změny AV ČR |  |  |  | DIČ:
| Uchazeč: |  |  |  |  | IČ: | Vyplň údaj
|  | Vyplň údaj |  |  |  | DIČ: | Vyplň údaj
| Projektant: |  |  |  |  | IČ:
|  | AZ Klima |  |  |  | DIČ:
| Zpracovatel: |  |  |  |  | IČ:
DIČ:
Poznámka:
| Cena bez DPH | [5 empty] | 0
|  |  | Základ daně |  |  | Sazba daně | Výše daně
| DPH | základní | 0 |  |  | 21% | 0
|  | snížená | 0 |  |  | 15% | 0
|  | zákl. přenesená | 0 |  |  | 21% | 0
|  | sníž. přenesená | 0 |  |  | 15% | 0
|  | nulová | 0 |  |  | 0% | 0
| Cena s DPH |  |  | v | CZK |  | 0
REKAPITULACE ČLENĚNÍ SOUPISU PRACÍ
Stavba:
Czech Globe - pavilon D
Objekt:
22-SO063-01 - SO.01 Pavilon D
Soupis:
22-SO063-01.41 - d.1.4.1 zařízení pro vytápění staveb
Místo: |  |  | Brno |  |  | Datum: | 23. 9. 2022
Zadavatel: |  |  | Ústav výzkumu globální změny AV ČR |  |  | Projektant: | AZ Klima
Uchazeč: |  |  | Vyplň údaj |  |  | Zpracovatel:
Kód dílu - Popis | [6 empty] | Cena celkem [CZK]
Náklady stavby celkem | [6 empty] | 0 | [12 empty] | -1
| PSV - Práce a dodávky PSV | [5 empty] | 0
| 731.1 - Zařízení vytápění | [5 empty] | 0
SOUPIS PRACÍ
Stavba:
Czech Globe - pavilon D
Objekt:
22-SO063-01 - SO.01 Pavilon D
Soupis:
22-SO063-01.41 - d.1.4.1 zařízení pro vytápění staveb
Místo: |  |  | Brno |  |  | Datum: | 23. 9. 2022
Zadavatel: |  |  | Ústav výzkumu globální změny AV ČR |  |  | Projektant: | AZ Klima
Uchazeč: |  |  | Vyplň údaj |  |  | Zpracovatel:
PČ | Typ | Kód | Popis | MJ | Množství | J.cena [CZK] | Cena celkem [CZK] | Cenová soustava |  |  | DPH | J. Nh [h] | Nh celkem [h] | J. hmotnost [t] | Hmotnost celkem [t] | J. suť [t] | Suť Celkem [t]
Náklady soupisu celkem | [6 empty] | 0 | [5 empty] | 0 |  | 0 |  | 0 |  | D | -1 | [7 empty] | 0
| D | PSV | Práce a dodávky PSV |  |  |  | 0 | [5 empty] | 0 |  | 0 |  | 0 | 2 | D | 0 | ROZPOCET | [6 empty] | 0
| D | 731.1 | Zařízení vytápění |  |  |  | 0 | [5 empty] | 0 |  | 0 |  | 0 | 2 | D | 1 | ROZPOCET | [6 empty] | 0
1 | K | 731100 | d.1.4.1 zařízení vytápění - samostatný ozpočet | kpl | 1 |  | 0 |  |  |  | základní |  | 0 | 0 | 0 | 0 | 0 | 16 | K | 2 | ROZPOCET | 0 | 0 | 0 | 0 | 0 | 1 | 0 | 16 | 1600314369
| PP |  | d.1.4.1 zařízení vytápění - samostatný ozpočet | [15 empty] | PP | 2

## 22-SO063-01.42 - D.1.4.2 ...
[9 empty] | >> skryté sloupce << | [9 empty] | {c0d784f9-1513-4fbb-b6b8-b74b6458ee46}
2
| KRYCÍ LIST SOUPISU PRACÍ | [8 empty] | v --- níže se nacházejí doplnkové a pomocné údaje k sestavám --- v | [8 empty] | False
Stavba:
Czech Globe - pavilon D
Objekt:
22-SO063-01 - SO.01 Pavilon D
Soupis:
22-SO063-01.42 - D.1.4.2 zařízení vzduchotechniky a přímého chlazení
| KSO: |  |  |  |  | CC-CZ:
| Místo: |  | Brno |  |  | Datum: | 23. 9. 2022
| Zadavatel: |  |  |  |  | IČ:
|  | Ústav výzkumu globální změny AV ČR |  |  |  | DIČ:
| Uchazeč: |  |  |  |  | IČ: | Vyplň údaj
|  | Vyplň údaj |  |  |  | DIČ: | Vyplň údaj
| Projektant: |  |  |  |  | IČ:
|  | AZ Klima |  |  |  | DIČ:
| Zpracovatel: |  |  |  |  | IČ:
DIČ:
Poznámka:
| Cena bez DPH | [5 empty] | 0
|  |  | Základ daně |  |  | Sazba daně | Výše daně
| DPH | základní | 0 |  |  | 21% | 0
|  | snížená | 0 |  |  | 15% | 0
|  | zákl. přenesená | 0 |  |  | 21% | 0
|  | sníž. přenesená | 0 |  |  | 15% | 0
|  | nulová | 0 |  |  | 0% | 0
| Cena s DPH |  |  | v | CZK |  | 0
REKAPITULACE ČLENĚNÍ SOUPISU PRACÍ
Stavba:
Czech Globe - pavilon D
Objekt:
22-SO063-01 - SO.01 Pavilon D
Soupis:
22-SO063-01.42 - D.1.4.2 zařízení vzduchotechniky a přímého chlazení
Místo: |  |  | Brno |  |  | Datum: | 23. 9. 2022
Zadavatel: |  |  | Ústav výzkumu globální změny AV ČR |  |  | Projektant: | AZ Klima
Uchazeč: |  |  | Vyplň údaj |  |  | Zpracovatel:
Kód dílu - Popis | [6 empty] | Cena celkem [CZK]
Náklady stavby celkem | [6 empty] | 0 | [12 empty] | -1
| PSV - Práce a dodávky PSV | [5 empty] | 0
| 751 - Vzduchotechnika a chlazení | [5 empty] | 0
SOUPIS PRACÍ
Stavba:
Czech Globe - pavilon D
Objekt:
22-SO063-01 - SO.01 Pavilon D
Soupis:
22-SO063-01.42 - D.1.4.2 zařízení vzduchotechniky a přímého chlazení
Místo: |  |  | Brno |  |  | Datum: | 23. 9. 2022
Zadavatel: |  |  | Ústav výzkumu globální změny AV ČR |  |  | Projektant: | AZ Klima
Uchazeč: |  |  | Vyplň údaj |  |  | Zpracovatel:
PČ | Typ | Kód | Popis | MJ | Množství | J.cena [CZK] | Cena celkem [CZK] | Cenová soustava |  |  | DPH | J. Nh [h] | Nh celkem [h] | J. hmotnost [t] | Hmotnost celkem [t] | J. suť [t] | Suť Celkem [t]
Náklady soupisu celkem | [6 empty] | 0 | [5 empty] | 0 |  | 0 |  | 0 |  | D | -1 | [7 empty] | 0
| D | PSV | Práce a dodávky PSV |  |  |  | 0 | [5 empty] | 0 |  | 0 |  | 0 | 2 | D | 0 | ROZPOCET | [6 empty] | 0
| D | 751 | Vzduchotechnika a chlazení |  |  |  | 0 | [5 empty] | 0 |  | 0 |  | 0 | 2 | D | 1 | ROZPOCET | [6 empty] | 0
1 | K | 75100 | d.1.4.2 zařízení VZT a chlazení - samostatný rozpočet | kpl | 1 |  | 0 |  |  |  | základní |  | 0 | 0 | 0 | 0 | 0 | 16 | K | 2 | ROZPOCET | 0 | 0 | 0 | 0 | 0 | 1 | 0 | 16 | 1438919769
| PP |  | d.1.4.2 zařízení VZT a chlazení - samostatný rozpočet | [15 empty] | PP | 2

## 22-SO063-01.43 - d.1.4.3 ...
[9 empty] | >> skryté sloupce << | [9 empty] | {4c387eae-c14f-48f0-83d3-7b827cc20e62}
2
| KRYCÍ LIST SOUPISU PRACÍ | [8 empty] | v --- níže se nacházejí doplnkové a pomocné údaje k sestavám --- v | [8 empty] | False
Stavba:
Czech Globe - pavilon D
Objekt:
22-SO063-01 - SO.01 Pavilon D
Soupis:
22-SO063-01.43 - d.1.4.3 zařízení pro měření a regulaci
| KSO: |  |  |  |  | CC-CZ:
| Místo: |  | Brno |  |  | Datum: | 23. 9. 2022
| Zadavatel: |  |  |  |  | IČ:
|  | Ústav výzkumu globální změny AV ČR |  |  |  | DIČ:
| Uchazeč: |  |  |  |  | IČ: | Vyplň údaj
|  | Vyplň údaj |  |  |  | DIČ: | Vyplň údaj
| Projektant: |  |  |  |  | IČ:
|  | Elmar Group, s.r.o. |  |  |  | DIČ:
| Zpracovatel: |  |  |  |  | IČ:
DIČ:
Poznámka:
| Cena bez DPH | [5 empty] | 0
|  |  | Základ daně |  |  | Sazba daně | Výše daně
| DPH | základní | 0 |  |  | 21% | 0
|  | snížená | 0 |  |  | 15% | 0
|  | zákl. přenesená | 0 |  |  | 21% | 0
|  | sníž. přenesená | 0 |  |  | 15% | 0
|  | nulová | 0 |  |  | 0% | 0
| Cena s DPH |  |  | v | CZK |  | 0
REKAPITULACE ČLENĚNÍ SOUPISU PRACÍ
Stavba:
Czech Globe - pavilon D
Objekt:
22-SO063-01 - SO.01 Pavilon D
Soupis:
22-SO063-01.43 - d.1.4.3 zařízení pro měření a regulaci
Místo: |  |  | Brno |  |  | Datum: | 23. 9. 2022
Zadavatel: |  |  | Ústav výzkumu globální změny AV ČR |  |  | Projektant: | Elmar Group, s.r.o.
Uchazeč: |  |  | Vyplň údaj |  |  | Zpracovatel:
Kód dílu - Popis | [6 empty] | Cena celkem [CZK]
Náklady stavby celkem | [6 empty] | 0 | [12 empty] | -1
| M - Práce a dodávky M | [5 empty] | 0
| 36-M - Montáž prov.,měř. a regul. zařízení | [5 empty] | 0
SOUPIS PRACÍ
Stavba:
Czech Globe - pavilon D
Objekt:
22-SO063-01 - SO.01 Pavilon D
Soupis:
22-SO063-01.43 - d.1.4.3 zařízení pro měření a regulaci
Místo: |  |  | Brno |  |  | Datum: | 23. 9. 2022
Zadavatel: |  |  | Ústav výzkumu globální změny AV ČR |  |  | Projektant: | Elmar Group, s.r.o.
Uchazeč: |  |  | Vyplň údaj |  |  | Zpracovatel:
PČ | Typ | Kód | Popis | MJ | Množství | J.cena [CZK] | Cena celkem [CZK] | Cenová soustava |  |  | DPH | J. Nh [h] | Nh celkem [h] | J. hmotnost [t] | Hmotnost celkem [t] | J. suť [t] | Suť Celkem [t]
Náklady soupisu celkem | [6 empty] | 0 | [5 empty] | 0 |  | 0 |  | 0 |  | D | -1 | [7 empty] | 0
| D | M | Práce a dodávky M |  |  |  | 0 | [5 empty] | 0 |  | 0 |  | 0 | 3 | D | 0 | ROZPOCET | [6 empty] | 0
| D | 36-M | Montáž prov.,měř. a regul. zařízení |  |  |  | 0 | [5 empty] | 0 |  | 0 |  | 0 | 3 | D | 1 | ROZPOCET | [6 empty] | 0
1 | K | 36100 | d.1.4.3 - Měření a regulace - viz samostatný rozpočet | kpl | 1 |  | 0 |  |  |  | základní |  | 0 | 0 | 0 | 0 | 0 | 64 | K | 2 | ROZPOCET | 0 | 0 | 0 | 0 | 0 | 1 | 0 | 64 | 2030171205
| PP |  | d.1.4.3 - Měření a regulace - viz samostatný rozpočet | [15 empty] | PP | 2

## 22-SO063-01.44 - d.1.4.4 ...
[9 empty] | >> skryté sloupce << | [9 empty] | {801ec1ef-a958-42ae-bdbd-f05640364583}
2
| KRYCÍ LIST SOUPISU PRACÍ | [8 empty] | v --- níže se nacházejí doplnkové a pomocné údaje k sestavám --- v | [8 empty] | False
Stavba:
Czech Globe - pavilon D
Objekt:
22-SO063-01 - SO.01 Pavilon D
Soupis:
22-SO063-01.44 - d.1.4.4 zařízení zdravotně technických instalací
| KSO: |  |  |  |  | CC-CZ:
| Místo: |  | Brno |  |  | Datum: | 23. 9. 2022
| Zadavatel: |  |  |  |  | IČ:
|  | Ústav výzkumu globální změny AV ČR |  |  |  | DIČ:
| Uchazeč: |  |  |  |  | IČ: | Vyplň údaj
|  | Vyplň údaj |  |  |  | DIČ: | Vyplň údaj
| Projektant: |  |  |  |  | IČ:
|  | Gemo, a.s. |  |  |  | DIČ:
| Zpracovatel: |  |  |  |  | IČ:
DIČ:
Poznámka:
| Cena bez DPH | [5 empty] | 0
|  |  | Základ daně |  |  | Sazba daně | Výše daně
| DPH | základní | 0 |  |  | 21% | 0
|  | snížená | 0 |  |  | 15% | 0
|  | zákl. přenesená | 0 |  |  | 21% | 0
|  | sníž. přenesená | 0 |  |  | 15% | 0
|  | nulová | 0 |  |  | 0% | 0
| Cena s DPH |  |  | v | CZK |  | 0
REKAPITULACE ČLENĚNÍ SOUPISU PRACÍ
Stavba:
Czech Globe - pavilon D
Objekt:
22-SO063-01 - SO.01 Pavilon D
Soupis:
22-SO063-01.44 - d.1.4.4 zařízení zdravotně technických instalací
Místo: |  |  | Brno |  |  | Datum: | 23. 9. 2022
Zadavatel: |  |  | Ústav výzkumu globální změny AV ČR |  |  | Projektant: | Gemo, a.s.
Uchazeč: |  |  | Vyplň údaj |  |  | Zpracovatel:
Kód dílu - Popis | [6 empty] | Cena celkem [CZK]
Náklady stavby celkem | [6 empty] | 0 | [12 empty] | -1
| PSV - Práce a dodávky PSV | [5 empty] | 0
| 721 - Zdravotechnika | [5 empty] | 0
SOUPIS PRACÍ
Stavba:
Czech Globe - pavilon D
Objekt:
22-SO063-01 - SO.01 Pavilon D
Soupis:
22-SO063-01.44 - d.1.4.4 zařízení zdravotně technických instalací
Místo: |  |  | Brno |  |  | Datum: | 23. 9. 2022
Zadavatel: |  |  | Ústav výzkumu globální změny AV ČR |  |  | Projektant: | Gemo, a.s.
Uchazeč: |  |  | Vyplň údaj |  |  | Zpracovatel:
PČ | Typ | Kód | Popis | MJ | Množství | J.cena [CZK] | Cena celkem [CZK] | Cenová soustava |  |  | DPH | J. Nh [h] | Nh celkem [h] | J. hmotnost [t] | Hmotnost celkem [t] | J. suť [t] | Suť Celkem [t]
Náklady soupisu celkem | [6 empty] | 0 | [5 empty] | 0 |  | 0 |  | 0 |  | D | -1 | [7 empty] | 0
| D | PSV | Práce a dodávky PSV |  |  |  | 0 | [5 empty] | 0 |  | 0 |  | 0 | 2 | D | 0 | ROZPOCET | [6 empty] | 0
| D | 721 | Zdravotechnika |  |  |  | 0 | [5 empty] | 0 |  | 0 |  | 0 | 2 | D | 1 | ROZPOCET | [6 empty] | 0
1 | K | 72100 | d.1.4.4 zařízení ZTI - samostatný rozpočet | kpl | 1 |  | 0 |  |  |  | základní |  | 0 | 0 | 0 | 0 | 0 | 16 | K | 2 | ROZPOCET | 0 | 0 | 0 | 0 | 0 | 1 | 0 | 16 | -773709472
| PP |  | d.1.4.4 zařízení ZTI - samostatný rozpočet | [15 empty] | PP | 2

## 22-SO063-01.45 - d.1.4.5 ...
[9 empty] | >> skryté sloupce << | [9 empty] | {006aa589-c645-4195-ae28-88e5824b1cfb}
2
| KRYCÍ LIST SOUPISU PRACÍ | [8 empty] | v --- níže se nacházejí doplnkové a pomocné údaje k sestavám --- v | [8 empty] | False
Stavba:
Czech Globe - pavilon D
Objekt:
22-SO063-01 - SO.01 Pavilon D
Soupis:
22-SO063-01.45 - d.1.4.5 zařízení silnoproudé elektroniky, bleskosvody, umělé osvětlení
| KSO: |  |  |  |  | CC-CZ:
| Místo: |  | Brno |  |  | Datum: | 23. 9. 2022
| Zadavatel: |  |  |  |  | IČ:
|  | Ústav výzkumu globální změny AV ČR |  |  |  | DIČ:
| Uchazeč: |  |  |  |  | IČ: | Vyplň údaj
|  | Vyplň údaj |  |  |  | DIČ: | Vyplň údaj
| Projektant: |  |  |  |  | IČ:
|  | Elektro Blaťák |  |  |  | DIČ:
| Zpracovatel: |  |  |  |  | IČ:
DIČ:
Poznámka:
| Cena bez DPH | [5 empty] | 0
|  |  | Základ daně |  |  | Sazba daně | Výše daně
| DPH | základní | 0 |  |  | 21% | 0
|  | snížená | 0 |  |  | 15% | 0
|  | zákl. přenesená | 0 |  |  | 21% | 0
|  | sníž. přenesená | 0 |  |  | 15% | 0
|  | nulová | 0 |  |  | 0% | 0
| Cena s DPH |  |  | v | CZK |  | 0
REKAPITULACE ČLENĚNÍ SOUPISU PRACÍ
Stavba:
Czech Globe - pavilon D
Objekt:
22-SO063-01 - SO.01 Pavilon D
Soupis:
22-SO063-01.45 - d.1.4.5 zařízení silnoproudé elektroniky, bleskosvody, umělé osvětlení
Místo: |  |  | Brno |  |  | Datum: | 23. 9. 2022
Zadavatel: |  |  | Ústav výzkumu globální změny AV ČR |  |  | Projektant: | Elektro Blaťák
Uchazeč: |  |  | Vyplň údaj |  |  | Zpracovatel:
Kód dílu - Popis | [6 empty] | Cena celkem [CZK]
Náklady stavby celkem | [6 empty] | 0 | [12 empty] | -1
| PSV - Práce a dodávky PSV | [5 empty] | 0
| 741 - Elektroinstalace - silnoproud | [5 empty] | 0
SOUPIS PRACÍ
Stavba:
Czech Globe - pavilon D
Objekt:
22-SO063-01 - SO.01 Pavilon D
Soupis:
22-SO063-01.45 - d.1.4.5 zařízení silnoproudé elektroniky, bleskosvody, umělé osvětlení
Místo: |  |  | Brno |  |  | Datum: | 23. 9. 2022
Zadavatel: |  |  | Ústav výzkumu globální změny AV ČR |  |  | Projektant: | Elektro Blaťák
Uchazeč: |  |  | Vyplň údaj |  |  | Zpracovatel:
PČ | Typ | Kód | Popis | MJ | Množství | J.cena [CZK] | Cena celkem [CZK] | Cenová soustava |  |  | DPH | J. Nh [h] | Nh celkem [h] | J. hmotnost [t] | Hmotnost celkem [t] | J. suť [t] | Suť Celkem [t]
Náklady soupisu celkem | [6 empty] | 0 | [5 empty] | 0 |  | 0 |  | 0 |  | D | -1 | [7 empty] | 0
| D | PSV | Práce a dodávky PSV |  |  |  | 0 | [5 empty] | 0 |  | 0 |  | 0 | 2 | D | 0 | ROZPOCET | [6 empty] | 0
| D | 741 | Elektroinstalace - silnoproud |  |  |  | 0 | [5 empty] | 0 |  | 0 |  | 0 | 2 | D | 1 | ROZPOCET | [6 empty] | 0
1 | K | 74100 | d.1.4.5 zařízení silnoproudu, bleskosvody, umělé osvětlení - samostatný rozpočet | kpl | 1 |  | 0 |  |  |  | základní |  | 0 | 0 | 0 | 0 | 0 | 16 | K | 2 | ROZPOCET | 0 | 0 | 0 | 0 | 0 | 1 | 0 | 16 | 1334433042
| PP |  | d.1.4.5 zařízení silnoproudu, bleskosvody, umělé osvětlení - samostatný rozpočet | [15 empty] | PP | 2

## 22-SO063-01.46 - d.1.4.6 ...
[9 empty] | >> skryté sloupce << | [9 empty] | {1ab256d6-dc46-4046-be88-bf7d38352205}
2
| KRYCÍ LIST SOUPISU PRACÍ | [8 empty] | v --- níže se nacházejí doplnkové a pomocné údaje k sestavám --- v | [8 empty] | False
Stavba:
Czech Globe - pavilon D
Objekt:
22-SO063-01 - SO.01 Pavilon D
Soupis:
22-SO063-01.46 - d.1.4.6 zařízení slaboproudé elektotechniky
| KSO: |  |  |  |  | CC-CZ:
| Místo: |  | Brno |  |  | Datum: | 23. 9. 2022
| Zadavatel: |  |  |  |  | IČ:
|  | Ústav výzkumu globální změny AV ČR |  |  |  | DIČ:
| Uchazeč: |  |  |  |  | IČ: | Vyplň údaj
|  | Vyplň údaj |  |  |  | DIČ: | Vyplň údaj
| Projektant: |  |  |  |  | IČ:
|  | Elektro Blaťák |  |  |  | DIČ:
| Zpracovatel: |  |  |  |  | IČ:
DIČ:
Poznámka:
| Cena bez DPH | [5 empty] | 0
|  |  | Základ daně |  |  | Sazba daně | Výše daně
| DPH | základní | 0 |  |  | 21% | 0
|  | snížená | 0 |  |  | 15% | 0
|  | zákl. přenesená | 0 |  |  | 21% | 0
|  | sníž. přenesená | 0 |  |  | 15% | 0
|  | nulová | 0 |  |  | 0% | 0
| Cena s DPH |  |  | v | CZK |  | 0
REKAPITULACE ČLENĚNÍ SOUPISU PRACÍ
Stavba:
Czech Globe - pavilon D
Objekt:
22-SO063-01 - SO.01 Pavilon D
Soupis:
22-SO063-01.46 - d.1.4.6 zařízení slaboproudé elektotechniky
Místo: |  |  | Brno |  |  | Datum: | 23. 9. 2022
Zadavatel: |  |  | Ústav výzkumu globální změny AV ČR |  |  | Projektant: | Elektro Blaťák
Uchazeč: |  |  | Vyplň údaj |  |  | Zpracovatel:
Kód dílu - Popis | [6 empty] | Cena celkem [CZK]
Náklady stavby celkem | [6 empty] | 0 | [12 empty] | -1
| PSV - Práce a dodávky PSV | [5 empty] | 0
| 742 - Elektroinstalace - slaboproud | [5 empty] | 0
SOUPIS PRACÍ
Stavba:
Czech Globe - pavilon D
Objekt:
22-SO063-01 - SO.01 Pavilon D
Soupis:
22-SO063-01.46 - d.1.4.6 zařízení slaboproudé elektotechniky
Místo: |  |  | Brno |  |  | Datum: | 23. 9. 2022
Zadavatel: |  |  | Ústav výzkumu globální změny AV ČR |  |  | Projektant: | Elektro Blaťák
Uchazeč: |  |  | Vyplň údaj |  |  | Zpracovatel:
PČ | Typ | Kód | Popis | MJ | Množství | J.cena [CZK] | Cena celkem [CZK] | Cenová soustava |  |  | DPH | J. Nh [h] | Nh celkem [h] | J. hmotnost [t] | Hmotnost celkem [t] | J. suť [t] | Suť Celkem [t]
Náklady soupisu celkem | [6 empty] | 0 | [5 empty] | 0 |  | 0 |  | 0 |  | D | -1 | [7 empty] | 0
| D | PSV | Práce a dodávky PSV |  |  |  | 0 | [5 empty] | 0 |  | 0 |  | 0 | 2 | D | 0 | ROZPOCET | [6 empty] | 0
| D | 742 | Elektroinstalace - slaboproud |  |  |  | 0 | [5 empty] | 0 |  | 0 |  | 0 | 2 | D | 1 | ROZPOCET | [6 empty] | 0
1 | K | 74200 | d.1.4.6 zařízení slaboproudu - samostatný rozpočet | kpl | 1 |  | 0 |  |  |  | základní |  | 0 | 0 | 0 | 0 | 0 | 16 | K | 2 | ROZPOCET | 0 | 0 | 0 | 0 | 0 | 1 | 0 | 16 | 2016469354
| PP |  | d.1.4.6 zařízení slaboproudu - samostatný rozpočet | [15 empty] | PP | 2

## 22-SO063-01.47 - d.1.4.7 ...
[9 empty] | >> skryté sloupce << | [9 empty] | {66bacfd7-a698-4837-9c29-dbc79a2c5d76}
2
| KRYCÍ LIST SOUPISU PRACÍ | [8 empty] | v --- níže se nacházejí doplnkové a pomocné údaje k sestavám --- v | [8 empty] | False
Stavba:
Czech Globe - pavilon D
Objekt:
22-SO063-01 - SO.01 Pavilon D
Soupis:
22-SO063-01.47 - d.1.4.7 technické plyny a stlačený vzduch
| KSO: |  |  |  |  | CC-CZ:
| Místo: |  | Brno |  |  | Datum: | 23. 9. 2022
| Zadavatel: |  |  |  |  | IČ:
|  | Ústav výzkumu globální změny AV ČR |  |  |  | DIČ:
| Uchazeč: |  |  |  |  | IČ: | Vyplň údaj
|  | Vyplň údaj |  |  |  | DIČ: | Vyplň údaj
| Projektant: |  |  |  |  | IČ:
|  | Atelier-r, s.r.o. |  |  |  | DIČ:
| Zpracovatel: |  |  |  |  | IČ:
|  | Ing. Zdeněk Kvapil |  |  |  | DIČ:
Poznámka:
| Cena bez DPH | [5 empty] | 0
|  |  | Základ daně |  |  | Sazba daně | Výše daně
| DPH | základní | 0 |  |  | 21% | 0
|  | snížená | 0 |  |  | 15% | 0
|  | zákl. přenesená | 0 |  |  | 21% | 0
|  | sníž. přenesená | 0 |  |  | 15% | 0
|  | nulová | 0 |  |  | 0% | 0
| Cena s DPH |  |  | v | CZK |  | 0
REKAPITULACE ČLENĚNÍ SOUPISU PRACÍ
Stavba:
Czech Globe - pavilon D
Objekt:
22-SO063-01 - SO.01 Pavilon D
Soupis:
22-SO063-01.47 - d.1.4.7 technické plyny a stlačený vzduch
Místo: |  |  | Brno |  |  | Datum: | 23. 9. 2022
Zadavatel: |  |  | Ústav výzkumu globální změny AV ČR |  |  | Projektant: | Atelier-r, s.r.o.
Uchazeč: |  |  | Vyplň údaj |  |  | Zpracovatel: | Ing. Zdeněk Kvapil
Kód dílu - Popis | [6 empty] | Cena celkem [CZK]
Náklady stavby celkem | [6 empty] | 0 | [12 empty] | -1
| PSV - Práce a dodávky PSV | [5 empty] | 0
| 751 - Vzduchotechnika | [5 empty] | 0
SOUPIS PRACÍ
Stavba:
Czech Globe - pavilon D
Objekt:
22-SO063-01 - SO.01 Pavilon D
Soupis:
22-SO063-01.47 - d.1.4.7 technické plyny a stlačený vzduch
Místo: |  |  | Brno |  |  | Datum: | 23. 9. 2022
Zadavatel: |  |  | Ústav výzkumu globální změny AV ČR |  |  | Projektant: | Atelier-r, s.r.o.
Uchazeč: |  |  | Vyplň údaj |  |  | Zpracovatel: | Ing. Zdeněk Kvapil
PČ | Typ | Kód | Popis | MJ | Množství | J.cena [CZK] | Cena celkem [CZK] | Cenová soustava |  |  | DPH | J. Nh [h] | Nh celkem [h] | J. hmotnost [t] | Hmotnost celkem [t] | J. suť [t] | Suť Celkem [t]
Náklady soupisu celkem | [6 empty] | 0 | [5 empty] | 0 |  | 0 |  | 0 |  | D | -1 | [7 empty] | 0
| D | PSV | Práce a dodávky PSV |  |  |  | 0 | [5 empty] | 0 |  | 0 |  | 0 | 2 | D | 0 | ROZPOCET | [6 empty] | 0
| D | 751 | Vzduchotechnika |  |  |  | 0 | [5 empty] | 0 |  | 0 |  | 0 | 2 | D | 1 | ROZPOCET | [6 empty] | 0
1 | K | 75100 | d.1.4.7 technické plyny a stlačený vzduch - samostatný rozpočet | kus | 1 |  | 0 |  |  |  | základní |  | 0 | 0 | 0 | 0 | 0 | 16 | K | 2 | ROZPOCET | 0 | 0 | 0 | 0 | 0 | 1 | 0 | 16 | 311146638
| PP |  | d.1.4.7 technické plyny a stlačený vzduch - samostatný rozpočet | [15 empty] | PP | 2

## 22-SO063-01.48 - d.1.4.8 ...
[9 empty] | >> skryté sloupce << | [9 empty] | {0ea0bd1a-be8e-4d0a-babf-09bcf8466bf2}
2
| KRYCÍ LIST SOUPISU PRACÍ | [8 empty] | v --- níže se nacházejí doplnkové a pomocné údaje k sestavám --- v | [8 empty] | False
Stavba:
Czech Globe - pavilon D
Objekt:
22-SO063-01 - SO.01 Pavilon D
Soupis:
22-SO063-01.48 - d.1.4.8 doplňkové stabilní hasicí zařízení
| KSO: |  |  |  |  | CC-CZ:
| Místo: |  | Brno |  |  | Datum: | 23. 9. 2022
| Zadavatel: |  |  |  |  | IČ:
|  | Ústav výzkumu globální změny AV ČR |  |  |  | DIČ:
| Uchazeč: |  |  |  |  | IČ: | Vyplň údaj
|  | Vyplň údaj |  |  |  | DIČ: | Vyplň údaj
| Projektant: |  |  |  |  | IČ:
|  | Traser CZ, s.r.o. |  |  |  | DIČ:
| Zpracovatel: |  |  |  |  | IČ:
DIČ:
Poznámka:
| Cena bez DPH | [5 empty] | 0
|  |  | Základ daně |  |  | Sazba daně | Výše daně
| DPH | základní | 0 |  |  | 21% | 0
|  | snížená | 0 |  |  | 15% | 0
|  | zákl. přenesená | 0 |  |  | 21% | 0
|  | sníž. přenesená | 0 |  |  | 15% | 0
|  | nulová | 0 |  |  | 0% | 0
| Cena s DPH |  |  | v | CZK |  | 0
REKAPITULACE ČLENĚNÍ SOUPISU PRACÍ
Stavba:
Czech Globe - pavilon D
Objekt:
22-SO063-01 - SO.01 Pavilon D
Soupis:
22-SO063-01.48 - d.1.4.8 doplňkové stabilní hasicí zařízení
Místo: |  |  | Brno |  |  | Datum: | 23. 9. 2022
Zadavatel: |  |  | Ústav výzkumu globální změny AV ČR |  |  | Projektant: | Traser CZ, s.r.o.
Uchazeč: |  |  | Vyplň údaj |  |  | Zpracovatel:
Kód dílu - Popis | [6 empty] | Cena celkem [CZK]
Náklady stavby celkem | [6 empty] | 0 | [12 empty] | -1
| M - Práce a dodávky M | [5 empty] | 0
| 22-M - Montáže technologických zařízení pro dopravní stavby | [5 empty] | 0
SOUPIS PRACÍ
Stavba:
Czech Globe - pavilon D
Objekt:
22-SO063-01 - SO.01 Pavilon D
Soupis:
22-SO063-01.48 - d.1.4.8 doplňkové stabilní hasicí zařízení
Místo: |  |  | Brno |  |  | Datum: | 23. 9. 2022
Zadavatel: |  |  | Ústav výzkumu globální změny AV ČR |  |  | Projektant: | Traser CZ, s.r.o.
Uchazeč: |  |  | Vyplň údaj |  |  | Zpracovatel:
PČ | Typ | Kód | Popis | MJ | Množství | J.cena [CZK] | Cena celkem [CZK] | Cenová soustava |  |  | DPH | J. Nh [h] | Nh celkem [h] | J. hmotnost [t] | Hmotnost celkem [t] | J. suť [t] | Suť Celkem [t]
Náklady soupisu celkem | [6 empty] | 0 | [5 empty] | 0 |  | 0 |  | 0 |  | D | -1 | [7 empty] | 0
| D | M | Práce a dodávky M |  |  |  | 0 | [5 empty] | 0 |  | 0 |  | 0 | 3 | D | 0 | ROZPOCET | [6 empty] | 0
| D | 22-M | Montáže technologických zařízení pro dopravní stavby |  |  |  | 0 | [5 empty] | 0 |  | 0 |  | 0 | 3 | D | 1 | ROZPOCET | [6 empty] | 0
1 | K | 22000 | d.1.4.8 doplňkové stabilní hasicí zařízení - samostatný rozpočet | kus | 1 |  | 0 |  |  |  | základní |  | 0 | 0 | 0 | 0 | 0 | 64 | K | 2 | ROZPOCET | 0 | 0 | 0 | 0 | 0 | 1 | 0 | 64 | 1872962168
| PP |  | d.1.4.8 doplňkové stabilní hasicí zařízení - samostatný rozpočet | [15 empty] | PP | 2

## 22-SO063-01.49 - d.1.4.9 ...
[9 empty] | >> skryté sloupce << | [9 empty] | {ce96ffa8-425e-4f19-abc8-31f2565aa019}
2
| KRYCÍ LIST SOUPISU PRACÍ | [8 empty] | v --- níže se nacházejí doplnkové a pomocné údaje k sestavám --- v | [8 empty] | False
Stavba:
Czech Globe - pavilon D
Objekt:
22-SO063-01 - SO.01 Pavilon D
Soupis:
22-SO063-01.49 - d.1.4.9 laboratorní technologie a zařízení
| KSO: |  |  |  |  | CC-CZ:
| Místo: |  | Brno |  |  | Datum: | 23. 9. 2022
| Zadavatel: |  |  |  |  | IČ:
|  | Ústav výzkumu globální změny AV ČR |  |  |  | DIČ:
| Uchazeč: |  |  |  |  | IČ: | Vyplň údaj
|  | Vyplň údaj |  |  |  | DIČ: | Vyplň údaj
| Projektant: |  |  |  |  | IČ:
|  | Merci |  |  |  | DIČ:
| Zpracovatel: |  |  |  |  | IČ:
DIČ:
Poznámka:
| Cena bez DPH | [5 empty] | 0
|  |  | Základ daně |  |  | Sazba daně | Výše daně
| DPH | základní | 0 |  |  | 21% | 0
|  | snížená | 0 |  |  | 15% | 0
|  | zákl. přenesená | 0 |  |  | 21% | 0
|  | sníž. přenesená | 0 |  |  | 15% | 0
|  | nulová | 0 |  |  | 0% | 0
| Cena s DPH |  |  | v | CZK |  | 0
REKAPITULACE ČLENĚNÍ SOUPISU PRACÍ
Stavba:
Czech Globe - pavilon D
Objekt:
22-SO063-01 - SO.01 Pavilon D
Soupis:
22-SO063-01.49 - d.1.4.9 laboratorní technologie a zařízení
Místo: |  |  | Brno |  |  | Datum: | 23. 9. 2022
Zadavatel: |  |  | Ústav výzkumu globální změny AV ČR |  |  | Projektant: | Merci
Uchazeč: |  |  | Vyplň údaj |  |  | Zpracovatel:
Kód dílu - Popis | [6 empty] | Cena celkem [CZK]
Náklady stavby celkem | [6 empty] | 0 | [12 empty] | -1
| PSV - Práce a dodávky PSV | [5 empty] | 0
| 725 - Zdravotechnika - zařizovací předměty | [5 empty] | 0
SOUPIS PRACÍ
Stavba:
Czech Globe - pavilon D
Objekt:
22-SO063-01 - SO.01 Pavilon D
Soupis:
22-SO063-01.49 - d.1.4.9 laboratorní technologie a zařízení
Místo: |  |  | Brno |  |  | Datum: | 23. 9. 2022
Zadavatel: |  |  | Ústav výzkumu globální změny AV ČR |  |  | Projektant: | Merci
Uchazeč: |  |  | Vyplň údaj |  |  | Zpracovatel:
PČ | Typ | Kód | Popis | MJ | Množství | J.cena [CZK] | Cena celkem [CZK] | Cenová soustava |  |  | DPH | J. Nh [h] | Nh celkem [h] | J. hmotnost [t] | Hmotnost celkem [t] | J. suť [t] | Suť Celkem [t]
Náklady soupisu celkem | [6 empty] | 0 | [5 empty] | 0 |  | 2e-05 |  | 0 |  | D | -1 | [7 empty] | 0
| D | PSV | Práce a dodávky PSV |  |  |  | 0 | [5 empty] | 0 |  | 2e-05 |  | 0 | 2 | D | 0 | ROZPOCET | [6 empty] | 0
| D | 725 | Zdravotechnika - zařizovací předměty |  |  |  | 0 | [5 empty] | 0 |  | 2e-05 |  | 0 | 2 | D | 1 | ROZPOCET | [6 empty] | 0
1 | K | 72500 | D.1.4.9 laboratorní technologie a zařízení - viz samostatný rozpočet | kpl | 1 |  | 0 |  |  |  | základní |  | 0 | 2e-05 | 2e-05 | 0 | 0 | 16 | K | 2 | ROZPOCET | 0 | 0 | 0 | 0 | 0 | 1 | 0 | 16 | -2016807079
| PP |  | D.1.4.9 laboratorní technologie a zařízení - viz samostatný rozpočet | [15 empty] | PP | 2

## 22-SO063-01.410 - d.1.4.1...
[9 empty] | >> skryté sloupce << | [9 empty] | {aa56e4f7-0ea2-4b02-b9cc-17f3e01cd944}
2
| KRYCÍ LIST SOUPISU PRACÍ | [8 empty] | v --- níže se nacházejí doplnkové a pomocné údaje k sestavám --- v | [8 empty] | False
Stavba:
Czech Globe - pavilon D
Objekt:
22-SO063-01 - SO.01 Pavilon D
Soupis:
22-SO063-01.410 - d.1.4.10 AV technika
| KSO: |  |  |  |  | CC-CZ:
| Místo: |  | Brno |  |  | Datum: | 23. 9. 2022
| Zadavatel: |  |  |  |  | IČ:
|  | Ústav výzkumu globální změny AV ČR |  |  |  | DIČ:
| Uchazeč: |  |  |  |  | IČ: | Vyplň údaj
|  | Vyplň údaj |  |  |  | DIČ: | Vyplň údaj
| Projektant: |  |  |  |  | IČ:
|  | AVT Group, a.s. |  |  |  | DIČ:
| Zpracovatel: |  |  |  |  | IČ:
DIČ:
Poznámka:
| Cena bez DPH | [5 empty] | 0
|  |  | Základ daně |  |  | Sazba daně | Výše daně
| DPH | základní | 0 |  |  | 21% | 0
|  | snížená | 0 |  |  | 15% | 0
|  | zákl. přenesená | 0 |  |  | 21% | 0
|  | sníž. přenesená | 0 |  |  | 15% | 0
|  | nulová | 0 |  |  | 0% | 0
| Cena s DPH |  |  | v | CZK |  | 0
REKAPITULACE ČLENĚNÍ SOUPISU PRACÍ
Stavba:
Czech Globe - pavilon D
Objekt:
22-SO063-01 - SO.01 Pavilon D
Soupis:
22-SO063-01.410 - d.1.4.10 AV technika
Místo: |  |  | Brno |  |  | Datum: | 23. 9. 2022
Zadavatel: |  |  | Ústav výzkumu globální změny AV ČR |  |  | Projektant: | AVT Group, a.s.
Uchazeč: |  |  | Vyplň údaj |  |  | Zpracovatel:
Kód dílu - Popis | [6 empty] | Cena celkem [CZK]
Náklady stavby celkem | [6 empty] | 0 | [12 empty] | -1
| PSV - Práce a dodávky PSV | [5 empty] | 0
| 742 - Elektroinstalace - slaboproud | [5 empty] | 0
SOUPIS PRACÍ
Stavba:
Czech Globe - pavilon D
Objekt:
22-SO063-01 - SO.01 Pavilon D
Soupis:
22-SO063-01.410 - d.1.4.10 AV technika
Místo: |  |  | Brno |  |  | Datum: | 23. 9. 2022
Zadavatel: |  |  | Ústav výzkumu globální změny AV ČR |  |  | Projektant: | AVT Group, a.s.
Uchazeč: |  |  | Vyplň údaj |  |  | Zpracovatel:
PČ | Typ | Kód | Popis | MJ | Množství | J.cena [CZK] | Cena celkem [CZK] | Cenová soustava |  |  | DPH | J. Nh [h] | Nh celkem [h] | J. hmotnost [t] | Hmotnost celkem [t] | J. suť [t] | Suť Celkem [t]
Náklady soupisu celkem | [6 empty] | 0 | [5 empty] | 0 |  | 0 |  | 0 |  | D | -1 | [7 empty] | 0
| D | PSV | Práce a dodávky PSV |  |  |  | 0 | [5 empty] | 0 |  | 0 |  | 0 | 2 | D | 0 | ROZPOCET | [6 empty] | 0
| D | 742 | Elektroinstalace - slaboproud |  |  |  | 0 | [5 empty] | 0 |  | 0 |  | 0 | 2 | D | 1 | ROZPOCET | [6 empty] | 0
1 | K | 742430 | d.1.4.10 AV technika - viz samostatný rozpočet | kpl | 1 |  | 0 |  |  |  | základní |  | 0 | 0 | 0 | 0 | 0 | 16 | K | 2 | ROZPOCET | 0 | 0 | 0 | 0 | 0 | 1 | 0 | 16 | -972555108
| PP |  | d.1.4.10 AV technika - viz samostatný rozpočet | [15 empty] | PP | 2

## 22-SO063-02 - SO.02 Oplo...
[9 empty] | >> skryté sloupce << | [9 empty] | {795787fc-8d55-4c5f-bb5a-9a39787ab215}
2
| KRYCÍ LIST SOUPISU PRACÍ | [8 empty] | v --- níže se nacházejí doplnkové a pomocné údaje k sestavám --- v | [8 empty] | False
Stavba:
Czech Globe - pavilon D
Objekt:
22-SO063-02 - SO.02 Oplocení
| KSO: |  |  |  |  | CC-CZ:
| Místo: |  | Brno |  |  | Datum: | 23. 9. 2022
| Zadavatel: |  |  |  |  | IČ:
|  | Ústav výzkumu globální změny AV ČR |  |  |  | DIČ:
| Uchazeč: |  |  |  |  | IČ: | Vyplň údaj
|  | Vyplň údaj |  |  |  | DIČ: | Vyplň údaj
| Projektant: |  |  |  |  | IČ:
|  | Atelier-r, s.r.o. |  |  |  | DIČ:
| Zpracovatel: |  |  |  |  | IČ:
|  | Votavová |  |  |  | DIČ:
Poznámka:
| Cena bez DPH | [5 empty] | 0
|  |  | Základ daně |  |  | Sazba daně | Výše daně
| DPH | základní | 0 |  |  | 21% | 0
|  | snížená | 0 |  |  | 15% | 0
|  | zákl. přenesená | 0 |  |  | 21% | 0
|  | sníž. přenesená | 0 |  |  | 15% | 0
|  | nulová | 0 |  |  | 0% | 0
| Cena s DPH |  |  | v | CZK |  | 0
REKAPITULACE ČLENĚNÍ SOUPISU PRACÍ
Stavba:
Czech Globe - pavilon D
Objekt:
22-SO063-02 - SO.02 Oplocení
Místo: |  |  | Brno |  |  | Datum: | 23. 9. 2022
Zadavatel: |  |  | Ústav výzkumu globální změny AV ČR |  |  | Projektant: | Atelier-r, s.r.o.
Uchazeč: |  |  | Vyplň údaj |  |  | Zpracovatel: | Votavová
Kód dílu - Popis | [6 empty] | Cena celkem [CZK]
Náklady stavby celkem | [6 empty] | 0 | [12 empty] | -1
| HSV - Práce a dodávky HSV | [5 empty] | 0
| 1 - Zemní práce | [5 empty] | 0
| 2 - Zakládání | [5 empty] | 0
| 3 - Svislé a kompletní konstrukce | [5 empty] | 0
| 5 - Komunikace pozemní | [5 empty] | 0
| 6 - Úpravy povrchů, podlahy a osazování výplní | [5 empty] | 0
| 9 - Ostatní konstrukce a práce, bourání | [5 empty] | 0
| 997 - Přesun sutě | [5 empty] | 0
| 998 - Přesun hmot | [5 empty] | 0
| PSV - Práce a dodávky PSV | [5 empty] | 0
| 767 - Konstrukce zámečnické | [5 empty] | 0
| 783 - Dokončovací práce - nátěry | [5 empty] | 0
SOUPIS PRACÍ
Stavba:
Czech Globe - pavilon D
Objekt:
22-SO063-02 - SO.02 Oplocení
Místo: |  |  | Brno |  |  | Datum: | 23. 9. 2022
Zadavatel: |  |  | Ústav výzkumu globální změny AV ČR |  |  | Projektant: | Atelier-r, s.r.o.
Uchazeč: |  |  | Vyplň údaj |  |  | Zpracovatel: | Votavová
PČ | Typ | Kód | Popis | MJ | Množství | J.cena [CZK] | Cena celkem [CZK] | Cenová soustava |  |  | DPH | J. Nh [h] | Nh celkem [h] | J. hmotnost [t] | Hmotnost celkem [t] | J. suť [t] | Suť Celkem [t]
Náklady soupisu celkem | [6 empty] | 0 | [5 empty] | 0 |  | 213.4428 |  | 208.1242 |  | D | -1 | [10 empty] | 0
| D | HSV | Práce a dodávky HSV |  |  |  | 0 | [5 empty] | 0 |  | 213.4217 |  | 208.1242 | 1 | D | 0 |  |  |  | ROZPOCET | [6 empty] | 0
| D | 1 | Zemní práce |  |  |  | 0 | [5 empty] | 0 |  | 90.2738 |  | 32.0242 | 1 | D | 1 |  |  |  | ROZPOCET | [6 empty] | 0
1 | K | 113106123 | Rozebrání dlažeb ze zámkových dlaždic komunikací pro pěší ručně | m2 | 77.111 |  | 0 |  |  |  | základní |  | 0 | 1.1707 | 90.2738 | 0.1153 | 8.8909 | 4 | K | 2 |  |  |  | ROZPOCET | 0 | 0 | 0 | 0 | 0 | 1 | 0 | 4 | 1224680098
| PP |  | Rozebrání dlažeb komunikací pro pěší s přemístěním hmot na skládku na vzdálenost do 3 m nebo s naložením na dopravní prostředek s ložem z kameniva nebo živice a s jakoukoliv výplní spár ručně ze zámkové dlažby | [15 empty] | PP | 2
| Online PSC |  | https://podminky.urs.cz/item/CS_URS_2022_02/113106123 | [15 empty] | Online PSC | 2
| VV |  | oplocení ulice Poříčí | [15 empty] | VV | 2 | 1 | True | 0 | ROZPOCET
| VV |  | 0,80*96,389 |  | 77.111 | [13 empty] | VV | 2 | 2 | True | 1 | ROZPOCET
2 | K | 113107152 | Odstranění podkladu z kameniva těženého tl přes 100 do 200 mm strojně pl přes 50 do 200 m2 | m2 | 77.111 |  | 0 |  |  |  | základní |  | 0 | 0 | 0 | 0.3 | 23.1333 | 4 | K | 2 |  |  |  | ROZPOCET | 0 | 0 | 0 | 0 | 0 | 1 | 0 | 4 | -2059282267
| PP |  | Odstranění podkladů nebo krytů strojně plochy jednotlivě přes 50 m2 do 200 m2 s přemístěním hmot na skládku na vzdálenost do 20 m nebo s naložením na dopravní prostředek z kameniva těženého, o tl. vrstvy přes 100 do 200 mm | [15 empty] | PP | 2
| Online PSC |  | https://podminky.urs.cz/item/CS_URS_2022_02/113107152 | [15 empty] | Online PSC | 2
| VV |  | oplocení ulice Poříčí | [15 empty] | VV | 2 | 1 | True | 0 | ROZPOCET
| VV |  | 0,80*96,389 |  | 77.111 | [13 empty] | VV | 2 | 2 | True | 1 | ROZPOCET
3 | K | 132251103 | Hloubení rýh nezapažených š do 800 mm v hornině třídy těžitelnosti I skupiny 3 objem do 100 m3 strojně | m3 | 86.512 |  | 0 |  |  |  | základní |  | 0 | 0 | 0 | 0 | 0 | 4 | K | 2 |  |  |  | ROZPOCET | 0 | 0 | 0 | 0 | 0 | 1 | 0 | 4 | 1153220096
| PP |  | Hloubení nezapažených rýh šířky do 800 mm strojně s urovnáním dna do předepsaného profilu a spádu v hornině třídy těžitelnosti I skupiny 3 přes 50 do 100 m3 | [15 empty] | PP | 2
| Online PSC |  | https://podminky.urs.cz/item/CS_URS_2022_02/132251103 | [15 empty] | Online PSC | 2
| VV |  | oplocení - dle řezů | [15 empty] | VV | 2 | 1 | True | 0 | ROZPOCET
| VV |  | průřez x dl. | [15 empty] | VV | 2 | 1 | True | 0 | ROZPOCET
| VV |  | 0,18*18,60 "řez 1-1 |  | 3.348 | [13 empty] | VV | 2 | 2 | True | 0 | ROZPOCET
| VV |  | 0,306*26,06 "řez 2-2 |  | 7.974 | [13 empty] | VV | 2 | 2 | True | 0 | ROZPOCET
| VV |  | 1,057*19,377 "řez 3-3 |  | 20.481 | [13 empty] | VV | 2 | 2 | True | 0 | ROZPOCET
| VV |  | 0,524*9,815 "řez 4-4 |  | 5.143 | [13 empty] | VV | 2 | 2 | True | 0 | ROZPOCET
| VV |  | 0,794*14,00 "řez 5-5 |  | 11.116 | [13 empty] | VV | 2 | 2 | True | 0 | ROZPOCET
| VV |  | 1,743*16,30 "řez 6-6 |  | 28.411 | [13 empty] | VV | 2 | 2 | True | 0 | ROZPOCET
| VV |  | 0,713*14,08 "řez 7-7 |  | 10.039 | [13 empty] | VV | 2 | 2 | True | 0 | ROZPOCET
| VV |  | Součet |  | 86.512 | [13 empty] | VV | 2 | 4 | True | 1 | ROZPOCET
4 | K | 162751117 | Vodorovné přemístění přes 9 000 do 10000 m výkopku/sypaniny z horniny třídy těžitelnosti I skupiny 1 až 3 | m3 | 28.326 |  | 0 |  |  |  | základní |  | 0 | 0 | 0 | 0 | 0 | 4 | K | 2 |  |  |  | ROZPOCET | 0 | 0 | 0 | 0 | 0 | 1 | 0 | 4 | 962360895
| PP |  | Vodorovné přemístění výkopku nebo sypaniny po suchu na obvyklém dopravním prostředku, bez naložení výkopku, avšak se složením bez rozhrnutí z horniny třídy těžitelnosti I skupiny 1 až 3 na vzdálenost přes 9 000 do 10 000 m | [15 empty] | PP | 2
| Online PSC |  | https://podminky.urs.cz/item/CS_URS_2022_02/162751117 | [15 empty] | Online PSC | 2
| VV |  | 86,512 "celkový výkop |  | 86.512 | [13 empty] | VV | 2 | 2 | True | 0 | ROZPOCET
| VV |  | -58,186 "odpočet zásypu |  | -58.186 | [13 empty] | VV | 2 | 2 | True | 0 | ROZPOCET
| VV |  | Součet |  | 28.326 | [13 empty] | VV | 2 | 4 | True | 1 | ROZPOCET
5 | K | 171201231 | Poplatek za uložení zeminy a kamení na recyklační skládce (skládkovné) kód odpadu 17 05 04 | t | 52.403 |  | 0 |  |  |  | základní |  | 0 | 0 | 0 | 0 | 0 | 4 | K | 2 |  |  |  | ROZPOCET | 0 | 0 | 0 | 0 | 0 | 1 | 0 | 4 | -1614199402
| PP |  | Poplatek za uložení stavebního odpadu na recyklační skládce (skládkovné) zeminy a kamení zatříděného do Katalogu odpadů pod kódem 17 05 04 | [15 empty] | PP | 2
| Online PSC |  | https://podminky.urs.cz/item/CS_URS_2022_02/171201231 | [15 empty] | Online PSC | 2
| VV |  | 28,326*1,85 |  | 52.403 | [13 empty] | VV | 2 | 2 | True | 1 | ROZPOCET
6 | K | 174151101 | Zásyp jam, šachet rýh nebo kolem objektů sypaninou se zhutněním | m3 | 58.186 |  | 0 |  |  |  | základní |  | 0 | 0 | 0 | 0 | 0 | 4 | K | 2 |  |  |  | ROZPOCET | 0 | 0 | 0 | 0 | 0 | 1 | 0 | 4 | -1698859517
| PP |  | Zásyp sypaninou z jakékoliv horniny strojně s uložením výkopku ve vrstvách se zhutněním jam, šachet, rýh nebo kolem objektů v těchto vykopávkách | [15 empty] | PP | 2
| Online PSC |  | https://podminky.urs.cz/item/CS_URS_2022_02/174151101 | [15 empty] | Online PSC | 2
| VV |  | 86,512 "celkový výkop |  | 86.512 | [13 empty] | VV | 2 | 2 | True | 0 | ROZPOCET
| VV |  | Mezisoučet |  | 86.512 | [13 empty] | VV | 2 | 3 | True | 0 | ROZPOCET
| VV |  | odpočet konstrukcí | [15 empty] | VV | 2 | 1 | True | 0 | ROZPOCET
| VV |  | podsyp | [15 empty] | VV | 2 | 1 | True | 0 | ROZPOCET
| VV |  | -0,45*0,10*19,377 "ŽB zídka - řez 3-3 |  | -0.872 | [13 empty] | VV | 2 | 2 | True | 0 | ROZPOCET
| VV |  | -0,45*0,10*16,30 "ŽB zídka - řez 6-6 |  | -0.734 | [13 empty] | VV | 2 | 2 | True | 0 | ROZPOCET
| VV |  | viz řezy 2-2, 4-4, 5-5, 7-7 | [15 empty] | VV | 2 | 1 | True | 0 | ROZPOCET
| VV |  | -0,10*0,31*(14,08+14,00+9,815+26,06) "kačírek |  | -1.983 | [13 empty] | VV | 2 | 2 | True | 0 | ROZPOCET
| VV |  | oplocení - dřevěné lamely - pozn. 04 | [15 empty] | VV | 2 | 1 | True | 0 | ROZPOCET
| VV |  | -9,50 |  | -9.5 | [13 empty] | VV | 2 | 2 | True | 0 | ROZPOCET
| VV |  | výplň gabionového koše | [15 empty] | VV | 2 | 1 | True | 0 | ROZPOCET
| VV |  | -0,30*0,60*18,60 "viz řez 1-1 |  | -3.348 | [13 empty] | VV | 2 | 2 | True | 0 | ROZPOCET
| VV |  | základ ŽB stěny | [15 empty] | VV | 2 | 1 | True | 0 | ROZPOCET
| VV |  | -0,45*0,40*19,377 "ŽB zídka - řez 3-3 |  | -3.488 | [13 empty] | VV | 2 | 2 | True | 0 | ROZPOCET
| VV |  | -0,20*0,62*19,377 |  | -2.403 | [13 empty] | VV | 2 | 2 | True | 0 | ROZPOCET
| VV |  | -0,45*0,40*16,30 "ŽB zídka - řez 6-6 |  | -2.934 | [13 empty] | VV | 2 | 2 | True | 0 | ROZPOCET
| VV |  | -0,20*0,94*16,30 |  | -3.064 | [13 empty] | VV | 2 | 2 | True | 0 | ROZPOCET
| VV |  | Mezisoučet |  | -28.326 | [13 empty] | VV | 2 | 3 | True | 0 | ROZPOCET
| VV |  | Součet |  | 58.186 | [13 empty] | VV | 2 | 4 | True | 1 | ROZPOCET
| D | 2 | Zakládání |  |  |  | 0 | [5 empty] | 0 |  | 51.4046 |  | 0 | 1 | D | 1 |  |  |  | ROZPOCET | [6 empty] | 0
7 | K | 271572211 | Podsyp pod základové konstrukce se zhutněním z netříděného štěrkopísku | m3 | 1.606 |  | 0 |  |  |  | základní |  | 0 | 1.98 | 3.1799 | 0 | 0 | 4 | K | 2 |  |  |  | ROZPOCET | 0 | 0 | 0 | 0 | 0 | 1 | 0 | 4 | 206906462
| PP |  | Podsyp pod základové konstrukce se zhutněním a urovnáním povrchu ze štěrkopísku netříděného | [15 empty] | PP | 2
| Online PSC |  | https://podminky.urs.cz/item/CS_URS_2022_02/271572211 | [15 empty] | Online PSC | 2
| VV |  | oplocení | [15 empty] | VV | 2 | 1 | True | 0 | ROZPOCET
| VV |  | 0,45*0,10*19,377 "ŽB zídka - řez 3-3 |  | 0.872 | [13 empty] | VV | 2 | 2 | True | 0 | ROZPOCET
| VV |  | 0,45*0,10*16,30 "ŽB zídka - řez 6-6 |  | 0.734 | [13 empty] | VV | 2 | 2 | True | 0 | ROZPOCET
| VV |  | Součet |  | 1.606 | [13 empty] | VV | 2 | 4 | True | 1 | ROZPOCET
8 | K | 274322511.1 | Základové pasy ze ŽB se zvýšenými nároky na prostředí tř. C 25/30 XF2 | m3 | 18.776 |  | 0 |  |  |  | základní |  | 0 | 2.5019 | 46.9751 | 0 | 0 | 4 | K | 2 |  |  |  | ROZPOCET | 0 | 0 | 0 | 0 | 0 | 1 | 0 | 4 | -1585739182
| PP |  | Základy z betonu železového (bez výztuže) pasy z betonu se zvýšenými nároky na prostředí tř. C 25/30 | [15 empty] | PP | 2
| VV |  | oplocení - ŽB stěna - pozn. 01 | [15 empty] | VV | 2 | 1 | True | 0 | ROZPOCET
| VV |  | 0,45*0,40*19,377 "ŽB zídka - řez 3-3 |  | 3.488 | [13 empty] | VV | 2 | 2 | True | 0 | ROZPOCET
| VV |  | 0,20*0,40*19,377 |  | 1.55 | [13 empty] | VV | 2 | 2 | True | 0 | ROZPOCET
| VV |  | 0,45*0,40*16,30 "ŽB zídka - řez 6-6 |  | 2.934 | [13 empty] | VV | 2 | 2 | True | 0 | ROZPOCET
| VV |  | 0,20*0,40*16,30 |  | 1.304 | [13 empty] | VV | 2 | 2 | True | 0 | ROZPOCET
| VV |  | Mezisoučet |  | 9.276 | [13 empty] | VV | 2 | 3 | True | 0 | ROZPOCET
| VV |  | oplocení - dřevěné lamely - pozn. 04 | [15 empty] | VV | 2 | 1 | True | 0 | ROZPOCET
| VV |  | 0,45*0,30*(14,08+14,00+9,815+26,06) |  | 8.634 | [13 empty] | VV | 2 | 2 | True | 0 | ROZPOCET
| VV |  | 9,50-8,634 "rozšíření o beton. pilíř |  | 0.866 | [13 empty] | VV | 2 | 2 | True | 0 | ROZPOCET
| VV |  | Mezisoučet |  | 9.5 | [13 empty] | VV | 2 | 3 | True | 0 | ROZPOCET
| VV |  | Součet |  | 18.776 | [13 empty] | VV | 2 | 4 | True | 1 | ROZPOCET
9 | K | 274351121 | Zřízení bednění základových pasů rovného | m2 | 100.997 |  | 0 |  |  |  | základní |  | 0 | 0.00269 | 0.27168 | 0 | 0 | 4 | K | 2 |  |  |  | ROZPOCET | 0 | 0 | 0 | 0 | 0 | 1 | 0 | 4 | 1869333925
| PP |  | Bednění základů pasů rovné zřízení | [15 empty] | PP | 2
| Online PSC |  | https://podminky.urs.cz/item/CS_URS_2022_02/274351121 | [15 empty] | Online PSC | 2
| VV |  | oplocení - ŽB stěna - pozn. 01 | [15 empty] | VV | 2 | 1 | True | 0 | ROZPOCET
| VV |  | 0,40*(0,45+19,377)*2 "ŽB zídka - řez 3-3 |  | 15.862 | [13 empty] | VV | 2 | 2 | True | 0 | ROZPOCET
| VV |  | 0,40*(0,20+19,377)*2 |  | 15.662 | [13 empty] | VV | 2 | 2 | True | 0 | ROZPOCET
| VV |  | 0,40*(0,45+16,30)*2 "ŽB zídka - řez 6-6 |  | 13.4 | [13 empty] | VV | 2 | 2 | True | 0 | ROZPOCET
| VV |  | 0,40*(0,20+16,30)*2 |  | 13.2 | [13 empty] | VV | 2 | 2 | True | 0 | ROZPOCET
| VV |  | Mezisoučet |  | 58.124 | [13 empty] | VV | 2 | 3 | True | 0 | ROZPOCET
| VV |  | oplocení - dřevěné lamely - pozn. 04 | [15 empty] | VV | 2 | 1 | True | 0 | ROZPOCET
| VV |  | 0,30*(14,08+14,00+9,815+26,06)*2 |  | 38.373 | [13 empty] | VV | 2 | 2 | True | 0 | ROZPOCET
| VV |  | 4,50 "rozšíření o beton. pilíř |  | 4.5 | [13 empty] | VV | 2 | 2 | True | 0 | ROZPOCET
| VV |  | Součet |  | 100.997 | [13 empty] | VV | 2 | 4 | True | 1 | ROZPOCET
10 | K | 274351122 | Odstranění bednění základových pasů rovného | m2 | 100.997 |  | 0 |  |  |  | základní |  | 0 | 0 | 0 | 0 | 0 | 4 | K | 2 |  |  |  | ROZPOCET | 0 | 0 | 0 | 0 | 0 | 1 | 0 | 4 | -939124008
| PP |  | Bednění základů pasů rovné odstranění | [15 empty] | PP | 2
| Online PSC |  | https://podminky.urs.cz/item/CS_URS_2022_02/274351122 | [15 empty] | Online PSC | 2
11 | K | 274361821 | Výztuž základových pasů betonářskou ocelí 10 505 (R) | t | 0.922 |  | 0 |  |  |  | základní |  | 0 | 1.0606 | 0.97789 | 0 | 0 | 4 | K | 2 |  |  |  | ROZPOCET | 0 | 0 | 0 | 0 | 0 | 1 | 0 | 4 | 418802474
| PP |  | Výztuž základových pasů betonářskou ocelí 10 505 (R) | [15 empty] | PP | 2
| P |  | Poznámka k položce: Součástí dodávky stěny je vytvoření výkresů výztuže základového pasu - viz VRN | [15 empty] | P | 2
| VV |  | oplocení - ŽB stěna - pozn. 01 | [15 empty] | VV | 2 | 1 | True | 0 | ROZPOCET
| VV |  | 0,70*130*2*0,395/1000 "ŽB zídka - řez 3-3 |  | 0.072 | [13 empty] | VV | 2 | 2 | True | 0 | ROZPOCET
| VV |  | 0,70*109*2*0,395/1000 "ŽB zídka - řez 6-6 |  | 0.06 | [13 empty] | VV | 2 | 2 | True | 0 | ROZPOCET
| VV |  | Mezisoučet |  | 0.132 | [13 empty] | VV | 2 | 3 | True | 0 | ROZPOCET
| VV |  | oplocení - dřevěné lamely - pozn. 04 | [15 empty] | VV | 2 | 1 | True | 0 | ROZPOCET
| VV |  | 790,00/1000 |  | 0.79 | [13 empty] | VV | 2 | 2 | True | 0 | ROZPOCET
| VV |  | Součet |  | 0.922 | [13 empty] | VV | 2 | 4 | True | 1 | ROZPOCET
| D | 3 | Svislé a kompletní konstrukce |  |  |  | 0 | [5 empty] | 0 |  | 54.2142 |  | 0 | 1 | D | 1 |  |  |  | ROZPOCET | [6 empty] | 0
12 | K | 311321814.1 | Nosná zeď ze ŽB pohledového tř. C 25/30 XF2 bez výztuže | m3 | 20.415 |  | 0 |  |  |  | základní |  | 0 | 2.5019 | 51.0757 | 0 | 0 | 4 | K | 2 |  |  |  | ROZPOCET | 0 | 0 | 0 | 0 | 0 | 1 | 0 | 4 | -883089197
| PP |  | Nadzákladové zdi z betonu železového (bez výztuže) nosné pohledového (v přírodní barvě drtí a přísad) tř. C 25/30 | [15 empty] | PP | 2
| VV |  | oplocení | [15 empty] | VV | 2 | 1 | True | 0 | ROZPOCET
| VV |  | 0,20*2,66*19,377 "ŽB zídka - řez 3-3 |  | 10.309 | [13 empty] | VV | 2 | 2 | True | 0 | ROZPOCET
| VV |  | 0,20*3,10*16,30 "ŽB zídka - řez 6-6 |  | 10.106 | [13 empty] | VV | 2 | 2 | True | 0 | ROZPOCET
| VV |  | Součet |  | 20.415 | [13 empty] | VV | 2 | 4 | True | 1 | ROZPOCET
13 | K | 311351121 | Zřízení oboustranného bednění nosných nadzákladových zdí | m2 | 206.45 |  | 0 |  |  |  | základní |  | 0 | 0.00275 | 0.56774 | 0 | 0 | 4 | K | 2 |  |  |  | ROZPOCET | 0 | 0 | 0 | 0 | 0 | 1 | 0 | 4 | -1740325835
| PP |  | Bednění nadzákladových zdí nosných rovné oboustranné za každou stranu zřízení | [15 empty] | PP | 2
| Online PSC |  | https://podminky.urs.cz/item/CS_URS_2022_02/311351121 | [15 empty] | Online PSC | 2
| VV |  | oplocení | [15 empty] | VV | 2 | 1 | True | 0 | ROZPOCET
| VV |  | 2,66*(0,20+19,377)*2 "ŽB zídka - řez 3-3 |  | 104.15 | [13 empty] | VV | 2 | 2 | True | 0 | ROZPOCET
| VV |  | 3,10*(0,20+16,30)*2 "ŽB zídka - řez 6-6 |  | 102.3 | [13 empty] | VV | 2 | 2 | True | 0 | ROZPOCET
| VV |  | Součet |  | 206.45 | [13 empty] | VV | 2 | 4 | True | 1 | ROZPOCET
14 | K | 311351122 | Odstranění oboustranného bednění nosných nadzákladových zdí | m2 | 206.45 |  | 0 |  |  |  | základní |  | 0 | 0 | 0 | 0 | 0 | 4 | K | 2 |  |  |  | ROZPOCET | 0 | 0 | 0 | 0 | 0 | 1 | 0 | 4 | 881799512
| PP |  | Bednění nadzákladových zdí nosných rovné oboustranné za každou stranu odstranění | [15 empty] | PP | 2
| Online PSC |  | https://podminky.urs.cz/item/CS_URS_2022_02/311351122 | [15 empty] | Online PSC | 2
15 | K | 31135-PC01 | Příplatek k cenám bednění nosných nadzákladových zdí za pohledový beton - viz pozn. k položce | m2 | 206.45 |  | 0 |  |  |  | základní |  | 0 | 0.0025 | 0.51612 | 0 | 0 | 4 | K | 2 |  |  |  | ROZPOCET | 0 | 0 | 0 | 0 | 0 | 1 | 0 | 4 | 2055654398
| PP |  | Příplatek k cenám bednění nosných nadzákladových zdí za pohledový beton - viz pozn. k položce | [15 empty] | PP | 2
| P |  | Poznámka k položce: Součástí dodávky stěny je vytvoření výkresu bednění, které musí odsouhlasit architekt (generální projektant = GP)v dostatečném předstihu před započetím stavby. Požadavky na bednění: nové kusy bednění, dílec na celou výšku pohledové výšky stěny (tedy min. 2,5 - 3,1m) s jednotnou výškou spínacích tyčí, dílce jednotné šířky 900mm, na okrajích/rozích stěny je nutné uvažovat s atypickými díly vyrobenými na míru z vodovzdorné překližky; betonové špunty po spínacích tyčích - pohledové, v rovině s finálním povrchem stěny | [15 empty] | P | 2
16 | K | 311362021 | Výztuž nosných zdí svařovanými sítěmi Kari | t | 1.469 |  | 0 |  |  |  | základní |  | 0 | 1.0628 | 1.5612 | 0 | 0 | 4 | K | 2 |  |  |  | ROZPOCET | 0 | 0 | 0 | 0 | 0 | 1 | 0 | 4 | 271679532
| PP |  | Výztuž nadzákladových zdí nosných svislých nebo odkloněných od svislice, rovných nebo oblých ze svařovaných sítí z drátů typu KARI | [15 empty] | PP | 2
| Online PSC |  | https://podminky.urs.cz/item/CS_URS_2022_02/311362021 | [15 empty] | Online PSC | 2
| P |  | Poznámka k položce: Součástí dodávky stěny je vytvoření výkresů výztuže stěny - viz VRN | [15 empty] | P | 2
| VV |  | oplocení - pozn. 01 | [15 empty] | VV | 2 | 1 | True | 0 | ROZPOCET
| VV |  | 3,01*19,277*2*5,36*1,20/1000 "ŽB zídka - řez 3-3 |  | 0.746 | [13 empty] | VV | 2 | 2 | True | 0 | ROZPOCET
| VV |  | 3,45*16,30*2*5,36*1,20/1000 "ŽB zídka - řez 6-6 |  | 0.723 | [13 empty] | VV | 2 | 2 | True | 0 | ROZPOCET
| VV |  | Součet |  | 1.469 | [13 empty] | VV | 2 | 4 | True | 1 | ROZPOCET
17 | K | 31136-PC01 | M+D nápis "CzechGlobe", a nápis "Ústav výzkumu globální" - viz pozn. k položce | kpl | 1 |  | 0 |  |  |  | základní |  | 0 | 0 | 0 | 0 | 0 | 4 | K | 2 |  |  |  | ROZPOCET | 0 | 0 | 0 | 0 | 0 | 1 | 0 | 4 | 1834939326
| PP |  | M+D nápis "CzechGlobe", a nápis "Ústav výzkumu globální" - viz pozn. k položce | [15 empty] | PP | 2
| P |  | Poznámka k položce: Z ulice Pořící bude do bednění stěny bude vložen nápis "CzechGlobe" celková výška 750mm, celková šířka 5 550mm a nápis "Ústav výzkumu globální změny AV ČR" celková výška 300mm, celková šířka 6 950mm. Jednotlivé písmena budou vyřezány z XPS a posléze vloženy do bednění. Velikost nápisu bude přizpůsobena konkrétnímu fontu písma (dle projektu interiéru) | [15 empty] | P | 2
18 | K | 348215212 | Montáž svařovaných košů z ocelových sítí pro plot šířky do 0,5 m výšky přes 1,5 m | m3 | 16.74 |  | 0 |  |  |  | základní |  | 0 | 0 | 0 | 0 | 0 | 4 | K | 2 |  |  |  | ROZPOCET | 0 | 0 | 0 | 0 | 0 | 1 | 0 | 4 | 1736553725
| PP |  | Sestavení plotu z drátokamenných košů (gabionů) montáž svařovaných košů z ocelových sítí (materiál ve specifikaci) šířky do 0,5 m výšky přes 1,5 m | [15 empty] | PP | 2
| Online PSC |  | https://podminky.urs.cz/item/CS_URS_2022_02/348215212 | [15 empty] | Online PSC | 2
| P |  | Poznámka k položce: naskládanými gabionovými koši. Gabionové koše jsou navrženy zinkované rozměru 1000/300/1000mm s velikostí ok (w x h) 100x50mm. Horní hrana gabionů bude umístěna ve výšce +2,260, která je průběžná po celé délce oplocení areálu. Spodní gabionový koš bude zapuštěn do hloubky min. 500mm pod úroveň přilehlého terénu, okolní terén nutno zhutnit. | [15 empty] | P | 2
| VV |  | oplocení - zelený gabionový koš - pozn. 07 | [15 empty] | VV | 2 | 1 | True | 0 | ROZPOCET
| VV |  | 0,30*3,00*18,60 "viz řez 1-1 |  | 16.74 | [13 empty] | VV | 2 | 2 | True | 1 | ROZPOCET
19 | M | 31319016 | koš gabionový z panelů svařovaných z ocelových sítí s povrchovou úpravou galfan pro plot přes v 1,5m | m3 | 16.74 |  | 0 |  |  |  | základní |  | 0 | 0.02948 | 0.4935 | 0 | 0 | 8 | M | 2 |  |  |  | ROZPOCET | 0 | 0 | 0 | 0 | 0 | 1 | 0 | 4 | 931294580
| PP |  | koš gabionový z panelů svařovaných z ocelových sítí s povrchovou úpravou galfan pro plot přes v 1,5m | [15 empty] | PP | 2
20 | K | 34821-PC01 | Vyplnění košů z ocelových sítí pro plot zeminou | m3 | 3.348 |  | 0 |  |  |  | základní |  | 0 | 0 | 0 | 0 | 0 | 4 | K | 2 |  |  |  | ROZPOCET | 0 | 0 | 0 | 0 | 0 | 1 | 0 | 4 | 1181805616
| PP |  | Vyplnění košů z ocelových sítí pro plot zeminou | [15 empty] | PP | 2
| VV |  | oplocení - zelený gabionový koš - pozn. 07 | [15 empty] | VV | 2 | 1 | True | 0 | ROZPOCET
| VV |  | 0,30*0,60*18,60 "viz řez 1-1 |  | 3.348 | [13 empty] | VV | 2 | 2 | True | 1 | ROZPOCET
21 | K | 34850-PC01 | M+D Oplocení z dřevěných lamel 60/200 s ocelovou nosnou konstrukcí - plný popis viz pozn. k položce | m | 63.955 |  | 0 |  |  |  | základní |  | 0 | 0 | 0 | 0 | 0 | 4 | K | 2 |  |  |  | ROZPOCET | 0 | 0 | 0 | 0 | 0 | 1 | 0 | 4 | -1033318390
| PP |  | M+D Oplocení z dřevěných lamel 60/200 s ocelovou nosnou konstrukcí - plný popis viz pozn. k položce | [15 empty] | PP | 2
| P |  | Poznámka k položce: pozn. 02: Dřevěné lamely 60/200mm - lepené lamelové dřevo (BSH) modřín, pohledová kvalita (Si), sražení hran bude min. 3mm, horní hrana ve sklonu 5% směřem do zahrady, třída použití 3 - exteriér, třída pevnosti GL24h - musí být v souladu dle ČSNEN 14080, celkový objem 9,5m3, objemová hmotnost 480kg/m3, celková hmotnost 4 560kg. Na vodorovné ocelové nosné prkvy (trubky o pr. 60mm s tlouštkou stěny 4mm) budou navařeny nerezové plotny (160/60/6mm). Do lamel se předem vyfrézují svislé drážky, sloužící k nasazení ocelové plotny. V místě nasunutí pak budou skrze dřevěnou lamelu a nerezovou plotnu provrtány 2 otvory o průměru 15mm. Do otvorů bude vložena prodloužená matice a z obou stran bude lamela připevněna nerezovými šrouby s rozetovou podložkou. Prvek je nutné před výrobou konzultovat a nechat odsouhlasit architektem. Dílenská dokumentace je součástí dodávky prvku a zahrnuje řešení konstrukčního provedení prvku, posouzení navrhovaných materiálů, spojů a řešení detailů. Povrchová úprava: rozpouštědlová, efektní, impregnační lazura (přirozený efekt s otevřenými póry) s obsahem biocidních látek na dřevo v exteriéru. Inovativní odstíny s metalickým efektem resp. efektem starého dřeva. Speciálně pigmentovaná lazura vede při působení povětrnosti k efektu zoxidovaného modřínu. Rozpouštědlo - bezaromatické benzíny - bez zápachu. Kotvení lamel (výpis prvků na 1 kotvící místo): nerezový plech tl. 6mm (160/60mm), 4x šroub DIN 7991 - M10/25 - nerezový, 4x podložka rozeta M10 - nerezová, 2x matice DIN 6334 kruhová M10/50 - nerezová, všechny nerezové prvky A4 pozn. 03: Ocelová nosná konstrukce oplocení je tvořena ocelovými trubkami 60/4mm o proměnlivé výšce min. 2500mm nad terénem (viz. pohledy). Celková délka 222m, hmotnost 5,524kg/bm, celková hmotnost 1 221kg. Ocelová konstrukce je tvořena svislými a vodorovnými trubkami umístěnými v jedné rovině, trubky jsou k sobě vzájemně provařeny. Na vodorovné trubky jsou přivařeny kotvící nerezové plotny dřevěných lamel (viz. výše). Svislé ocelové trubky jsou v patě kotveny do železobetonové základového pasu šířky 450mm a výšky 300mm, umístěného 100mm pod přilehlým terénem. Kotvení svislé konstrukce je navrženo přes nerezovou plotnu 160/160mm tl.12mm kotvenou přes nerezové trny pr. 12mm na chemickou kotvu do základového pasu. Ztužení ocelovými táhli v diagonálním směru v jednotlivých polích, nerezové táhlo průměru 8mm (nebo systémová varianta), pole s diagonálním ztužení viz. pohledy. Kotvení ocelových trubek - celkem 33ks svislých trubek (výpis prvků na 1 trubku): Svislá ocelová konstrukce přivařena na nerezovou plotnu 160/160/12mm 4x nerezový trn ze závitové tyče pr. 12mm na chemickou kotvu do železobetonového pasu Ocelová konstrukce bude povrchově upravena antikorozním nátěrem - specifikace viz. dále. dílenská dokumentce bude předložena k odsouhlasení generálnímu projektantovi a investorovi. | [15 empty] | P | 2
| VV |  | oplocení - pozn. 02, 03 | [15 empty] | VV | 2 | 1 | True | 0 | ROZPOCET
| VV |  | 14,08+14,00+9,815+26,06 |  | 63.955 | [13 empty] | VV | 2 | 2 | True | 1 | ROZPOCET
22 | K | 34850-PC02 | M+D Systémová nerezová síť sloužící jako výplň dřevěného lamelového oplocení pro popínavou zeleň - plný popis viz pozn. k položce | m2 | 134 |  | 0 |  |  |  | základní |  | 0 | 0 | 0 | 0 | 0 | 4 | K | 2 |  |  |  | ROZPOCET | 0 | 0 | 0 | 0 | 0 | 1 | 0 | 4 | -655096665
| PP |  | M+D Systémová nerezová síť sloužící jako výplň dřevěného lamelového oplocení pro popínavou zeleň - plný popis viz pozn. k položce | [15 empty] | PP | 2
| P |  | Poznámka k položce: Systémová nerezová síť sloužící jako výplň dřevěného lamelového oplocení pro popínavou zeleň. Nerezová síť bude napnuta pomocí nerezového ocelového lanka průměru 8mm, které bude kotveno do nerezových kruhových úchytů, kotvených k ocelovým trubkám, vynášejících dřevěné lamely oplocení. Kruhové úchyty se budou rozmístěny s roztečí cca 0,5m. Plochy jednotlivých segmentů nerezové sítě: A: p = 51,5m2, o = 55,5m, B: p= 20,4m2, o = 23,2m, C: p = 29,1m2, o = 31,3m, D: p = 32,8m2, o = 32,6m. Celkový obvod 143m, celková plocha sítě 134 m2. Součástí prvku je veškerý potřebný spojovací a kotevní materiál. Výpis kotvících prvků: nerezový kruhový úchyt: počet 2ks/bm = 143 x 2 = 286 ks, nerezové napínací lanko průměr 8mm = 141 m, nerezové napínací prvky sítě, nerezová síť (úhel 60°) - Ø lanka: 2mm; rozměr ok (w x h): 120 x 209 mm; zakončení upevnění: Typ V10; celková plocha = 134 m2 | [15 empty] | P | 2
| VV |  | oplocení - pozn. 06 | [15 empty] | VV | 2 | 1 | True | 0 | ROZPOCET
| VV |  | 134,00 |  | 134 | [13 empty] | VV | 2 | 2 | True | 1 | ROZPOCET
| D | 5 | Komunikace pozemní |  |  |  | 0 | [5 empty] | 0 |  | 8.9001 |  | 0 | 1 | D | 1 |  |  |  | ROZPOCET | [6 empty] | 0
23 | K | 564851011 | Podklad ze štěrkodrtě ŠD plochy do 100 m2 tl 150 mm | m2 | 77.111 |  | 0 |  |  |  | základní |  | 0 | 0 | 0 | 0 | 0 | 4 | K | 2 |  |  |  | ROZPOCET | 0 | 0 | 0 | 0 | 0 | 1 | 0 | 4 | 1135045959
| PP |  | Podklad ze štěrkodrti ŠD s rozprostřením a zhutněním plochy jednotlivě do 100 m2, po zhutnění tl. 150 mm | [15 empty] | PP | 2
| Online PSC |  | https://podminky.urs.cz/item/CS_URS_2022_02/564851011 | [15 empty] | Online PSC | 2
| VV |  | oplocení ulice Poříčí | [15 empty] | VV | 2 | 1 | True | 0 | ROZPOCET
| VV |  | 0,80*96,389 |  | 77.111 | [13 empty] | VV | 2 | 2 | True | 1 | ROZPOCET
24 | K | 596211111 | Kladení zámkové dlažby komunikací pro pěší ručně tl 60 mm skupiny A pl přes 50 do 100 m2 | m2 | 77.111 |  | 0 |  |  |  | základní |  | 0 | 0.08922 | 6.8798 | 0 | 0 | 4 | K | 2 |  |  |  | ROZPOCET | 0 | 0 | 0 | 0 | 0 | 1 | 0 | 4 | 1861754957
| PP |  | Kladení dlažby z betonových zámkových dlaždic komunikací pro pěší ručně s ložem z kameniva těženého nebo drceného tl. do 40 mm, s vyplněním spár s dvojitým hutněním, vibrováním a se smetením přebytečného materiálu na krajnici tl. 60 mm skupiny A, pro plochy přes 50 do 100 m2 | [15 empty] | PP | 2
| Online PSC |  | https://podminky.urs.cz/item/CS_URS_2022_02/596211111 | [15 empty] | Online PSC | 2
| VV |  | oplocení ulice Poříčí | [15 empty] | VV | 2 | 1 | True | 0 | ROZPOCET
| VV |  | použita stávající očištěná dlažba | [15 empty] | VV | 2 | 1 | True | 0 | ROZPOCET
| VV |  | 0,80*96,389 |  | 77.111 | [13 empty] | VV | 2 | 2 | True | 1 | ROZPOCET
25 | M | 59245021 | dlažba tvar čtverec betonová 200x200x60mm přírodní | m2 | 15.422 |  | 0 |  |  |  | základní |  | 0 | 0.131 | 2.0203 | 0 | 0 | 8 | M | 2 |  |  |  | ROZPOCET | 0 | 0 | 0 | 0 | 0 | 1 | 0 | 4 | 200452402
| PP |  | dlažba tvar čtverec betonová 200x200x60mm přírodní | [15 empty] | PP | 2
| VV |  | 77,111*0,20 "výměna cca 20% |  | 15.422 | [13 empty] | VV | 2 | 2 | True | 1 | ROZPOCET
| D | 6 | Úpravy povrchů, podlahy a osazování výplní |  |  |  | 0 | [5 empty] | 0 |  | 3.642 |  | 0 | 1 | D | 1 |  |  |  | ROZPOCET | [6 empty] | 0
26 | K | 637121111 | Okapový chodník z kačírku tl 100 mm s udusáním | m2 | 19.826 |  | 0 |  |  |  | základní |  | 0 | 0.1837 | 3.642 | 0 | 0 | 4 | K | 2 |  |  |  | ROZPOCET | 0 | 0 | 0 | 0 | 0 | 1 | 0 | 4 | -258225045
| PP |  | Okapový chodník z kameniva s udusáním a urovnáním povrchu z kačírku tl. 100 mm | [15 empty] | PP | 2
| Online PSC |  | https://podminky.urs.cz/item/CS_URS_2022_02/637121111 | [15 empty] | Online PSC | 2
| VV |  | viz řezy 2-2, 4-4, 5-5, 7-7 | [15 empty] | VV | 2 | 1 | True | 0 | ROZPOCET
| VV |  | 0,31*(14,08+14,00+9,815+26,06) |  | 19.826 | [13 empty] | VV | 2 | 2 | True | 1 | ROZPOCET
| D | 9 | Ostatní konstrukce a práce, bourání |  |  |  | 0 | [5 empty] | 0 |  | 4.9869 |  | 176.1 | 1 | D | 1 |  |  |  | ROZPOCET | [6 empty] | 0
27 | K | 916371111 | Zahradní obrubník z recyklované pryže černý položený do štěrkopískového lože | m | 26 |  | 0 |  |  |  | základní |  | 0 | 0.03014 | 0.78364 | 0 | 0 | 4 | K | 2 |  |  |  | ROZPOCET | 0 | 0 | 0 | 0 | 0 | 1 | 0 | 4 | -1919561479
| PP |  | Zahradní obrubník z recyklované pryže položený svisle nebo vodorovně do štěrkopískového lože tl. do 40 mm, s lepenými spoji, barva černá | [15 empty] | PP | 2
| Online PSC |  | https://podminky.urs.cz/item/CS_URS_2022_02/916371111 | [15 empty] | Online PSC | 2
| VV |  | oplocení - pozn. 09 | [15 empty] | VV | 2 | 1 | True | 0 | ROZPOCET
| VV |  | 26,00 |  | 26 | [13 empty] | VV | 2 | 2 | True | 1 | ROZPOCET
28 | K | 91637-PC01 | M+D obrubníku vyrovnávající výškový rozdíl mezi chodníkem a stávajícím terénem za plotem areálu - plný popis viz pozn. k položce | kpl | 1 |  | 0 |  |  |  | základní |  | 0 | 4.2032 | 4.2032 | 0 | 0 | 4 | K | 2 |  |  |  | ROZPOCET | 0 | 0 | 0 | 0 | 0 | 1 | 0 | 4 | 182068217
| PP |  | M+D obrubníku vyrovnávající výškový rozdíl mezi chodníkem a stávajícím terénem za plotem areálu - plný popis viz pozn. k položce | [15 empty] | PP | 2
| P |  | Poznámka k položce: Součástí plotu je obrubník vyrovnávající výškový rozdíl mezi chodníkem a stávajícím terénem za plotem areálu. Ocelový obrubník je tvořen svařovanou ocelovou konstrukcí s pozink. povrchovou úpravou, nachází se za dřevěným lamelovým oplocením uvnitř areálu CzechGlobe. Nosná konstrukce obrubníku je svařovaná ocelová pozinkovaná konstrukce kotvená do železobetonového základového pasu oplocení. Obrubník má kvůli sklonu spojovacího chodníku proměnlivou výšku. Obrubník je tvořen ocelovým pozinkovaným plechem tl. 3mm, celková plocha 25m2, hmotnost 23,55kg/m2, celková hmotnost 589kg (k uvedené hmotnosti je nutné uvažovat na prořez a kotevní materiál min. 10% - 60kg). Plech je přivařen k podkladní ocelové nosné konstrukci . Podkladní konstrukce je navržena z ocelových pozinkovaných svislých žeber 80/10mm, proměnlivé výšky podle dle terénu (viz. pohledy) celková délka 20m, hmotnost 6,3kg/m, celková hmotnost 126kg, je svařena s pcelovým L-profilem zamezující vyboulení plechu. Ocelový L-profil 80/80/6mm je svařený s pcelovým ztužujícím žebrem, celková délka 38m, hmotnost 7,34kg/m, celková hmotnost 280kg. Celá konstrukce je skryta pod terénem, proto je ještě povrchově chráněna "antikorozním nátěrem" (viz. specifikace dále). Součástí výrobku je i svařovaný ocelový obrubník, oddělující oblázkové kamenivo od skladby pochozího chodníku/terénu. Ocelový plech tl. 10mm, celková délka 62,5m, hmotnost 7,85kg/m, celková hmotnost 490kg. Ocelový profil je spojen se svařovanými ocelovými kotevními prvky tvaru L 100/50/5mm, délka 0,2m/bm, celková délka 12,5m, hmotnost 5,8kg/m, celková hmotnost 7,25kg. Svařované profily tvaru L jsou kotveny na chemickou kotvu do železobetonového základového pasu lamelového oplocení. Mezi plechem a betonovým pasem je navržena mezera pro odtok vody. Profil obrubníku bude výškově upraven dle úrovně přilehlého terénu. Celý výrobek bude dělen na jednotlivé díly a pozinkován a vzhledem k umístění pod terénem ještě chráněn "antikorozním nátěrem" (viz. specifikace dále). Součástí výrobků je veškerý potřebný kotevní a spojovací materiál Pozn.: Povrchová úprava ocelových konstrukcí - "antikorozní nátěr" - požadováno: nátěrový systém se stupněm agresivity prostředí min. C4, velmi vysoká životnost (více než 20 let), Ral určí architekt na stavbě, návrh nátěrového systému bude předložen k odsouhlasení GP a investorovi | [15 empty] | P | 2
29 | K | 9532-PC01 | M+D smykových dilatačních trnů nerezových | kus | 12 |  | 0 |  |  |  | základní |  | 0 | 0 | 0 | 0 | 0 | 4 | K | 2 |  |  |  | ROZPOCET | 0 | 0 | 0 | 0 | 0 | 1 | 0 | 4 | -777478377
| PP |  | M+D smykových dilatačních trnů nerezových | [15 empty] | PP | 2
| VV |  | 12 |  | 12 | [13 empty] | VV | 2 | 2 | True | 1 | ROZPOCET
30 | K | 961031311 | Bourání základů cihelných na MV nebo MVC | m3 | 36 |  | 0 |  |  |  | základní |  | 0 | 0 | 0 | 1.8 | 64.8 | 4 | K | 2 |  |  |  | ROZPOCET | 0 | 0 | 0 | 0 | 0 | 1 | 0 | 4 | 403022533
| PP |  | Bourání základů ze zdiva cihelného na maltu vápennou nebo vápenocementovou | [15 empty] | PP | 2
| Online PSC |  | https://podminky.urs.cz/item/CS_URS_2022_02/961031311 | [15 empty] | Online PSC | 2
| P |  | Poznámka k položce: Po odbourání konstrukcí bude odhalen stávající základ a budou provedeny doplňkové sondy pro zjištění jeho skutečného stavu. K jeho zhodnocení bude přizván statik. Na základě zjištění skutečného technického stavu základu bude rozhodnuto o jeho ponechání a upravení dle projektového návrhu, případně o dalších nutných úpravách či jeho nahrazení novou konstrukcí. | [15 empty] | P | 2
| VV |  | oplocení - pozn. BP | [15 empty] | VV | 2 | 1 | True | 0 | ROZPOCET
| VV |  | 36,00 |  | 36 | [13 empty] | VV | 2 | 2 | True | 1 | ROZPOCET
31 | K | 961031511 | Bourání základového zdiva z tvárnic ztraceného bednění včetně výplně z betonu | m3 | 53 |  | 0 |  |  |  | základní |  | 0 | 0 | 0 | 2.1 | 111.3 | 4 | K | 2 |  |  |  | ROZPOCET | 0 | 0 | 0 | 0 | 0 | 1 | 0 | 4 | -979293000
| PP |  | Bourání základového zdiva z tvárnic ztraceného bednění včetně výplně z betonu a výztuže | [15 empty] | PP | 2
| Online PSC |  | https://podminky.urs.cz/item/CS_URS_2022_02/961031511 | [15 empty] | Online PSC | 2
| P |  | Poznámka k položce: Po odbourání konstrukcí bude odhalen stávající základ a budou provedeny doplňkové sondy pro zjištění jeho skutečného stavu. K jeho zhodnocení bude přizván statik. Na základě zjištění skutečného technického stavu základu bude rozhodnuto o jeho ponechání a upravení dle projektového návrhu, případně o dalších nutných úpravách či jeho nahrazení novou konstrukcí. | [15 empty] | P | 2
| VV |  | oplocení - pozn. BP | [15 empty] | VV | 2 | 1 | True | 0 | ROZPOCET
| VV |  | 53,00 |  | 53 | [13 empty] | VV | 2 | 2 | True | 1 | ROZPOCET
32 | K | 979054451 | Očištění vybouraných zámkových dlaždic s původním spárováním z kameniva těženého | m2 | 77.111 |  | 0 |  |  |  | základní |  | 0 | 0 | 0 | 0 | 0 | 4 | K | 2 |  |  |  | ROZPOCET | 0 | 0 | 0 | 0 | 0 | 1 | 0 | 4 | -66052580
| PP |  | Očištění vybouraných prvků komunikací od spojovacího materiálu s odklizením a uložením očištěných hmot a spojovacího materiálu na skládku na vzdálenost do 10 m zámkových dlaždic s vyplněním spár kamenivem | [15 empty] | PP | 2
| Online PSC |  | https://podminky.urs.cz/item/CS_URS_2022_02/979054451 | [15 empty] | Online PSC | 2
| VV |  | oplocení ulice Poříčí | [15 empty] | VV | 2 | 1 | True | 0 | ROZPOCET
| VV |  | 0,80*96,389 |  | 77.111 | [13 empty] | VV | 2 | 2 | True | 1 | ROZPOCET
| D | 997 | Přesun sutě |  |  |  | 0 | [5 empty] | 0 |  | 0 |  | 0 | 1 | D | 1 |  |  |  | ROZPOCET | [6 empty] | 0
33 | K | 997013501 | Odvoz suti a vybouraných hmot na skládku nebo meziskládku do 1 km se složením | t | 208.124 |  | 0 |  |  |  | základní |  | 0 | 0 | 0 | 0 | 0 | 4 | K | 2 |  |  |  | ROZPOCET | 0 | 0 | 0 | 0 | 0 | 1 | 0 | 4 | 1534133458
| PP |  | Odvoz suti a vybouraných hmot na skládku nebo meziskládku se složením, na vzdálenost do 1 km | [15 empty] | PP | 2
| Online PSC |  | https://podminky.urs.cz/item/CS_URS_2022_02/997013501 | [15 empty] | Online PSC | 2
34 | K | 997013509 | Příplatek k odvozu suti a vybouraných hmot na skládku ZKD 1 km přes 1 km | t | 1873.116 |  | 0 |  |  |  | základní |  | 0 | 0 | 0 | 0 | 0 | 4 | K | 2 |  |  |  | ROZPOCET | 0 | 0 | 0 | 0 | 0 | 1 | 0 | 4 | -1241135304
| PP |  | Odvoz suti a vybouraných hmot na skládku nebo meziskládku se složením, na vzdálenost Příplatek k ceně za každý další i započatý 1 km přes 1 km | [15 empty] | PP | 2
| Online PSC |  | https://podminky.urs.cz/item/CS_URS_2022_02/997013509 | [15 empty] | Online PSC | 2
| VV |  | 208,124*9 'Přepočtené koeficientem množství |  | 1873.116 | [13 empty] | VV | 2 | 2 | False | 1 | ROZPOCET
35 | K | 997013871 | Poplatek za uložení stavebního odpadu na recyklační skládce (skládkovné) směsného stavebního a demoličního kód odpadu 17 09 04 | t | 206.113 |  | 0 |  |  |  | základní |  | 0 | 0 | 0 | 0 | 0 | 4 | K | 2 |  |  |  | ROZPOCET | 0 | 0 | 0 | 0 | 0 | 1 | 0 | 4 | -1572620107
| PP |  | Poplatek za uložení stavebního odpadu na recyklační skládce (skládkovné) směsného stavebního a demoličního zatříděného do Katalogu odpadů pod kódem 17 09 04 | [15 empty] | PP | 2
| Online PSC |  | https://podminky.urs.cz/item/CS_URS_2022_02/997013871 | [15 empty] | Online PSC | 2
| D | 998 | Přesun hmot |  |  |  | 0 | [5 empty] | 0 |  | 0 |  | 0 | 1 | D | 1 |  |  |  | ROZPOCET | [6 empty] | 0
36 | K | 998232131 | Přesun hmot pro oplocení z betonu monolitického v do 3 m | t | 213.422 |  | 0 |  |  |  | základní |  | 0 | 0 | 0 | 0 | 0 | 4 | K | 2 |  |  |  | ROZPOCET | 0 | 0 | 0 | 0 | 0 | 1 | 0 | 4 | -1053744554
| PP |  | Přesun hmot pro oplocení se svislou nosnou konstrukcí monolitickou betonovou tyčovou nebo plošnou vodorovná dopravní vzdálenost do 50 m, pro oplocení výšky do 3 m | [15 empty] | PP | 2
| Online PSC |  | https://podminky.urs.cz/item/CS_URS_2022_02/998232131 | [15 empty] | Online PSC | 2
| D | PSV | Práce a dodávky PSV |  |  |  | 0 | [5 empty] | 0 |  | 0.021045 |  | 0 | 2 | D | 0 |  |  |  | ROZPOCET | [6 empty] | 0
| D | 767 | Konstrukce zámečnické |  |  |  | 0 | [5 empty] | 0 |  | 0 |  | 0 | 2 | D | 1 |  |  |  | ROZPOCET | [6 empty] | 0
38 | K | 767 Z/01 | Demontáž, oprava a zpětná montáž stávající posuvné brány 3770/2500 mm - plný popis viz pozn. k položce | kus | 1 |  | 0 |  |  |  | základní |  | 0 | 0 | 0 | 0 | 0 | 16 | K | 2 |  |  |  | ROZPOCET | 0 | 0 | 0 | 0 | 0 | 1 | 0 | 16 | 49164211
| PP |  | Demontáž, oprava a zpětná montáž stávající posuvné brány 3770/2500 mm - plný popis viz pozn. k položce | [15 empty] | PP | 2
| P |  | Poznámka k položce: Stávající posuvná brána z ocelového jacklového rámu s výplní ze svislých jacklů na ocelové konzole s pojezdem. Brána bude při demolici stávajícího oplocení demontována a uložena, bude revidována, opravena a povrchově upravena antikorozním nátěrem v tmavě šedém odstínu RAL (barevný odstín bude upřesněn na základě vzorníku výrobce architektem - atelier-r). Po realizaci nového lamelového oplocení bude brána osazena na původní pozici. | [15 empty] | P | 2
| VV |  | oplocení pozn. 08 | [15 empty] | VV | 2 | 1 | True | 0 | ROZPOCET
| VV |  | 1 |  | 1 | [13 empty] | VV | 2 | 2 | True | 1 | ROZPOCET
| D | 783 | Dokončovací práce - nátěry |  |  |  | 0 | [5 empty] | 0 |  | 0.021045 |  | 0 | 2 | D | 1 |  |  |  | ROZPOCET | [6 empty] | 0
39 | K | 78382-PC01 | Hydrofobizační transparentní nátěr hladkých betonových povrchů | m2 | 210.453 |  | 0 |  |  |  | základní |  | 0 | 0.0001 | 0.021045 | 0 | 0 | 16 | K | 2 |  |  |  | ROZPOCET | 0 | 0 | 0 | 0 | 0 | 1 | 0 | 16 | 1316935422
| PP |  | Hydrofobizační transparentní nátěr hladkých betonových povrchů | [15 empty] | PP | 2
| VV |  | oplocení - pozn. 01 | [15 empty] | VV | 2 | 1 | True | 0 | ROZPOCET
| VV |  | 2,66*(0,20+19,377) "ŽB zídka - řez 3-3 |  | 52.075 | [13 empty] | VV | 2 | 2 | True | 0 | ROZPOCET
| VV |  | 2,50*(0,20+19,377) |  | 48.943 | [13 empty] | VV | 2 | 2 | True | 0 | ROZPOCET
| VV |  | 0,20*19,377 |  | 3.875 | [13 empty] | VV | 2 | 2 | True | 0 | ROZPOCET
| VV |  | 3,10*(0,20+16,30)*2 "ŽB zídka - řez 6-6 |  | 102.3 | [13 empty] | VV | 2 | 2 | True | 0 | ROZPOCET
| VV |  | 0,20*16,30 |  | 3.26 | [13 empty] | VV | 2 | 2 | True | 0 | ROZPOCET
| VV |  | Součet |  | 210.453 | [13 empty] | VV | 2 | 4 | True | 1 | ROZPOCET

## 22-SO063-03 - SO.03 Komu...
[9 empty] | >> skryté sloupce << | [9 empty] | {22849501-576a-4e85-8ec8-ab1d1889e3f6}
2
| KRYCÍ LIST SOUPISU PRACÍ | [8 empty] | v --- níže se nacházejí doplnkové a pomocné údaje k sestavám --- v | [8 empty] | False
Stavba:
Czech Globe - pavilon D
Objekt:
22-SO063-03 - SO.03 Komunikace, zpevněné plochy, chodníky
| KSO: |  |  |  |  | CC-CZ:
| Místo: |  | Brno |  |  | Datum: | 23. 9. 2022
| Zadavatel: |  |  |  |  | IČ:
|  | Ústav výzkumu globální změny AV ČR |  |  |  | DIČ:
| Uchazeč: |  |  |  |  | IČ: | Vyplň údaj
|  | Vyplň údaj |  |  |  | DIČ: | Vyplň údaj
| Projektant: |  |  |  |  | IČ:
|  | Alfaprojekt Olomouc, a.s. |  |  |  | DIČ:
| Zpracovatel: |  |  |  |  | IČ:
DIČ:
Poznámka:
| Cena bez DPH | [5 empty] | 0
|  |  | Základ daně |  |  | Sazba daně | Výše daně
| DPH | základní | 0 |  |  | 21% | 0
|  | snížená | 0 |  |  | 15% | 0
|  | zákl. přenesená | 0 |  |  | 21% | 0
|  | sníž. přenesená | 0 |  |  | 15% | 0
|  | nulová | 0 |  |  | 0% | 0
| Cena s DPH |  |  | v | CZK |  | 0
REKAPITULACE ČLENĚNÍ SOUPISU PRACÍ
Stavba:
Czech Globe - pavilon D
Objekt:
22-SO063-03 - SO.03 Komunikace, zpevněné plochy, chodníky
Místo: |  |  | Brno |  |  | Datum: | 23. 9. 2022
Zadavatel: |  |  | Ústav výzkumu globální změny AV ČR |  |  | Projektant: | Alfaprojekt Olomouc, a.s.
Uchazeč: |  |  | Vyplň údaj |  |  | Zpracovatel:
Kód dílu - Popis | [6 empty] | Cena celkem [CZK]
Náklady stavby celkem | [6 empty] | 0 | [12 empty] | -1
| HSV - Práce a dodávky HSV | [5 empty] | 0
| 5 - Komunikace pozemní | [5 empty] | 0
SOUPIS PRACÍ
Stavba:
Czech Globe - pavilon D
Objekt:
22-SO063-03 - SO.03 Komunikace, zpevněné plochy, chodníky
Místo: |  |  | Brno |  |  | Datum: | 23. 9. 2022
Zadavatel: |  |  | Ústav výzkumu globální změny AV ČR |  |  | Projektant: | Alfaprojekt Olomouc, a.s.
Uchazeč: |  |  | Vyplň údaj |  |  | Zpracovatel:
PČ | Typ | Kód | Popis | MJ | Množství | J.cena [CZK] | Cena celkem [CZK] | Cenová soustava |  |  | DPH | J. Nh [h] | Nh celkem [h] | J. hmotnost [t] | Hmotnost celkem [t] | J. suť [t] | Suť Celkem [t]
Náklady soupisu celkem | [6 empty] | 0 | [5 empty] | 0 |  | 0 |  | 0 |  | D | -1 | [7 empty] | 0
| D | HSV | Práce a dodávky HSV |  |  |  | 0 | [5 empty] | 0 |  | 0 |  | 0 | 1 | D | 0 | ROZPOCET | [6 empty] | 0
| D | 5 | Komunikace pozemní |  |  |  | 0 | [5 empty] | 0 |  | 0 |  | 0 | 1 | D | 1 | ROZPOCET | [6 empty] | 0
1 | K | 50002 | SO.03 Komunikace, chodníky a zpevněné plochy - viz samostatný rozpočet | kpl | 1 |  | 0 |  |  |  | základní |  | 0 | 0 | 0 | 0 | 0 | 4 | K | 2 | ROZPOCET | 0 | 0 | 0 | 0 | 0 | 1 | 0 | 4 | -2021169315
| PP |  | SO.10 Komunikace, chodníky a zpevněné plochy - viz samostatný rozpočet | [15 empty] | PP | 2

## 22-SO063-04 - SO.04 Přel...
[9 empty] | >> skryté sloupce << | [9 empty] | {207eafb4-c2fb-4db7-84a5-75702582271f}
2
| KRYCÍ LIST SOUPISU PRACÍ | [8 empty] | v --- níže se nacházejí doplnkové a pomocné údaje k sestavám --- v | [8 empty] | False
Stavba:
Czech Globe - pavilon D
Objekt:
22-SO063-04 - SO.04 Přeložka vodovodní přípojky a vnější (areálový) vodovod
| KSO: |  |  |  |  | CC-CZ:
| Místo: |  | Brno |  |  | Datum: | 23. 9. 2022
| Zadavatel: |  |  |  |  | IČ:
|  | Ústav výzkumu globální změny AV ČR |  |  |  | DIČ:
| Uchazeč: |  |  |  |  | IČ: | Vyplň údaj
|  | Vyplň údaj |  |  |  | DIČ: | Vyplň údaj
| Projektant: |  |  |  |  | IČ:
|  | Gemo, a.s. |  |  |  | DIČ:
| Zpracovatel: |  |  |  |  | IČ:
DIČ:
Poznámka:
| Cena bez DPH | [5 empty] | 0
|  |  | Základ daně |  |  | Sazba daně | Výše daně
| DPH | základní | 0 |  |  | 21% | 0
|  | snížená | 0 |  |  | 15% | 0
|  | zákl. přenesená | 0 |  |  | 21% | 0
|  | sníž. přenesená | 0 |  |  | 15% | 0
|  | nulová | 0 |  |  | 0% | 0
| Cena s DPH |  |  | v | CZK |  | 0
REKAPITULACE ČLENĚNÍ SOUPISU PRACÍ
Stavba:
Czech Globe - pavilon D
Objekt:
22-SO063-04 - SO.04 Přeložka vodovodní přípojky a vnější (areálový) vodovod
Místo: |  |  | Brno |  |  | Datum: | 23. 9. 2022
Zadavatel: |  |  | Ústav výzkumu globální změny AV ČR |  |  | Projektant: | Gemo, a.s.
Uchazeč: |  |  | Vyplň údaj |  |  | Zpracovatel:
Kód dílu - Popis | [6 empty] | Cena celkem [CZK]
Náklady stavby celkem | [6 empty] | 0 | [12 empty] | -1
| HSV - Práce a dodávky HSV | [5 empty] | 0
| 8 - Trubní vedení | [5 empty] | 0
SOUPIS PRACÍ
Stavba:
Czech Globe - pavilon D
Objekt:
22-SO063-04 - SO.04 Přeložka vodovodní přípojky a vnější (areálový) vodovod
Místo: |  |  | Brno |  |  | Datum: | 23. 9. 2022
Zadavatel: |  |  | Ústav výzkumu globální změny AV ČR |  |  | Projektant: | Gemo, a.s.
Uchazeč: |  |  | Vyplň údaj |  |  | Zpracovatel:
PČ | Typ | Kód | Popis | MJ | Množství | J.cena [CZK] | Cena celkem [CZK] | Cenová soustava |  |  | DPH | J. Nh [h] | Nh celkem [h] | J. hmotnost [t] | Hmotnost celkem [t] | J. suť [t] | Suť Celkem [t]
Náklady soupisu celkem | [6 empty] | 0 | [5 empty] | 0 |  | 0 |  | 0 |  | D | -1 | [7 empty] | 0
| D | HSV | Práce a dodávky HSV |  |  |  | 0 | [5 empty] | 0 |  | 0 |  | 0 | 1 | D | 0 | ROZPOCET | [6 empty] | 0
| D | 8 | Trubní vedení |  |  |  | 0 | [5 empty] | 0 |  | 0 |  | 0 | 1 | D | 1 | ROZPOCET | [6 empty] | 0
1 | K | 87101 | SO.04 Přeložka vodovodní přípojky a vnější (areálový) vodovod | kpl | 1 |  | 0 |  |  |  | základní |  | 0 | 0 | 0 | 0 | 0 | 4 | K | 2 | ROZPOCET | 0 | 0 | 0 | 0 | 0 | 1 | 0 | 4 | -2009499729
| PP |  | SO.04 Přeložka vodovodní přípojky a vnější (areálový) vodovod | [15 empty] | PP | 2

## 22-SO063-05 - SO.05 Vněj...
[9 empty] | >> skryté sloupce << | [9 empty] | {1be9be57-6012-49a9-8638-00e100099f29}
2
| KRYCÍ LIST SOUPISU PRACÍ | [8 empty] | v --- níže se nacházejí doplnkové a pomocné údaje k sestavám --- v | [8 empty] | False
Stavba:
Czech Globe - pavilon D
Objekt:
22-SO063-05 - SO.05 Vnější (areálový) plynovod
| KSO: |  |  |  |  | CC-CZ:
| Místo: |  | Brno |  |  | Datum: | 23. 9. 2022
| Zadavatel: |  |  |  |  | IČ:
|  | Ústav výzkumu globální změny AV ČR |  |  |  | DIČ:
| Uchazeč: |  |  |  |  | IČ: | Vyplň údaj
|  | Vyplň údaj |  |  |  | DIČ: | Vyplň údaj
| Projektant: |  |  |  |  | IČ:
|  | Gemo, a.s. |  |  |  | DIČ:
| Zpracovatel: |  |  |  |  | IČ:
DIČ:
Poznámka:
| Cena bez DPH | [5 empty] | 0
|  |  | Základ daně |  |  | Sazba daně | Výše daně
| DPH | základní | 0 |  |  | 21% | 0
|  | snížená | 0 |  |  | 15% | 0
|  | zákl. přenesená | 0 |  |  | 21% | 0
|  | sníž. přenesená | 0 |  |  | 15% | 0
|  | nulová | 0 |  |  | 0% | 0
| Cena s DPH |  |  | v | CZK |  | 0
REKAPITULACE ČLENĚNÍ SOUPISU PRACÍ
Stavba:
Czech Globe - pavilon D
Objekt:
22-SO063-05 - SO.05 Vnější (areálový) plynovod
Místo: |  |  | Brno |  |  | Datum: | 23. 9. 2022
Zadavatel: |  |  | Ústav výzkumu globální změny AV ČR |  |  | Projektant: | Gemo, a.s.
Uchazeč: |  |  | Vyplň údaj |  |  | Zpracovatel:
Kód dílu - Popis | [6 empty] | Cena celkem [CZK]
Náklady stavby celkem | [6 empty] | 0 | [12 empty] | -1
| M - Práce a dodávky M | [5 empty] | 0
| 23-M - Montáže potrubí | [5 empty] | 0
SOUPIS PRACÍ
Stavba:
Czech Globe - pavilon D
Objekt:
22-SO063-05 - SO.05 Vnější (areálový) plynovod
Místo: |  |  | Brno |  |  | Datum: | 23. 9. 2022
Zadavatel: |  |  | Ústav výzkumu globální změny AV ČR |  |  | Projektant: | Gemo, a.s.
Uchazeč: |  |  | Vyplň údaj |  |  | Zpracovatel:
PČ | Typ | Kód | Popis | MJ | Množství | J.cena [CZK] | Cena celkem [CZK] | Cenová soustava |  |  | DPH | J. Nh [h] | Nh celkem [h] | J. hmotnost [t] | Hmotnost celkem [t] | J. suť [t] | Suť Celkem [t]
Náklady soupisu celkem | [6 empty] | 0 | [5 empty] | 0 |  | 0 |  | 0 |  | D | -1 | [7 empty] | 0
| D | M | Práce a dodávky M |  |  |  | 0 | [5 empty] | 0 |  | 0 |  | 0 | 3 | D | 0 | ROZPOCET | [6 empty] | 0
| D | 23-M | Montáže potrubí |  |  |  | 0 | [5 empty] | 0 |  | 0 |  | 0 | 3 | D | 1 | ROZPOCET | [6 empty] | 0
1 | K | 23000 | SO.05 Vnější (areálový) plynovod - viz samostatný rozpočet | kpl | 1 |  | 0 |  |  |  | základní |  | 0 | 0 | 0 | 0 | 0 | 64 | K | 2 | ROZPOCET | 0 | 0 | 0 | 0 | 0 | 1 | 0 | 64 | -1519232777
| PP |  | SO.05 Vnější (areálový) plynovod - viz samostatný rozpočet | [15 empty] | PP | 2

## 22-SO063-06 - SO.06 Kana...
[9 empty] | >> skryté sloupce << | [9 empty] | {b647cd47-6599-4109-afde-837e065acab0}
2
| KRYCÍ LIST SOUPISU PRACÍ | [8 empty] | v --- níže se nacházejí doplnkové a pomocné údaje k sestavám --- v | [8 empty] | False
Stavba:
Czech Globe - pavilon D
Objekt:
22-SO063-06 - SO.06 Kanalizace – jednotná přípojka, vnější (areálová) kanalizace splašková a dešťová, hospodaření
| KSO: |  |  |  |  | CC-CZ:
| Místo: |  | Brno |  |  | Datum: | 23. 9. 2022
| Zadavatel: |  |  |  |  | IČ:
|  | Ústav výzkumu globální změny AV ČR |  |  |  | DIČ:
| Uchazeč: |  |  |  |  | IČ: | Vyplň údaj
|  | Vyplň údaj |  |  |  | DIČ: | Vyplň údaj
| Projektant: |  |  |  |  | IČ:
|  | Gemo, a.s. |  |  |  | DIČ:
| Zpracovatel: |  |  |  |  | IČ:
DIČ:
Poznámka:
| Cena bez DPH | [5 empty] | 0
|  |  | Základ daně |  |  | Sazba daně | Výše daně
| DPH | základní | 0 |  |  | 21% | 0
|  | snížená | 0 |  |  | 15% | 0
|  | zákl. přenesená | 0 |  |  | 21% | 0
|  | sníž. přenesená | 0 |  |  | 15% | 0
|  | nulová | 0 |  |  | 0% | 0
| Cena s DPH |  |  | v | CZK |  | 0
REKAPITULACE ČLENĚNÍ SOUPISU PRACÍ
Stavba:
Czech Globe - pavilon D
Objekt:
22-SO063-06 - SO.06 Kanalizace – jednotná přípojka, vnější (areálová) kanalizace splašková a dešťová, hospodaření
Místo: |  |  | Brno |  |  | Datum: | 23. 9. 2022
Zadavatel: |  |  | Ústav výzkumu globální změny AV ČR |  |  | Projektant: | Gemo, a.s.
Uchazeč: |  |  | Vyplň údaj |  |  | Zpracovatel:
Kód dílu - Popis | [6 empty] | Cena celkem [CZK]
Náklady stavby celkem | [6 empty] | 0 | [12 empty] | -1
| HSV - Práce a dodávky HSV | [5 empty] | 0
| 8 - Trubní vedení | [5 empty] | 0
SOUPIS PRACÍ
Stavba:
Czech Globe - pavilon D
Objekt:
22-SO063-06 - SO.06 Kanalizace – jednotná přípojka, vnější (areálová) kanalizace splašková a dešťová, hospodaření
Místo: |  |  | Brno |  |  | Datum: | 23. 9. 2022
Zadavatel: |  |  | Ústav výzkumu globální změny AV ČR |  |  | Projektant: | Gemo, a.s.
Uchazeč: |  |  | Vyplň údaj |  |  | Zpracovatel:
PČ | Typ | Kód | Popis | MJ | Množství | J.cena [CZK] | Cena celkem [CZK] | Cenová soustava |  |  | DPH | J. Nh [h] | Nh celkem [h] | J. hmotnost [t] | Hmotnost celkem [t] | J. suť [t] | Suť Celkem [t]
Náklady soupisu celkem | [6 empty] | 0 | [5 empty] | 0 |  | 0 |  | 0 |  | D | -1 | [7 empty] | 0
| D | HSV | Práce a dodávky HSV |  |  |  | 0 | [5 empty] | 0 |  | 0 |  | 0 | 1 | D | 0 | ROZPOCET | [6 empty] | 0
| D | 8 | Trubní vedení |  |  |  | 0 | [5 empty] | 0 |  | 0 |  | 0 | 1 | D | 1 | ROZPOCET | [6 empty] | 0
1 | K | 87200 | SO.06 Kanalizace – jednotná přípojka, vnější (areálová) kanalizace splašková a dešťová, hospodaření s dešťovými vodami | kpl | 1 |  | 0 |  |  |  | základní |  | 0 | 0 | 0 | 0 | 0 | 4 | K | 2 | ROZPOCET | 0 | 0 | 0 | 0 | 0 | 1 | 0 | 4 | 2111474869
| PP |  | SO.06 Kanalizace – jednotná přípojka, vnější (areálová) kanalizace splašková a dešťová, hospodaření s dešťovými vodami | [15 empty] | PP | 2

## 22-SO063-08 - SO.08 Vněj...
[9 empty] | >> skryté sloupce << | [9 empty] | {79f78155-2cb6-4294-901e-d090fff300bc}
2
| KRYCÍ LIST SOUPISU PRACÍ | [8 empty] | v --- níže se nacházejí doplnkové a pomocné údaje k sestavám --- v | [8 empty] | False
Stavba:
Czech Globe - pavilon D
Objekt:
22-SO063-08 - SO.08 Vnější (areálové) rozvody NN
| KSO: |  |  |  |  | CC-CZ:
| Místo: |  | Brno |  |  | Datum: | 23. 9. 2022
| Zadavatel: |  |  |  |  | IČ:
|  | Ústav výzkumu globální změny AV ČR |  |  |  | DIČ:
| Uchazeč: |  |  |  |  | IČ: | Vyplň údaj
|  | Vyplň údaj |  |  |  | DIČ: | Vyplň údaj
| Projektant: |  |  |  |  | IČ:
|  | Elektro Blaťák |  |  |  | DIČ:
| Zpracovatel: |  |  |  |  | IČ:
DIČ:
Poznámka:
| Cena bez DPH | [5 empty] | 0
|  |  | Základ daně |  |  | Sazba daně | Výše daně
| DPH | základní | 0 |  |  | 21% | 0
|  | snížená | 0 |  |  | 15% | 0
|  | zákl. přenesená | 0 |  |  | 21% | 0
|  | sníž. přenesená | 0 |  |  | 15% | 0
|  | nulová | 0 |  |  | 0% | 0
| Cena s DPH |  |  | v | CZK |  | 0
REKAPITULACE ČLENĚNÍ SOUPISU PRACÍ
Stavba:
Czech Globe - pavilon D
Objekt:
22-SO063-08 - SO.08 Vnější (areálové) rozvody NN
Místo: |  |  | Brno |  |  | Datum: | 23. 9. 2022
Zadavatel: |  |  | Ústav výzkumu globální změny AV ČR |  |  | Projektant: | Elektro Blaťák
Uchazeč: |  |  | Vyplň údaj |  |  | Zpracovatel:
Kód dílu - Popis | [6 empty] | Cena celkem [CZK]
Náklady stavby celkem | [6 empty] | 0 | [12 empty] | -1
| M - Práce a dodávky M | [5 empty] | 0
| 21-M - Elektromontáže | [5 empty] | 0
SOUPIS PRACÍ
Stavba:
Czech Globe - pavilon D
Objekt:
22-SO063-08 - SO.08 Vnější (areálové) rozvody NN
Místo: |  |  | Brno |  |  | Datum: | 23. 9. 2022
Zadavatel: |  |  | Ústav výzkumu globální změny AV ČR |  |  | Projektant: | Elektro Blaťák
Uchazeč: |  |  | Vyplň údaj |  |  | Zpracovatel:
PČ | Typ | Kód | Popis | MJ | Množství | J.cena [CZK] | Cena celkem [CZK] | Cenová soustava |  |  | DPH | J. Nh [h] | Nh celkem [h] | J. hmotnost [t] | Hmotnost celkem [t] | J. suť [t] | Suť Celkem [t]
Náklady soupisu celkem | [6 empty] | 0 | [5 empty] | 0 |  | 0 |  | 0 |  | D | -1 | [7 empty] | 0
| D | M | Práce a dodávky M |  |  |  | 0 | [5 empty] | 0 |  | 0 |  | 0 | 3 | D | 0 | ROZPOCET | [6 empty] | 0
| D | 21-M | Elektromontáže |  |  |  | 0 | [5 empty] | 0 |  | 0 |  | 0 | 3 | D | 1 | ROZPOCET | [6 empty] | 0
1 | K | 211-01 | SO.08 Vnější (areálové) rozvody NN - samostatný rozpočet | kpl | 1 |  | 0 |  |  |  | základní |  | 0 | 0 | 0 | 0 | 0 | 64 | K | 2 | ROZPOCET | 0 | 0 | 0 | 0 | 0 | 1 | 0 | 64 | -953591672
| PP |  | SO.08 Vnější (areálové) rozvody NN - samostatný rozpočet | [15 empty] | PP | 2

## 22-SO063-09 - SO.09 Vněj...
[9 empty] | >> skryté sloupce << | [9 empty] | {b92941cf-f29b-40ec-b87a-da455625c47b}
2
| KRYCÍ LIST SOUPISU PRACÍ | [8 empty] | v --- níže se nacházejí doplnkové a pomocné údaje k sestavám --- v | [8 empty] | False
Stavba:
Czech Globe - pavilon D
Objekt:
22-SO063-09 - SO.09 Vnější (areálové) rozvody SLP
| KSO: |  |  |  |  | CC-CZ:
| Místo: |  | Brno |  |  | Datum: | 23. 9. 2022
| Zadavatel: |  |  |  |  | IČ:
|  | Ústav výzkumu globální změny AV ČR |  |  |  | DIČ:
| Uchazeč: |  |  |  |  | IČ: | Vyplň údaj
|  | Vyplň údaj |  |  |  | DIČ: | Vyplň údaj
| Projektant: |  |  |  |  | IČ:
|  | Elektro Blaťák |  |  |  | DIČ:
| Zpracovatel: |  |  |  |  | IČ:
DIČ:
Poznámka:
| Cena bez DPH | [5 empty] | 0
|  |  | Základ daně |  |  | Sazba daně | Výše daně
| DPH | základní | 0 |  |  | 21% | 0
|  | snížená | 0 |  |  | 15% | 0
|  | zákl. přenesená | 0 |  |  | 21% | 0
|  | sníž. přenesená | 0 |  |  | 15% | 0
|  | nulová | 0 |  |  | 0% | 0
| Cena s DPH |  |  | v | CZK |  | 0
REKAPITULACE ČLENĚNÍ SOUPISU PRACÍ
Stavba:
Czech Globe - pavilon D
Objekt:
22-SO063-09 - SO.09 Vnější (areálové) rozvody SLP
Místo: |  |  | Brno |  |  | Datum: | 23. 9. 2022
Zadavatel: |  |  | Ústav výzkumu globální změny AV ČR |  |  | Projektant: | Elektro Blaťák
Uchazeč: |  |  | Vyplň údaj |  |  | Zpracovatel:
Kód dílu - Popis | [6 empty] | Cena celkem [CZK]
Náklady stavby celkem | [6 empty] | 0 | [12 empty] | -1
| M - Práce a dodávky M | [5 empty] | 0
| 21-M - Elektromontáže | [5 empty] | 0
SOUPIS PRACÍ
Stavba:
Czech Globe - pavilon D
Objekt:
22-SO063-09 - SO.09 Vnější (areálové) rozvody SLP
Místo: |  |  | Brno |  |  | Datum: | 23. 9. 2022
Zadavatel: |  |  | Ústav výzkumu globální změny AV ČR |  |  | Projektant: | Elektro Blaťák
Uchazeč: |  |  | Vyplň údaj |  |  | Zpracovatel:
PČ | Typ | Kód | Popis | MJ | Množství | J.cena [CZK] | Cena celkem [CZK] | Cenová soustava |  |  | DPH | J. Nh [h] | Nh celkem [h] | J. hmotnost [t] | Hmotnost celkem [t] | J. suť [t] | Suť Celkem [t]
Náklady soupisu celkem | [6 empty] | 0 | [5 empty] | 0 |  | 0 |  | 0 |  | D | -1 | [7 empty] | 0
| D | M | Práce a dodávky M |  |  |  | 0 | [5 empty] | 0 |  | 0 |  | 0 | 3 | D | 0 | ROZPOCET | [6 empty] | 0
| D | 21-M | Elektromontáže |  |  |  | 0 | [5 empty] | 0 |  | 0 |  | 0 | 3 | D | 1 | ROZPOCET | [6 empty] | 0
1 | K | 211-02 | SO.09 Vnější (areálové) rozvody SLP - samostatný rozpočet | kpl | 1 |  | 0 |  |  |  | základní |  | 0 | 0 | 0 | 0 | 0 | 64 | K | 2 | ROZPOCET | 0 | 0 | 0 | 0 | 0 | 1 | 0 | 64 | -1992460254
| PP |  | SO.09 Vnější (areálové) rozvody SLP - samostatný rozpočet | [15 empty] | PP | 2

## 22-SO063-10 - SO.10 Vněj...
[9 empty] | >> skryté sloupce << | [9 empty] | {f3f4a597-7020-46a3-9be9-7b026e9717f4}
2
| KRYCÍ LIST SOUPISU PRACÍ | [8 empty] | v --- níže se nacházejí doplnkové a pomocné údaje k sestavám --- v | [8 empty] | False
Stavba:
Czech Globe - pavilon D
Objekt:
22-SO063-10 - SO.10 Vnější (areálové) osvětlení
| KSO: |  |  |  |  | CC-CZ:
| Místo: |  | Brno |  |  | Datum: | 23. 9. 2022
| Zadavatel: |  |  |  |  | IČ:
|  | Ústav výzkumu globální změny AV ČR |  |  |  | DIČ:
| Uchazeč: |  |  |  |  | IČ: | Vyplň údaj
|  | Vyplň údaj |  |  |  | DIČ: | Vyplň údaj
| Projektant: |  |  |  |  | IČ:
|  | Elektro Blaťák |  |  |  | DIČ:
| Zpracovatel: |  |  |  |  | IČ:
DIČ:
Poznámka:
| Cena bez DPH | [5 empty] | 0
|  |  | Základ daně |  |  | Sazba daně | Výše daně
| DPH | základní | 0 |  |  | 21% | 0
|  | snížená | 0 |  |  | 15% | 0
|  | zákl. přenesená | 0 |  |  | 21% | 0
|  | sníž. přenesená | 0 |  |  | 15% | 0
|  | nulová | 0 |  |  | 0% | 0
| Cena s DPH |  |  | v | CZK |  | 0
REKAPITULACE ČLENĚNÍ SOUPISU PRACÍ
Stavba:
Czech Globe - pavilon D
Objekt:
22-SO063-10 - SO.10 Vnější (areálové) osvětlení
Místo: |  |  | Brno |  |  | Datum: | 23. 9. 2022
Zadavatel: |  |  | Ústav výzkumu globální změny AV ČR |  |  | Projektant: | Elektro Blaťák
Uchazeč: |  |  | Vyplň údaj |  |  | Zpracovatel:
Kód dílu - Popis | [6 empty] | Cena celkem [CZK]
Náklady stavby celkem | [6 empty] | 0 | [12 empty] | -1
| M - Práce a dodávky M | [5 empty] | 0
| 21-M - Elektromontáže | [5 empty] | 0
SOUPIS PRACÍ
Stavba:
Czech Globe - pavilon D
Objekt:
22-SO063-10 - SO.10 Vnější (areálové) osvětlení
Místo: |  |  | Brno |  |  | Datum: | 23. 9. 2022
Zadavatel: |  |  | Ústav výzkumu globální změny AV ČR |  |  | Projektant: | Elektro Blaťák
Uchazeč: |  |  | Vyplň údaj |  |  | Zpracovatel:
PČ | Typ | Kód | Popis | MJ | Množství | J.cena [CZK] | Cena celkem [CZK] | Cenová soustava |  |  | DPH | J. Nh [h] | Nh celkem [h] | J. hmotnost [t] | Hmotnost celkem [t] | J. suť [t] | Suť Celkem [t]
Náklady soupisu celkem | [6 empty] | 0 | [5 empty] | 0 |  | 0 |  | 0 |  | D | -1 | [7 empty] | 0
| D | M | Práce a dodávky M |  |  |  | 0 | [5 empty] | 0 |  | 0 |  | 0 | 3 | D | 0 | ROZPOCET | [6 empty] | 0
| D | 21-M | Elektromontáže |  |  |  | 0 | [5 empty] | 0 |  | 0 |  | 0 | 3 | D | 1 | ROZPOCET | [6 empty] | 0
1 | K | 211-03 | SO.10 Vnější (areálové) osvětlení - samostatný rozpočet | kpl | 1 |  | 0 |  |  |  | základní |  | 0 | 0 | 0 | 0 | 0 | 64 | K | 2 | ROZPOCET | 0 | 0 | 0 | 0 | 0 | 1 | 0 | 64 | 321964613
| PP |  | SO.10 Vnější (areálové) osvětlení - samostatný rozpočet | [15 empty] | PP | 2

## 22-SO063-11 - SO.11 Dend...
[9 empty] | >> skryté sloupce << | [9 empty] | {dbbf5011-9b6f-463f-9f31-812165f960c1}
2
| KRYCÍ LIST SOUPISU PRACÍ | [8 empty] | v --- níže se nacházejí doplnkové a pomocné údaje k sestavám --- v | [8 empty] | False
Stavba:
Czech Globe - pavilon D
Objekt:
22-SO063-11 - SO.11 Dendrologie a Sadové úpravy
| KSO: |  |  |  |  | CC-CZ:
| Místo: |  | Brno |  |  | Datum: | 23. 9. 2022
| Zadavatel: |  |  |  |  | IČ:
|  | Ústav výzkumu globální změny AV ČR |  |  |  | DIČ:
| Uchazeč: |  |  |  |  | IČ: | Vyplň údaj
|  | Vyplň údaj |  |  |  | DIČ: | Vyplň údaj
| Projektant: |  |  |  |  | IČ:
|  | Atelier-r, s.r.o. |  |  |  | DIČ:
| Zpracovatel: |  |  |  |  | IČ:
|  | Ing. Dagmar Hawerlandová |  |  |  | DIČ:
Poznámka:
| Cena bez DPH | [5 empty] | 0
|  |  | Základ daně |  |  | Sazba daně | Výše daně
| DPH | základní | 0 |  |  | 21% | 0
|  | snížená | 0 |  |  | 15% | 0
|  | zákl. přenesená | 0 |  |  | 21% | 0
|  | sníž. přenesená | 0 |  |  | 15% | 0
|  | nulová | 0 |  |  | 0% | 0
| Cena s DPH |  |  | v | CZK |  | 0
REKAPITULACE ČLENĚNÍ SOUPISU PRACÍ
Stavba:
Czech Globe - pavilon D
Objekt:
22-SO063-11 - SO.11 Dendrologie a Sadové úpravy
Místo: |  |  | Brno |  |  | Datum: | 23. 9. 2022
Zadavatel: |  |  | Ústav výzkumu globální změny AV ČR |  |  | Projektant: | Atelier-r, s.r.o.
Uchazeč: |  |  | Vyplň údaj |  |  | Zpracovatel: | Ing. Dagmar Hawerlandová
Kód dílu - Popis | [6 empty] | Cena celkem [CZK]
Náklady stavby celkem | [6 empty] | 0 | [12 empty] | -1
| HSV - Práce a dodávky HSV | [5 empty] | 0
| 1 - Zemní práce | [5 empty] | 0
SOUPIS PRACÍ
Stavba:
Czech Globe - pavilon D
Objekt:
22-SO063-11 - SO.11 Dendrologie a Sadové úpravy
Místo: |  |  | Brno |  |  | Datum: | 23. 9. 2022
Zadavatel: |  |  | Ústav výzkumu globální změny AV ČR |  |  | Projektant: | Atelier-r, s.r.o.
Uchazeč: |  |  | Vyplň údaj |  |  | Zpracovatel: | Ing. Dagmar Hawerlandová
PČ | Typ | Kód | Popis | MJ | Množství | J.cena [CZK] | Cena celkem [CZK] | Cenová soustava |  |  | DPH | J. Nh [h] | Nh celkem [h] | J. hmotnost [t] | Hmotnost celkem [t] | J. suť [t] | Suť Celkem [t]
Náklady soupisu celkem | [6 empty] | 0 | [5 empty] | 0 |  | 0 |  | 0 |  | D | -1 | [7 empty] | 0
| D | HSV | Práce a dodávky HSV |  |  |  | 0 | [5 empty] | 0 |  | 0 |  | 0 | 1 | D | 0 | ROZPOCET | [6 empty] | 0
| D | 1 | Zemní práce |  |  |  | 0 | [5 empty] | 0 |  | 0 |  | 0 | 1 | D | 1 | ROZPOCET | [6 empty] | 0
1 | K | 18000 | SO.11 Dendrologie a Sadové úpravy - kácení - viz samostatný rozpočet | kpl | 1 |  | 0 |  |  |  | základní |  | 0 | 0 | 0 | 0 | 0 | 4 | K | 2 | ROZPOCET | 0 | 0 | 0 | 0 | 0 | 1 | 0 | 4 | -1279735020
| PP |  | SO.11 Dendrologie a Sadové úpravy - kácení - viz samostatný rozpočet | [15 empty] | PP | 2
2 | K | 18001 | SO.11 Dendrologie a Sadové úpravy - sadové úpravy - viz samostatný rozpočet | kpl | 1 |  | 0 |  |  |  | základní |  | 0 | 0 | 0 | 0 | 0 | 4 | K | 2 | ROZPOCET | 0 | 0 | 0 | 0 | 0 | 1 | 0 | 4 | 2003742576
| PP |  | SO.11 Dendrologie a Sadové úpravy - sadové úpravy - viz samostatný rozpočet | [15 empty] | PP | 2
3 | K | 18002 | SO.11 Dendrologie a Sadové úpravy - závlahy - viz samostatný rozpočet | kpl | 1 |  | 0 |  |  |  | základní |  | 0 | 0 | 0 | 0 | 0 | 4 | K | 2 | ROZPOCET | 0 | 0 | 0 | 0 | 0 | 1 | 0 | 4 | 1831002941
| PP |  | SO.11 Dendrologie a Sadové úpravy - závlahy - viz samostatný rozpočet | [15 empty] | PP | 2

## 22-SO063-12 - SO.12 Geot...
[9 empty] | >> skryté sloupce << | [9 empty] | {1f58ea37-da56-4ddf-b6fe-810c26011580}
2
| KRYCÍ LIST SOUPISU PRACÍ | [8 empty] | v --- níže se nacházejí doplnkové a pomocné údaje k sestavám --- v | [8 empty] | False
Stavba:
Czech Globe - pavilon D
Objekt:
22-SO063-12 - SO.12 Geotermální vrty
| KSO: |  |  |  |  | CC-CZ:
| Místo: |  | Brno |  |  | Datum: | 23. 9. 2022
| Zadavatel: |  |  |  |  | IČ:
|  | Ústav výzkumu globální změny AV ČR |  |  |  | DIČ:
| Uchazeč: |  |  |  |  | IČ: | Vyplň údaj
|  | Vyplň údaj |  |  |  | DIČ: | Vyplň údaj
| Projektant: |  |  |  |  | IČ:
|  | IceEnergy |  |  |  | DIČ:
| Zpracovatel: |  |  |  |  | IČ:
DIČ:
Poznámka:
| Cena bez DPH | [5 empty] | 0
|  |  | Základ daně |  |  | Sazba daně | Výše daně
| DPH | základní | 0 |  |  | 21% | 0
|  | snížená | 0 |  |  | 15% | 0
|  | zákl. přenesená | 0 |  |  | 21% | 0
|  | sníž. přenesená | 0 |  |  | 15% | 0
|  | nulová | 0 |  |  | 0% | 0
| Cena s DPH |  |  | v | CZK |  | 0
REKAPITULACE ČLENĚNÍ SOUPISU PRACÍ
Stavba:
Czech Globe - pavilon D
Objekt:
22-SO063-12 - SO.12 Geotermální vrty
Místo: |  |  | Brno |  |  | Datum: | 23. 9. 2022
Zadavatel: |  |  | Ústav výzkumu globální změny AV ČR |  |  | Projektant: | IceEnergy
Uchazeč: |  |  | Vyplň údaj |  |  | Zpracovatel:
Kód dílu - Popis | [6 empty] | Cena celkem [CZK]
Náklady stavby celkem | [6 empty] | 0 | [12 empty] | -1
| PSV - Práce a dodávky PSV | [5 empty] | 0
| 732 - Ústřední vytápění - strojovny | [5 empty] | 0
SOUPIS PRACÍ
Stavba:
Czech Globe - pavilon D
Objekt:
22-SO063-12 - SO.12 Geotermální vrty
Místo: |  |  | Brno |  |  | Datum: | 23. 9. 2022
Zadavatel: |  |  | Ústav výzkumu globální změny AV ČR |  |  | Projektant: | IceEnergy
Uchazeč: |  |  | Vyplň údaj |  |  | Zpracovatel:
PČ | Typ | Kód | Popis | MJ | Množství | J.cena [CZK] | Cena celkem [CZK] | Cenová soustava |  |  | DPH | J. Nh [h] | Nh celkem [h] | J. hmotnost [t] | Hmotnost celkem [t] | J. suť [t] | Suť Celkem [t]
Náklady soupisu celkem | [6 empty] | 0 | [5 empty] | 0 |  | 0.00627 |  | 0 |  | D | -1 | [7 empty] | 0
| D | PSV | Práce a dodávky PSV |  |  |  | 0 | [5 empty] | 0 |  | 0.00627 |  | 0 | 2 | D | 0 | ROZPOCET | [6 empty] | 0
| D | 732 | Ústřední vytápění - strojovny |  |  |  | 0 | [5 empty] | 0 |  | 0.00627 |  | 0 | 2 | D | 1 | ROZPOCET | [6 empty] | 0
1 | K | 73211 | SO.12 Geotermální vrty - samostatný rozpočet | kpl | 1 |  | 0 |  |  |  | základní |  | 0 | 0.00627 | 0.00627 | 0 | 0 | 16 | K | 2 | ROZPOCET | 0 | 0 | 0 | 0 | 0 | 1 | 0 | 16 | -604235588
| PP |  | SO.12 Geotermální vrty - samostatný rozpočet | [15 empty] | PP | 2

## 22-SO063-32 - PS.02 Foto...
[9 empty] | >> skryté sloupce << | [9 empty] | {20c68251-9a33-4574-8a24-b5f3e3b3b724}
2
| KRYCÍ LIST SOUPISU PRACÍ | [8 empty] | v --- níže se nacházejí doplnkové a pomocné údaje k sestavám --- v | [8 empty] | False
Stavba:
Czech Globe - pavilon D
Objekt:
22-SO063-32 - PS.02 Fotovoltaické panely
| KSO: |  |  |  |  | CC-CZ:
| Místo: |  | Brno |  |  | Datum: | 23. 9. 2022
| Zadavatel: |  |  |  |  | IČ:
|  | Ústav výzkumu globální změny AV ČR |  |  |  | DIČ:
| Uchazeč: |  |  |  |  | IČ: | Vyplň údaj
|  | Vyplň údaj |  |  |  | DIČ: | Vyplň údaj
| Projektant: |  |  |  |  | IČ:
|  | Svoboda a syn |  |  |  | DIČ:
| Zpracovatel: |  |  |  |  | IČ:
DIČ:
Poznámka:
| Cena bez DPH | [5 empty] | 0
|  |  | Základ daně |  |  | Sazba daně | Výše daně
| DPH | základní | 0 |  |  | 21% | 0
|  | snížená | 0 |  |  | 15% | 0
|  | zákl. přenesená | 0 |  |  | 21% | 0
|  | sníž. přenesená | 0 |  |  | 15% | 0
|  | nulová | 0 |  |  | 0% | 0
| Cena s DPH |  |  | v | CZK |  | 0
REKAPITULACE ČLENĚNÍ SOUPISU PRACÍ
Stavba:
Czech Globe - pavilon D
Objekt:
22-SO063-32 - PS.02 Fotovoltaické panely
Místo: |  |  | Brno |  |  | Datum: | 23. 9. 2022
Zadavatel: |  |  | Ústav výzkumu globální změny AV ČR |  |  | Projektant: | Svoboda a syn
Uchazeč: |  |  | Vyplň údaj |  |  | Zpracovatel:
Kód dílu - Popis | [6 empty] | Cena celkem [CZK]
Náklady stavby celkem | [6 empty] | 0 | [12 empty] | -1
| PSV - Práce a dodávky PSV | [5 empty] | 0
| 741 - Elektroinstalace - silnoproud | [5 empty] | 0
SOUPIS PRACÍ
Stavba:
Czech Globe - pavilon D
Objekt:
22-SO063-32 - PS.02 Fotovoltaické panely
Místo: |  |  | Brno |  |  | Datum: | 23. 9. 2022
Zadavatel: |  |  | Ústav výzkumu globální změny AV ČR |  |  | Projektant: | Svoboda a syn
Uchazeč: |  |  | Vyplň údaj |  |  | Zpracovatel:
PČ | Typ | Kód | Popis | MJ | Množství | J.cena [CZK] | Cena celkem [CZK] | Cenová soustava |  |  | DPH | J. Nh [h] | Nh celkem [h] | J. hmotnost [t] | Hmotnost celkem [t] | J. suť [t] | Suť Celkem [t]
Náklady soupisu celkem | [6 empty] | 0 | [5 empty] | 0 |  | 0 |  | 0 |  | D | -1 | [7 empty] | 0
| D | PSV | Práce a dodávky PSV |  |  |  | 0 | [5 empty] | 0 |  | 0 |  | 0 | 2 | D | 0 | ROZPOCET | [6 empty] | 0
| D | 741 | Elektroinstalace - silnoproud |  |  |  | 0 | [5 empty] | 0 |  | 0 |  | 0 | 2 | D | 1 | ROZPOCET | [6 empty] | 0
1 | K | 74100 | PS.02 Fotovoltaické panely - viz samostatný rozpočet | kpl | 1 |  | 0 |  |  |  | základní |  | 0 | 0 | 0 | 0 | 0 | 1 | K | 2 | ROZPOCET | 0 | 0 | 0 | 0 | 0 | 1 | 0 | 1 | 1659108715
| PP |  | Montáž nosné konstrukce fotovoltaických panelů umístěné na šikmé střeše kotvené přes střešní krytinu do nosné konstrukce | [15 empty] | PP | 2

## 22-SO063-33 - PS.03 Gastro
[9 empty] | >> skryté sloupce << | [9 empty] | {cb65d795-c14b-4a3c-9e9d-45c3717884e7}
2
| KRYCÍ LIST SOUPISU PRACÍ | [8 empty] | v --- níže se nacházejí doplnkové a pomocné údaje k sestavám --- v | [8 empty] | False
Stavba:
Czech Globe - pavilon D
Objekt:
22-SO063-33 - PS.03 Gastro
| KSO: |  |  |  |  | CC-CZ:
| Místo: |  | Brno |  |  | Datum: | 23. 9. 2022
| Zadavatel: |  |  |  |  | IČ:
|  | Ústav výzkumu globální změny AV ČR |  |  |  | DIČ:
| Uchazeč: |  |  |  |  | IČ: | Vyplň údaj
|  | Vyplň údaj |  |  |  | DIČ: | Vyplň údaj
| Projektant: |  |  |  |  | IČ:
|  | Gastro Mach |  |  |  | DIČ:
| Zpracovatel: |  |  |  |  | IČ:
DIČ:
Poznámka:
| Cena bez DPH | [5 empty] | 0
|  |  | Základ daně |  |  | Sazba daně | Výše daně
| DPH | základní | 0 |  |  | 21% | 0
|  | snížená | 0 |  |  | 15% | 0
|  | zákl. přenesená | 0 |  |  | 21% | 0
|  | sníž. přenesená | 0 |  |  | 15% | 0
|  | nulová | 0 |  |  | 0% | 0
| Cena s DPH |  |  | v | CZK |  | 0
REKAPITULACE ČLENĚNÍ SOUPISU PRACÍ
Stavba:
Czech Globe - pavilon D
Objekt:
22-SO063-33 - PS.03 Gastro
Místo: |  |  | Brno |  |  | Datum: | 23. 9. 2022
Zadavatel: |  |  | Ústav výzkumu globální změny AV ČR |  |  | Projektant: | Gastro Mach
Uchazeč: |  |  | Vyplň údaj |  |  | Zpracovatel:
Kód dílu - Popis | [6 empty] | Cena celkem [CZK]
Náklady stavby celkem | [6 empty] | 0 | [12 empty] | -1
| PSV - PSV | [5 empty] | 0
| 796-01 - Gastro | [5 empty] | 0
SOUPIS PRACÍ
Stavba:
Czech Globe - pavilon D
Objekt:
22-SO063-33 - PS.03 Gastro
Místo: |  |  | Brno |  |  | Datum: | 23. 9. 2022
Zadavatel: |  |  | Ústav výzkumu globální změny AV ČR |  |  | Projektant: | Gastro Mach
Uchazeč: |  |  | Vyplň údaj |  |  | Zpracovatel:
PČ | Typ | Kód | Popis | MJ | Množství | J.cena [CZK] | Cena celkem [CZK] | Cenová soustava |  |  | DPH | J. Nh [h] | Nh celkem [h] | J. hmotnost [t] | Hmotnost celkem [t] | J. suť [t] | Suť Celkem [t]
Náklady soupisu celkem | [6 empty] | 0 | [5 empty] | 0 |  | 0 |  | 0 |  | D | -1 | [7 empty] | 0
| D | PSV | PSV |  |  |  | 0 | [5 empty] | 0 |  | 0 |  | 0 | 2 | D | 0 | ROZPOCET | [6 empty] | 0
| D | 796-01 | Gastro |  |  |  | 0 | [5 empty] | 0 |  | 0 |  | 0 | 2 | D | 1 | ROZPOCET | [6 empty] | 0
1 | K | 796-011 | PS.03 Gastro - viz samostatný rozpočet | kus | 1 |  | 0 |  |  |  | základní |  | 0 | 0 | 0 | 0 | 0 | 16 | K | 2 | ROZPOCET | 0 | 0 | 0 | 0 | 0 | 1 | 0 | 16 | 1846481379
| PP |  | PS.03 Gastro - viz samostatný rozpočet | [15 empty] | PP | 2

## 22-SO063-34 - Vedlejší a ...
[9 empty] | >> skryté sloupce << | [9 empty] | {fe4c3dd5-99ae-4f1f-b636-862c52abf15c}
2
| KRYCÍ LIST SOUPISU PRACÍ | [8 empty] | v --- níže se nacházejí doplnkové a pomocné údaje k sestavám --- v | [8 empty] | False
Stavba:
Czech Globe - pavilon D
Objekt:
22-SO063-34 - Vedlejší a ostatní náklady
| KSO: |  |  |  |  | CC-CZ:
| Místo: |  | Brno |  |  | Datum: | 23. 9. 2022
| Zadavatel: |  |  |  |  | IČ:
|  | Ústav výzkumu globální změny AV ČR |  |  |  | DIČ:
| Uchazeč: |  |  |  |  | IČ: | Vyplň údaj
|  | Vyplň údaj |  |  |  | DIČ: | Vyplň údaj
| Projektant: |  |  |  |  | IČ:
|  | atelier-r, s.r.o. |  |  |  | DIČ:
| Zpracovatel: |  |  |  |  | IČ:
|  | Votavová |  |  |  | DIČ:
Poznámka:
| Cena bez DPH | [5 empty] | 0
|  |  | Základ daně |  |  | Sazba daně | Výše daně
| DPH | základní | 0 |  |  | 21% | 0
|  | snížená | 0 |  |  | 15% | 0
|  | zákl. přenesená | 0 |  |  | 21% | 0
|  | sníž. přenesená | 0 |  |  | 15% | 0
|  | nulová | 0 |  |  | 0% | 0
| Cena s DPH |  |  | v | CZK |  | 0
REKAPITULACE ČLENĚNÍ SOUPISU PRACÍ
Stavba:
Czech Globe - pavilon D
Objekt:
22-SO063-34 - Vedlejší a ostatní náklady
Místo: |  |  | Brno |  |  | Datum: | 23. 9. 2022
Zadavatel: |  |  | Ústav výzkumu globální změny AV ČR |  |  | Projektant: | atelier-r, s.r.o.
Uchazeč: |  |  | Vyplň údaj |  |  | Zpracovatel: | Votavová
Kód dílu - Popis | [6 empty] | Cena celkem [CZK]
Náklady stavby celkem | [6 empty] | 0 | [12 empty] | -1
| VRN - Vedlejší rozpočtové náklady | [5 empty] | 0
| VRN1 - Průzkumné, geodetické a projektové práce | [5 empty] | 0
| VRN3 - Zařízení staveniště | [5 empty] | 0
| VRN4 - Inženýrská činnost | [5 empty] | 0
| VRN6 - Územní vlivy | [5 empty] | 0
SOUPIS PRACÍ
Stavba:
Czech Globe - pavilon D
Objekt:
22-SO063-34 - Vedlejší a ostatní náklady
Místo: |  |  | Brno |  |  | Datum: | 23. 9. 2022
Zadavatel: |  |  | Ústav výzkumu globální změny AV ČR |  |  | Projektant: | atelier-r, s.r.o.
Uchazeč: |  |  | Vyplň údaj |  |  | Zpracovatel: | Votavová
PČ | Typ | Kód | Popis | MJ | Množství | J.cena [CZK] | Cena celkem [CZK] | Cenová soustava |  |  | DPH | J. Nh [h] | Nh celkem [h] | J. hmotnost [t] | Hmotnost celkem [t] | J. suť [t] | Suť Celkem [t]
Náklady soupisu celkem | [6 empty] | 0 | [5 empty] | 0 |  | 0 |  | 0 |  | D | -1 | [7 empty] | 0
| D | VRN | Vedlejší rozpočtové náklady |  |  |  | 0 | [5 empty] | 0 |  | 0 |  | 0 | 5 | D | 0 | ROZPOCET | [6 empty] | 0
| D | VRN1 | Průzkumné, geodetické a projektové práce |  |  |  | 0 | [5 empty] | 0 |  | 0 |  | 0 | 5 | D | 1 | ROZPOCET | [6 empty] | 0
1 | K | 011002000 | Průzkumné práce - vytýčení inženýrských sítí | Kč | 1 |  | 0 |  |  |  | základní |  | 0 | 0 | 0 | 0 | 0 | 1024 | K | 2 | ROZPOCET | 0 | 0 | 0 | 0 | 0 | 1 | 0 | 1024 | 891386624
| PP |  | Průzkumné práce - vytýčení inženýrských sítí | [15 empty] | PP | 2
| Online PSC |  | https://podminky.urs.cz/item/CS_URS_2022_02/011002000 | [15 empty] | Online PSC | 2
2 | K | 011002001 | Průzkumné práce - IGP | Kč | 1 |  | 0 |  |  |  | základní |  | 0 | 0 | 0 | 0 | 0 | 1024 | K | 2 | ROZPOCET | 0 | 0 | 0 | 0 | 0 | 1 | 0 | 1024 | 1160126114
| PP |  | Průzkumné práce - IGP | [15 empty] | PP | 2
| Online PSC |  | https://podminky.urs.cz/item/CS_URS_2022_02/011002001 | [15 empty] | Online PSC | 2
3 | K | 012103000 | Geodetické práce před výstavbou | Kč | 1 |  | 0 |  |  |  | základní |  | 0 | 0 | 0 | 0 | 0 | 1024 | K | 2 | ROZPOCET | 0 | 0 | 0 | 0 | 0 | 1 | 0 | 1024 | -1271536616
| PP |  | Geodetické práce před výstavbou | [15 empty] | PP | 2
| Online PSC |  | https://podminky.urs.cz/item/CS_URS_2022_02/012103000 | [15 empty] | Online PSC | 2
4 | K | 012203000 | Geodetické práce při provádění stavby | Kč | 1 |  | 0 |  |  |  | základní |  | 0 | 0 | 0 | 0 | 0 | 1024 | K | 2 | ROZPOCET | 0 | 0 | 0 | 0 | 0 | 1 | 0 | 1024 | 424650630
| PP |  | Geodetické práce při provádění stavby | [15 empty] | PP | 2
| Online PSC |  | https://podminky.urs.cz/item/CS_URS_2022_02/012203000 | [15 empty] | Online PSC | 2
5 | K | 012303000 | Geodetické práce po výstavbě | Kč | 1 |  | 0 |  |  |  | základní |  | 0 | 0 | 0 | 0 | 0 | 1024 | K | 2 | ROZPOCET | 0 | 0 | 0 | 0 | 0 | 1 | 0 | 1024 | -915275995
| PP |  | Geodetické práce po výstavbě | [15 empty] | PP | 2
| Online PSC |  | https://podminky.urs.cz/item/CS_URS_2022_02/012303000 | [15 empty] | Online PSC | 2
6 | K | 013254000 | Dokumentace skutečného provedení stavby - 3x vyhotovení v tištěné podobě, 1x elektronicky ve formátu PDF | Kč | 1 |  | 0 |  |  |  | základní |  | 0 | 0 | 0 | 0 | 0 | 1024 | K | 2 | ROZPOCET | 0 | 0 | 0 | 0 | 0 | 1 | 0 | 1024 | 734408921
| PP |  | Dokumentace skutečného provedení stavby - 3x vyhotovení v tištěné podobě, 1x elektronicky ve formátu PDF | [15 empty] | PP | 2
| Online PSC |  | https://podminky.urs.cz/item/CS_URS_2022_02/013254000 | [15 empty] | Online PSC | 2
| P |  | Poznámka k položce: Poznámka k položce: Dokumentace skutečného provedení v rozsahu dle platné vyhlášky na dokumentaci staveb v počtu dle SOD a VOP (3 x papírově a 1 x elektronicky ve formátu PDF) | [15 empty] | P | 2
7 | K | 013294000 | Ostatní dokumentace - dílenská dokumentace | Kč | 1 |  | 0 |  |  |  | základní |  | 0 | 0 | 0 | 0 | 0 | 1024 | K | 2 | ROZPOCET | 0 | 0 | 0 | 0 | 0 | 1 | 0 | 1024 | -363945023
| PP |  | Ostatní dokumentace - dílenská dokumentace | [15 empty] | PP | 2
| Online PSC |  | https://podminky.urs.cz/item/CS_URS_2022_02/013294000 | [15 empty] | Online PSC | 2
| D | VRN3 | Zařízení staveniště |  |  |  | 0 | [5 empty] | 0 |  | 0 |  | 0 | 5 | D | 1 | ROZPOCET | [6 empty] | 0
8 | K | 031002000 | Související práce pro zařízení staveniště, provoz a zrušení zařízení staveniště | Kč | 1 |  | 0 |  |  |  | základní |  | 0 | 0 | 0 | 0 | 0 | 1024 | K | 2 | ROZPOCET | 0 | 0 | 0 | 0 | 0 | 1 | 0 | 1024 | -599910774
| PP |  | Související práce pro zařízení staveniště, provoz a zrušení zařízení staveniště | [15 empty] | PP | 2
| Online PSC |  | https://podminky.urs.cz/item/CS_URS_2022_02/031002000 | [15 empty] | Online PSC | 2
| P |  | Poznámka k položce: Poznámka k položce: Náklady na vybudování a zajištění zařízení staveniště a jeho provoz, údržbu a likvidaci v souladu s platnými právními předpisy, včetně případného zajištění ohlášení dle zákona č. 183/2006 Sb., o územním plánování a stavebním řádu (stavební zákon), ve znění pozdějších předpisů; zřízení staveništních přípojek energií (vody a energie), jejich měření, provoz, údržba, úhrada a likvidace; zajištění případného zimního opatření; náklady na úpravu povrchů po odstranění zařízení staveniště a úklid ploch, na kterých bylo zařízení staveniště provozováno; dodávka, skladování, správa, zabudování a montáž veškerých dílů a materiálů a zařízení týkající se veřejné zakázky; zajištění staveniště proti přístupu nepovolaných osob, zabezpečení staveniště. Náklady na vybavení objektů zařízení staveniště a odstranění objektů zařízení staveniště včetně odvozu. Náklady na střežení, vhodné zabezpečení staveniště. | [15 empty] | P | 2
9 | K | 034303001 | Dopravní značení dočasné | Kč | 8 |  | 0 |  |  |  | základní |  | 0 | 0 | 0 | 0 | 0 | 1024 | K | 2 | ROZPOCET | 0 | 0 | 0 | 0 | 0 | 1 | 0 | 1024 | 568022502
| PP |  | Dopravní značení dočasné | [15 empty] | PP | 2
| D | VRN4 | Inženýrská činnost |  |  |  | 0 | [5 empty] | 0 |  | 0 |  | 0 | 5 | D | 1 | ROZPOCET | [6 empty] | 0
10 | K | 043134000 | Zkoušky zatěžovací | Kč | 1 |  | 0 |  |  |  | základní |  | 0 | 0 | 0 | 0 | 0 | 1024 | K | 2 | ROZPOCET | 0 | 0 | 0 | 0 | 0 | 1 | 0 | 1024 | -706071367
| PP |  | Zkoušky zatěžovací | [15 empty] | PP | 2
| Online PSC |  | https://podminky.urs.cz/item/CS_URS_2022_02/043134000 | [15 empty] | Online PSC | 2
11 | K | 045203000 | Inženýrská činnost zkoušky a ostatní měření monitoring kompletační a koordinační činnost | Kč | 1 |  | 0 |  |  |  | základní |  | 0 | 0 | 0 | 0 | 0 | 1024 | K | 2 | ROZPOCET | 0 | 0 | 0 | 0 | 0 | 1 | 0 | 1024 | -1166337506
| PP |  | Inženýrská činnost zkoušky a ostatní měření monitoring kompletační a koordinační činnost | [15 empty] | PP | 2
| Online PSC |  | https://podminky.urs.cz/item/CS_URS_2022_02/045203000 | [15 empty] | Online PSC | 2
| D | VRN6 | Územní vlivy |  |  |  | 0 | [5 empty] | 0 |  | 0 |  | 0 | 5 | D | 1 | ROZPOCET | [6 empty] | 0
13 | K | 06250 | Ztížené dopravní podmínky | kpl | 1 |  | 0 |  |  |  | základní |  | 0 | 0 | 0 | 0 | 0 | 1024 | K | 2 | ROZPOCET | 0 | 0 | 0 | 0 | 0 | 1 | 0 | 1024 | 170407309
| PP |  | Složitý terén staveniště | [15 empty] | PP | 2

## Pokyny pro vyplnění
Struktura údajů, formát souboru a metodika pro zpracování
Struktura
Soubor je složen ze záložky Rekapitulace stavby a záložek s názvem soupisu prací pro jednotlivé objekty ve formátu XLSX. Každá ze záložek přitom obsahuje
ještě samostatné sestavy vymezené orámovaním a nadpisem sestavy.
Rekapitulace stavby obsahuje sestavu Rekapitulace stavby a Rekapitulace objektů stavby a soupisů prací.
V sestavě Rekapitulace stavby jsou uvedeny informace identifikující předmět veřejné zakázky na stavební práce, KSO, CC-CZ, CZ-CPV, CZ-CPA a rekapitulaci
celkové nabídkové ceny uchazeče.
Termínem "uchazeč" (resp. zhotovitel) se myslí "účastník zadávacího řízení" ve smyslu zákona o zadávání veřejných zakázek.
V sestavě Rekapitulace objektů stavby a soupisů prací je uvedena rekapitulace stavebních objektů, inženýrských objektů, provozních souborů,
vedlejších a ostatních nákladů a ostatních nákladů s rekapitulací nabídkové ceny za jednotlivé soupisy prací. Na základě údaje Typ je možné
identifikovat, zda se jedná o objekt nebo soupis prací pro daný objekt:
|  | STA | Stavební objekt pozemní
|  | ING | Stavební objekt inženýrský
|  | PRO | Provozní soubor
|  | VON | Vedlejší a ostatní náklady
|  | OST | Ostatní
|  | Soupis | Soupis prací pro daný typ objektu
Soupis prací pro jednotlivé objekty obsahuje sestavy Krycí list soupisu prací, Rekapitulace členění soupisu prací, Soupis prací. Za soupis prací může být považován
i objekt stavby v případě, že neobsahuje podřízenou zakázku.
Krycí list soupisu obsahuje rekapitulaci informací o předmětu veřejné zakázky ze sestavy Rekapitulace stavby, informaci o zařazení objektu do KSO,
CC-CZ, CZ-CPV, CZ-CPA a rekapitulaci celkové nabídkové ceny uchazeče za aktuální soupis prací.
Rekapitulace členění soupisu prací obsahuje rekapitulaci soupisu prací ve všech úrovních členění soupisu tak, jak byla tato členění použita (např.
stavební díly, funkční díly, případně jiné členění) s rekapitulací nabídkové ceny.
Soupis prací obsahuje položky veškerých stavebních nebo montážních prací, dodávek materiálů a služeb nezbytných pro zhotovení stavebního objektu,
inženýrského objektu, provozního souboru, vedlejších a ostatních nákladů.
Pro položky soupisu prací se zobrazují následující informace:
|  | PČ |  | Pořadové číslo položky v aktuálním soupisu
|  | TYP |  | Typ položky: K - konstrukce, M - materiál, PP - plný popis, PSC - poznámka k souboru cen, P - poznámka k položce, VV - výkaz výměr
|  | Kód |  | Kód položky
|  | Popis |  | Zkrácený popis položky
|  | MJ |  | Měrná jednotka položky
|  | Množství |  | Množství v měrné jednotce
|  | J.cena |  | Jednotková cena položky. Zadaní může obsahovat namísto J.ceny sloupce J.materiál a J.montáž, jejichž součet definuje
J.cenu položky.
|  | Cena celkem |  | Celková cena položky daná jako součin množství a j.ceny
|  | Cenová soustava |  | Příslušnost položky do cenové soustavy
Ke každé položce soupisu prací se na samostatných řádcích může zobrazovat:
Plný popis položky
Poznámka k souboru cen a poznámka zadavatele
Výkaz výměr
Pokud je k řádku výkazu výměr evidovaný údaj ve sloupci Kód, jedná se o definovaný odkaz, na který se může odvolávat výkaz výměr z jiné položky.
Metodika pro zpracování
Jednotlivé sestavy jsou v souboru provázány. Editovatelné pole jsou zvýrazněny žlutým podbarvením, ostatní pole neslouží k editaci a nesmí být jakkoliv
modifikovány.
Uchazeč je pro podání nabídky povinen vyplnit žlutě podbarvená pole:
Pole Uchazeč v sestavě Rekapitulace stavby - zde uchazeč vyplní svůj název (název subjektu)
Pole IČ a DIČ v sestavě Rekapitulace stavby - zde uchazeč vyplní svoje IČ a DIČ
Datum v sestavě Rekapitulace stavby - zde uchazeč vyplní datum vytvoření nabídky
J.cena = jednotková cena v sestavě Soupis prací o maximálním počtu desetinných míst uvedených v poli
- pokud sestavy soupisů prací obsahují pole J.cena, měla by být všechna tato pole vyplněna nenulovými
Poznámka - nepovinný údaj pro položku soupisu
V případě, že sestavy soupisů prací neobsahují pole J.cena, potom ve všech soupisech prací obsahují pole:
- J.materiál - jednotková cena materiálu
- J.montáž - jednotková cena montáže
Uchazeč v tomto případě by měl vyplnit všechna pole J.materiál a pole J.montáž nenulovými kladnými číslicemi. V případech, kdy položka
neobsahuje žádný materiál je přípustné, aby pole J.materiál bylo vyplněno nulou. V případech, kdy položka neobsahuje žádnou montáž je přípustné,
aby pole J.montáž bylo vyplněno nulou. Obě pole - J.materiál, J.Montáž u jedné položky by však neměly být vyplněny nulou.
Rekapitulace stavby
Název |  |  | Povinný |  | Popis | Typ | Max. počet
atributu |  |  | (A/N) |  |  |  | znaků
Kód |  |  | A |  | Kód stavby | String | 20
Stavba |  |  | A |  | Název stavby | String | 120
Místo |  |  | N |  | Místo stavby | String | 50
Datum |  |  | A |  | Datum vykonaného exportu | Date
KSO |  |  | N |  | Klasifikace stavebního objektu | String | 15
CC-CZ |  |  | N |  | Klasifikace stavbeních děl | String | 15
CZ-CPV |  |  | N |  | Společný slovník pro veřejné zakázky | String | 20
CZ-CPA |  |  | N |  | Klasifikace produkce podle činností | String | 20
Zadavatel |  |  | N |  | Zadavatel zadaní | String | 50
IČ |  |  | N |  | IČ zadavatele zadaní | String | 20
DIČ |  |  | N |  | DIČ zadavatele zadaní | String | 20
Uchazeč |  |  | N |  | Uchazeč veřejné zakázky | String | 50
Projektant |  |  | N |  | Projektant | String | 50
Poznámka |  |  | N |  | Poznámka k zadání | String | 255
Sazba DPH |  |  | A |  | Rekapitulace sazeb DPH u položek soupisů | eGSazbaDph
Základna DPH |  |  | A |  | Základna DPH určena součtem celkové ceny z položek soupisů | Double
Hodnota DPH |  |  | A |  | Hodnota DPH | Double
Cena bez DPH |  |  | A |  | Celková cena bez DPH za celou stavbu. Sčítává se ze všech listů. | Double
Cena s DPH |  |  | A |  | Celková cena s DPH za celou stavbu | Double
Rekapitulace objektů stavby a soupisů prací
Název |  |  | Povinný |  | Popis | Typ | Max. počet
atributu |  |  | (A/N) |  |  |  | znaků
Kód |  |  | A |  | Přebírá se z Rekapitulace stavby | String | 20
Stavba |  |  | A |  | Přebírá se z Rekapitulace stavby | String | 120
Místo |  |  | N |  | Přebírá se z Rekapitulace stavby | String | 50
Datum |  |  | A |  | Přebírá se z Rekapitulace stavby | Date
Zadavatel |  |  | N |  | Přebírá se z Rekapitulace stavby | String | 50
Projektant |  |  | N |  | Přebírá se z Rekapitulace stavby | String | 50
Uchazeč |  |  | N |  | Přebírá se z Rekapitulace stavby | String | 50
Kód |  |  | A |  | Kód objektu | String | 20
Objektu, Soupis prací |  |  | A |  | Název objektu | String | 120
Cena bez DPH |  |  | A |  | Cena bez DPH za daný objekt | Double
Cena s DPH |  |  | A |  | Cena spolu s DPH za daný objekt | Double
Typ |  |  | A |  | Typ zakázky | eGTypZakazky
Krycí list soupisu
Název |  |  | Povinný |  | Popis | Typ | Max. počet
atributu |  |  | (A/N) |  |  |  | znaků
Stavba |  |  | A |  | Přebírá se z Rekapitulace stavby | String | 120
Objekt |  |  | A |  | Kód a název objektu | String | 20 + 120
Soupis |  |  | A |  | Kód a název soupisu | String | 20 + 120
KSO |  |  | N |  | Klasifikace stavebního objektu | String | 15
CC-CZ |  |  | N |  | Klasifikace stavbeních děl | String | 15
CZ-CPV |  |  | N |  | Společný slovník pro veřejné zakázky | String | 20
CZ-CPA |  |  | N |  | Klasifikace produkce podle činností | String | 20
Místo |  |  | N |  | Přebírá se z Rekapitulace stavby | String | 50
Zadavatel |  |  | N |  | Přebírá se z Rekapitulace stavby | String | 50
Uchazeč |  |  | N |  | Přebírá se z Rekapitulace stavby | String | 50
Projektant |  |  | N |  | Přebírá se z Rekapitulace stavby | String | 50
Poznámka |  |  | N |  | Poznámka k soupisu prací | String | 255
Sazba DPH |  |  | A |  | Rekapitulace sazeb DPH na položkách aktuálního soupisu | eGSazbaDph
Základna DPH |  |  | A |  | Základna DPH určena součtem celkové ceny z položek aktuálního soupisu | Double
Hodnota DPH |  |  | A |  | Hodnota DPH | Double
Cena bez DPH |  |  | A |  | Cena bez DPH za daný soupis | Double
Cena s DPH |  |  | A |  | Cena s DPH za daný soupis | Double
Rekapitulace členění soupisu prací
Název |  |  | Povinný |  | Popis | Typ | Max. počet
atributu |  |  | (A/N) |  |  |  | znaků
Stavba |  |  | A |  | Přebírá se z Rekapitulace stavby | String | 120
Objekt |  |  | A |  | Kód a název objektu, přebírá se z Krycího listu soupisu | String | 20 + 120
Soupis |  |  | A |  | Kód a název objektu, přebírá se z Krycího listu soupisu | String | 20 + 120
Místo |  |  | N |  | Přebírá se z Rekapitulace stavby | String | 50
Datum |  |  | A |  | Přebírá se z Rekapitulace stavby | Date
Zadavatel |  |  | N |  | Přebírá se z Rekapitulace stavby | String | 50
Projektant |  |  | N |  | Přebírá se z Rekapitulace stavby | String | 50
Uchazeč |  |  | N |  | Přebírá se z Rekapitulace stavby | String | 50
Kód dílu - Popis |  |  | A |  | Kód a název dílu ze soupisu | String | 20 + 100
Cena celkem |  |  | A |  | Cena celkem za díl ze soupisu | Double
Soupis prací
Název |  |  | Povinný |  | Popis | Typ | Max. počet
atributu |  |  | (A/N) |  |  |  | znaků
Stavba |  |  | A |  | Přebírá se z Rekapitulace stavby | String | 120
Objekt |  |  | A |  | Kód a název objektu | String | 20 + 120
Soupis |  |  | A |  | Přebírá se z Krycího listu soupisu | String | 20 + 120
Místo |  |  | N |  | Přebírá se z Krycího listu soupisu | String | 50
Datum |  |  | A |  | Přebírá se z Krycího listu soupisu | Date
Zadavatel |  |  | N |  | Přebírá se z Krycího listu soupisu | String | 50
Projektant |  |  | N |  | Přebírá se z Krycího listu soupisu | String | 50
Uchazeč |  |  | N |  | Přebírá se z Krycího listu soupisu | String | 50
PČ |  |  | A |  | Pořadové číslo položky soupisu | Long
Typ |  |  | A |  | Typ položky soupisu | eGTypPolozky | 1
Kód |  |  | A |  | Kód položky ze soupisu | String | 20
Popis |  |  | A |  | Popis položky ze soupisu | String | 255
MJ |  |  | A |  | Měrná jednotka položky | String | 10
Množství |  |  | A |  | Množství položky soupisu | Double
J.Cena |  |  | A |  | Jednotková cena položky | Double
Cena celkem |  |  | A |  | Cena celkem vyčíslena jako J.Cena * Množství | Double
Cenová soustava |  |  | N |  | Zařazení položky do cenové soustavy | String | 50
p |  |  | N |  | Poznámka položky ze soupisu | Memo
psc |  |  | N |  | Poznámka k souboru cen ze soupisu | Memo
pp |  |  | N |  | Plný popis položky ze soupisu | Memo
vv |  |  | N |  | Výkaz výměr (figura, výraz, výměra) ze soupisu | Text,Text,Double | 20, 150
DPH |  |  | A |  | Sazba DPH pro položku | eGSazbaDPH
Hmotnost |  |  | A |  | Hmotnost položky ze soupisu | Double
Suť |  |  | A |  | Suť položky ze soupisu | Double
Nh |  |  | N |  | Normohodiny položky ze soupisu | Double
Datová věta
Typ věty |  |  | Hodnota |  | Význam
eGSazbaDPH |  |  | základní |  | Základní sazba DPH
|  |  | snížená |  | Snížená sazba DPH
|  |  | nulová |  | Nulová sazba DPH
|  |  | zákl. přenesená |  | Základní sazba DPH přenesená
|  |  | sníž. přenesená |  | Snížená sazba DPH přenesená
eGTypZakazky |  |  | STA |  | Stavební objekt
|  |  | PRO |  | Provozní soubor
|  |  | ING |  | Inženýrský objekt
|  |  | VON |  | Vedlejší a ostatní náklady
|  |  | OST |  | Ostatní náklady
eGTypPolozky |  |  | 1 |  | Položka typu HSV
|  |  | 2 |  | Položka typu PSV
|  |  | 3 |  | Položka typu M
|  |  | 4 |  | Položka typu OST