## legenda
poz | stručný popis | podrobný popis | rozměry |  |  | elektro |  |  | připojení ZTI |  |  |  |  | poznámka | cena (bez DPH)
|  |  | š | h | v | 230V | 400V | datová přípojka | studená voda | teplá voda | změkčená voda | tuková kanalizace | komunální kanalizace
|  |  | mm | mm | mm | kW | kW | ● | ● | ● | ● | ● | ●
Specifikace standardů pro nerezový nábytek a vybavení je uvedena v samostatném příloze "Standardy nerezových výrobků"
9 | STŮL RECEPČNÍ |  | 2400 | 600 | 900
14 | VOZÍK ODKLÁDACÍ
14a | ZÁVĚSNÝ ODPADKOVÝ KOŠ | 2x 11 litrů
15 | STŮL SAMOOBSLUŽNÝ | zleva: koš výsuvný, 2x zásuvy, skříňka s křídlovými dvířky pod zásuvy, prostor pro podstolový minibar, skříňka s křídlovými dvířky pod zásuvy, 2x zásuvy, koš výsuvný | 3150 | 600 | 900
16 | KÁVOVAR KAPSLOVÝ | Moderní a nadčasový design, ovládání displayem, modulární konstrukce, rozpoznávání kapslí, max. 19 bar | 300 | 500 | 420 | 2
17 | ZÁSOBNÍK NA KAPSLE | designový zásobník na kapsle, sloupový | 79 | 59 | 213
18 | ZÁSOBNÍK NA KÁVU | zásobník na kávu, součást varné sestavy, až 5,7l kávy
19 | MINIBAR | Moderní chladicí minibar s třemi prosklenými posuvnými dveřmi a intenzivním ventilovaným chlazením. Svým elegantním vzhledem a vnitřním LED osvětlením zajistí dokonalou prezentaci uskladněných produktů. | 1355 | 515 | 870 | 0.3
20 | SNACK KE KÁVĚ | zásobník na snack, pochutiny a doplňky ke kávě
21 | ZÁSOBNÍK NA KÁVU | zásobník na kávu, součást varné sestavy, až 5,7l kávy
22 | ZÁSOBNÍK NA KAPSLE | designový zásobník na kapsle, sloupový | 79 | 59 | 213
23 | KÁVOVAR KAPSLOVÝ | Moderní a nadčasový design, ovládání displayem, modulární konstrukce, rozpoznávání kapslí, max. 19 bar | 300 | 500 | 420 | 2
24 | VOZÍK ODKLÁDACÍ
24a | ZÁVĚSNÝ ODPADKOVÝ KOŠ | 2x 11 litrů
25 | POLICE NÁSTĚNNÁ | pevná, jednoduchá | 1000 | 350 | 40
26 | STŮL PRACOVNÍ | zprava: umyvadlo hygienické, skříňka s křídlovými dvířky, prostor pro odpadkový koš, zásuvkový blok
26a | BATERIE | stojánková dřezová baterie s otočným ramínkem rozteč 100 mm, kartuš 35 mm, ramínko 18 cm, provedení chrom | [6 empty] | ● | ●
26b | SIFON DŘEZOVÝ | sifon dřezový T705 DN 50/40 (620980) jednoduchý bílá+chrom | [10 empty] | ●
27 | KÁVOVAR | vaří filtrovanou kávu přímo do dvou přenosných zásobníků (poz. 18 a 21), o objemu 5,7 l. Dotykový displej se snadno používá, zvláště když používáte přednastavené programy: jemné, pravidelné a tmavé pražení | 626 | 595 | 815 | 3 | 9
28 | SKŘÍŇ CHLADÍCÍ | skříň chladící, nerezové opláštění, vnitřní prostor bílý, ventilované chlazení, vnitřní prostor přizpůsoben rozměrům GN 2/1, automatické odtávání, chladivo R134a, digitální termostat, výškově nastavitelné rošty, snadno vyměnitelné těsnění, zabudovaný zámek, lze měnit otevírání dveří, lze vložit i přepravku 600 x 400 mm, čistý objem 476 l, hrubý objem 570 l, teplota -2 až +8°C, 4 police, vnitřní užitný rozměr polic 630x500 mm, teplota -2°C až +8 C°, vnitřní rozměry 650x580x1660 mm, chladivo R600a | 777 | 750 | 1900 | 0.2
29 | REGÁL POLICOVÝ | 5x police | 1780 | 750 | 1800
30 | REGÁL POLICOVÝ | 5x police | 1300 | 650 | 1800
31 | ZMĚKČOVAČ | kabinetový změkčovací filtr , plně automatické časově nebo dle průtoku řízené změkčovací zařízení, plněno monodispersní hmotou, zasolení 130 g / 1 l hmoty, při regeneraci zajištěna i nadále dodávka neupravené vody, přimíchávání přímo na řídícím ventilu, plná certifikace pro pitné aplikace v CZ, kapacita 40m3 x 0dH, elektronické provedení řídící jednotky, objem pryskyřice 10 l, průtok max. 1 m3 / hod., součástí je vstupní filtr mechanických nečistot | 320 | 662 | 640 | 0.1 |  |  | ● |  |  |  | ●
32 | MYČKA PODSTOLOVÁ | myčka nádobí podstolová na mytí stolního nádobí a skla, celonerezové provedení včetně mycích a oplachových ramen a filtračních sít, dvojité opláštění stroje, tepelná a hluková izolace, minimální světlá vstupní výška 330 mm, rozměr koše 500 x 500 mm, připojení na studenou vodu, 3 mycí programy, individuální nastavení mycího a oplachového času pro každý program, individuální nastavení teploty mytí a teploty oplachové vody na každý program, robustní celonerezové provedení včetně mycích ramen a sít, dotykový displej fungující i při použití rukavic, odpadní čerpadlo, zásobník na vodu s podávacím čerpadlem, příkon bojleru min. 4 kW, velikost nádrže min. 20 litrů, výkon mycího čerpadla min. 750 W, diagnostické funkce stroje, HACCP data, zabudovaný dávkovač oplachového i mycího prostředku | 598 | 598 | 820 |  | 4.95 |  |  |  | ● |  | ● | Změkčení přes filtr
33 | STŮL MYCÍ | zleva: prostor pro koš a reverzní osmózu, dřez 400x400x250, otvor pro bateri, ZL, prostor pro podstolovou myčku (poz. 32) | 1640 | 650 | 900
33a | BATERIE | stojánková dřezová baterie s otočným ramínkem rozteč 100 mm, kartuš 35 mm, ramínko 18 cm, provedení chrom | [6 empty] | ● | ●
33b | SIFON DŘEZOVÝ | sifon dřezový T705 DN 50/40 (620980) jednoduchý bílá+chrom | [10 empty] | ●
34 | ÚPRAVA VODY - REVERZNÍ OSMÓZA | výrobník osmotické vody s membránovým modulem, trvale vysoká účinnost bez ohledu na vstupní tlak, dlouhá životnost membrány, systém indikace průtoku a tlaku, vstupní a výstupní konduktivity, indikace teploty a provozních parametrů, kontrola a monitoring pomocí mobilní aplikace pro Android nebo iOS, bluetooth rozhraní, zabezpečený protokol, hygienický povrch s pouzdrem z hliníku, trvale vysoký výtěžek permeátu cca 50 %, pevná základna, uživatelsky vyměnitelný membránový filtr, permeátní výkon 2 l/min = 120 l/h, retence soli > 97 %, minimální průtok vstupní vody 4,2 l/min = 250 l/h, průtok koncentrátu approx. 2 l/min = 120 l/h, tlak vstupní vody 1,5–4 bar, teplota vstupní vody 5-30 °C, provozní teplota okolí 5–40 °C, úroveň krytí IP 54, hmotnost 10,3 kg | 153 | 271 | 505 | 0.2 |  |  | ●
[6 empty] | ELEKTRO | [8 empty] | 0
kW
| CELKEM |  |  |  |  | 21.75

## legenda výkres
9 | STŮL RECEPČNÍ
14 | VOZÍK ODKLÁDACÍ
14a | ZÁVĚSNÝ ODPADKOVÝ KOŠ
15 | STŮL SAMOOBSLUŽNÝ
16 | KÁVOVAR KAPSLOVÝ
17 | ZÁSOBNÍK NA KAPSLE
18 | ZÁSOBNÍK NA KÁVU
19 | MINIBAR
20 | SNACK KE KÁVĚ
21 | ZÁSOBNÍK NA KÁVU
22 | ZÁSOBNÍK NA KAPSLE
23 | KÁVOVAR KAPSLOVÝ
24 | VOZÍK ODKLÁDACÍ
24a | ZÁVĚSNÝ ODPADKOVÝ KOŠ
25 | POLICE NÁSTĚNNÁ
26 | STŮL PRACOVNÍ
26a | BATERIE
26b | SIFON DŘEZOVÝ
27 | KÁVOVAR
28 | SKŘÍŇ CHLADÍCÍ
29 | REGÁL POLICOVÝ
30 | REGÁL POLICOVÝ
31 | ZMĚKČOVAČ
32 | MYČKA PODSTOLOVÁ
33 | STŮL MYCÍ
33a | BATERIE
33b | SIFON DŘEZOVÝ
34 | ÚPRAVA VODY - REVERZNÍ OSMÓZA
#REF! | #REF!
#REF! | #REF!
#REF! | #REF!
#REF! | #REF!
#REF! | #REF!
#REF! | #REF!
#REF! | #REF!
#REF! | #REF!
#REF! | #REF!
#REF! | #REF!
#REF! | #REF!
#REF! | #REF!
#REF! | #REF!
#REF! | #REF!
#REF! | #REF!
#REF! | #REF!
#REF! | #REF!
#REF! | #REF!
#REF! | #REF!
#REF! | #REF!
#REF! | #REF!
#REF! | #REF!
#REF! | #REF!
#REF! | #REF!
#REF! | #REF!
#REF! | #REF!
#REF! | #REF!
#REF! | #REF!
#REF! | #REF!
#REF! | #REF!
#REF! | #REF!
#REF! | #REF!
#REF! | #REF!
#REF! | #REF!
#REF! | #REF!
#REF! | #REF!
#REF! | #REF!
#REF! | #REF!
#REF! | #REF!
#REF! | #REF!

## standardy nerezů
Standardy nerezových výrobků
Pracovní stoly a desky:
Nerezové provedení z AISI 304, osazené nosnou konstrukcí 40x40 mm s nastavitelnými nohami min. ±30 mm, pracovní desky z nerezového plechu tl. min. 1,2 mm, nerezový plech celoplošně podlepený laminovou deskou, celková tloušťka pracovní desky je 40 mm, výška lemů 40 mm, pokud není uvedeno jinak, zemnící šrouby na zadních nohách, police s podélnými nerezovými výztuhami tloušťky 40 mm, celovýsuvné provedení zásuvek
Mycí stoly, dřezy, výlevky:
Nerezové provedení z AISI 304, osazené nosnou konstrukcí 40x40 mm s nastavitelnými nohami min. ±30 mm, pracovní desky z nerezového plechu tl. min. 1,2 mm, nerezový plech celoplošně podlepený laminovou deskou, celková tloušťka pracovní desky je 40 mm, prolis po obdobu pracovní desky 2 mm, výška lemů 40 mm, pokud není uvedeno jinak, zemnící šrouby na zadních nohách, police s podélnými nerezovými výztuhami tloušťky 40 mm, celovýsuvné provedení zásuvek, u stolů s dřezem je součástí otvor pro stojánkovou baterii
Police a skříňky
Nerezové provedení z AISI 304, nosnost police 50 kg do délky 1300 mm (2 montážní konzole), nosnost police 70 kg od délky 1400 mm (3 montážní konzole), u skříněk stavitelná police
Regály a skříně:
Nerezové provedení z AISI 304, nosná konstrukce 40x40 mm, police tloušťky 40 mm s podélnými výztuhami, nosnost police regálů 80 kg, nosnost police skříní 50 kg, výškově nastavitelné nohy min. ±30 mm, zemnící šrouby na zadních nohách, u skříní stavitelné police
Digestoře
Nerezové provedení z AISI 304, lamelové tukové filtry nebo hliníkové filtry tahokov, límec pro napojení vzduchového potrubí, osvětlení včetně vypínače, výpustný kohout kondenzátu

## elektro
PŘÍPOJNÉ BODY ELEKTRO
OZN. | kW 230V | kW 400V | UKONČENÍ | VÝŠKA mm | POZ. VÝKRES | ZAŘÍZENÍ
PROV | X | - | dvouzásuvka | 1200 | - | PROVOZNÍ ZÁSUVKA
REZ | X | - | dvouzásuvka | 400 | - | REZERVNÍ ZÁSUVKA ve dvou výškách
| X | - | dvouzásuvka | 1200 | -
| 0 | 0 | plánovaná soudobost
CELKEM | 0 |  | β = | 0.7 | CELKEM | 0
| - |  | volný vývod, d=3bm | 50 |  | KONVEKTOMAT
| dat. zásuvka |  | zásuvka RJ45 | 400

## plyn
PŘÍPOJNÉ BODY PLYNU
OZN. | VÝKON kW | UKONČENÍ | VÝŠKA mm | POZ. VÝKRES | ZAŘÍZENÍ
P1
P2
P3
P4
P5
P6
CELKEM | 0 | plánovaná soudobost
|  | β = | 0.8 | CELKEM | 0
P1 | #REF! | ventil G 1/2" | 250 | #REF! | #REF!

## ZTI
PŘÍPOJNÉ BODY ZTI
OZN. | TYP | UKONČENÍ | VÝŠKA mm | POZ. VÝKRES | ZAŘÍZENÍ
14 | studená voda | vývod 1/2" | 1300 | - | SRCHA SANITAČNÍ (BATERIE NÁSTĚNNÁ)
| teplá voda | vývod 1/2" | 1300
2 | odpad (kom) | DN50 | 200 | - | VÝLEVKA
| studená voda | roháček 3/8" | 650
| teplá voda | roháček 3/8" | 650
2 | odpad (kom) | DN50 | 500 | - | UMYVADLO
| studená voda | roháček 3/8" | 600
| teplá voda | roháček 3/8" | 600
4 | odpad (kom) | DN50 | 50 | - | ZMĚKČOVAČ
| studená voda | roháček 3/4" | 600
| odvod zm. vody | roháček 3/4" | 600
8 | odpad (kom) | DN50 | 350 | - | STŮL MYCÍ
10 | studená voda | roháček 3/8" | 500 | - | BATERIE
| teplá voda | roháček 3/8" | 500
25-30 | odpad (kom) | DN100 | v podlaze | - | VPUSŤ PODLAHOVÁ (dodávka stavby)

## VZT
PŘÍPOJNÉ BODY VZT
OZN. | ROZMĚRY |  |  | PŘÍKON ODVĚTRÁVANÝCH ZAŘÍZENÍ |  | POZ. VÝKRES | OSVĚTLENÍ | TUKOVÉ FILTRY
| Š | H | V | ELEKTRO | PLYN
D1 | [6 empty] | - | -
D2 | [6 empty] | X | X
D3 | [6 empty] | X | X
D4 | [6 empty] | X | X
D5 | [6 empty] | X | X
D6 | [6 empty] | X | X
D7 | [6 empty] | - | X
D8 | [6 empty] | - | X
D9 | [6 empty] | - | X
D10 | [6 empty] | - | -
D1 | 1200 | 700 | 900 |  | - | 17 | - | -
D2 | 900 | 900 | 900 |  | - | 42 | X | X