## CELKOVÝ
Rozpočet- závlahový systém
| Akce: | CzechGlobe - pavilon D
| Název položky: | PŘÍLOHA B
| Datum: | 2022-10-25
Poř. | Kód | Popis | MJ | množství | J.c. dodávka | J.c. montáž | Cena
001 | ZVL | ZÁVLAHOVÝ SYSTÉM
Výkopové práce
1 |  | Hloubení rýh pro závlahy rýhovačem hloubky do 50 cm šířky do 15 cm délky do 400 m | m | 15 |  |  | 0
2 |  | Hloubení rýh pro závlahy rýhovačem hloubky do 30 cm šířky do 15 cm délky do 400 m | m | 150 |  |  | 0
3 |  | Podsyp a obsyp potrubí - frakce 0 - 12 mm | m3 | 3.96 |  |  | 0
= 15*0,16*0,15+150*0,16*0,15
4 |  | Zásyp potrubí výkopkem včetně hutnění, v třídě těžitelnosti I., písčito hlinitá zemina | m3 | 5.64 |  |  | 0
= 15*0,16*0,35+150*0,16*0,2
0
Potrubí a kabely
5 |  | Potrubí HDPE 80 PE 40x2,3 PN 6 | * m | 100 |  |  | 0
Včetně montáže potrubí v otevřeném výkopu
6 |  | Potrubí LDPE 40 PE 32x2,9 PN 6 | * m | 300 |  |  | 0
Včetně montáže potrubí v otevřeném výkopu
7 |  | Spojovací materiál pro PE potrubí (T kusy, spojky, přechodky, kolena) | soub | 1 |  |  | 0
Včetně montáže svěrných tvarovek pro potrubí PE 32-40
8 |  | Kabel CYKY-J 7x1,5 metráž | * m | 50 |  |  | 0
Včetně montáže kabelu v otevřeném výkopu
9 |  | Lišta vkládací 24 x 22 mm bílá LV, délka 2 m | ks | 2 |  |  | 0
Včetně montáže lišty na zeď
10 |  | Těsnící vložka do výpažnice DN/ID50 atypická včetně montáže | ks | 1 |  |  | 0
0
Řídící jednotka a elektroinstalace
11 |  | Řídicí jednotka Tempus Pro pro 4-16 sekcí, s možností vzdáleného přístupu přes Wi-Fi, umístění v interiéru, ovládací napětí AC-24 V, součástí je transformátor 220 V | ks | 1 |  |  | 0
Včetně montáže a nastavení řídicí jednotky závlahového systému napájené ze sítě v interiéru do 4 sekcí
12 |  | Wifi modul pro spojení s lokální Wifi | ks | 1 |  |  | 0
13 |  | Čidlo srážek, kabel 8 m | ks | 1 |  |  | 0
Včetně montáže senzoru srážek připojeného kabelem
14 |  | Čidlo půdní vlhkosti Precision, bezdrátové, dosah až 150 m | ks | 1 |  |  | 0
Včetně montáže senzoru vlhkosti půdy bezdrátového
0
Elektromagnetické ventily
15 |  | Elektromagnetický ventil TPV, 1" vnější závit, cívka AC-24 V, bez regulace průtoku, pracovní tlak do 12 bar | ks | 5 |  |  | 0
16 |  | Montáž sestavy čtyř elektromagnetických ventilů pro závlahový systém 1" | ks | 1 |  |  | 0
17 |  | Montáž elektromagnetického ventilu pro závlahový systém 1" | ks | 1 |  |  | 0
0
Závlahové prvky
18 |  | Postřikovač 570Z, vstup 1/2", výsuv 10 cm, bez trysky | ks | 14 |  |  | 0
Včetně montáže, napojení pomocí třmenu na PE32, napojení na průžnou hadici a nastavení postřikovače 1/2"
19 |  | Tryska MPRotator 1000, dostřik 4,0 m, 90-210°, vnější závit | ks | 6 |  |  | 0
20 |  | Tryska MPRotator 3000, dostřik 8,5 m, 90-210°, vnější závit | ks | 5 |  |  | 0
21 |  | Tryska MPRotator 3000, dostřik 8,5 m, 210-270°, vnější závit | ks | 3 |  |  | 0
22 |  | Postřikovač T5P, vstup 3/4", výsuv 12,7 cm, nastavitelný, součástí postřikovače je sada trysek, nastavení výšeče bez nář. | ks | 6 |  |  | 0
Včetně montáže, napojení pomocí třmenu na PE32, napojení na průžnou hadici a nastavení postřikovače 3/4"
23 |  | Samostahovací hadice 16 mm pro napojení postřikovače, klubo 15 m | ks | 1 |  |  | 0
24 |  | Hydrant mosazný 3/4" plast. kryt RN | ks | 1 |  |  | 0
Včetně připojení pomocí mosazné přechodky a montáže
25 |  | Klíč k hydrantu 3/4" mosazný RN | ks | 1 |  |  | 0
26 |  | Otočná koncovka pro hydrant 3/4" x 3/4" mosaz RN | ks | 1 |  |  | 0
0
Filtr, zazimovací sestava a automatické dopouštění z vodovodního řadu
27 |  | Filtr 6/4" SUPER lamelový, 130 mikron | ks | 1 |  |  | 0
Včetně montáže filtru
28 |  | Kulový ventil vni x vni záv. 6/4"x6/4" | ks | 2 |  |  | 0
Včetně nastavení jednotky zpětného proplachu
29 |  | Sestava pro zazimování | ks | 1 |  |  | 0
Včetně montáže sestavy zazimování
0
Čerpadlo
30 |  | ACUASTOP 4/8 ponorné 4" čerpadlo 1,1 kW, 230 V/50 Hz, 20 m kabel | ks | 1 |  |  | 0
31 |  | Mosazný přechodový kus 32 x 1" vně | ks | 1 |  |  | 0
32 |  | Silonový popruh 15 m | ks | 1 |  |  | 0
33 |  | Montáž ponorného čerpadla | ks | 1 |  |  | 0
0
Šachty
34 |  | Ventilová šachta zátěžová 64x50x30 cm | ks | 2 |  |  | 0
Montáž ventilové šachty o rozměrech 64x50 cm
35 |  | Ventilová šachta velká zátěžová- prům. 32 cm | ks | 1 |  |  | 0
Montáž ventilové šachty do průměru 32 cm
0
Ostatní náklady
36 |  | Tlaková zkouška závlahového potrubí z LDPE nebo HDPE DN do 32 | m | 55 |  |  | 0
37 |  | Zprovoznění a odzkoušení závlahy přes 500 m2 zavlažované plochy | soub | 1 |  |  | 0
38 |  | Ostatní instalační a spotřební materiál | soub | 1 |  |  | 0
0
|  | Cena celkem bez DPH |  |  |  |  | 0
|  | DPH 21% |  |  |  |  | 0
|  | Cena celkem s DPH |  |  |  |  | 0