## @
Rozšíření administrativních prostor pro podporu intenzivního rozvoje vědecké činnosti
Centrum výzkumu globální změny AV ČR, v.v.i., Bělidla 986/4a, 603 00 Brno (budova A)
část : d.1.4.8 zařízení slaboproudé elektrotechniky
Výkaz výměr
| Typ výrobku | Popis | mj | množství | cena dodávky/j | dodávka celkem | cena montáže/j | montáž celkem | celkem dodávka + montáž
Díl. 1 Elektrická požární signalizace (EPS)
Hlásiče:
|  | Optickokouřový hlásič kompatibilní se stáv.ústřednou EPS | ks | 12 |  | 0 |  | 0 | 0
|  | Tlačítkový hlásič vnitřní kompatibilní se stáv.ústřednou EPS | ks | 1 |  | 0 |  | 0 | 0
|  | sokl hlásiče v základní verzi | ks | 12 |  | 0 |  | 0 | 0
|  | Demontáž stávajícího hlásiče | ks | 2 |  |  |  | 0 | 0
|  | Opětovná montáž stávajícího hlásiče | ks | 2 |  |  |  | 0 | 0
|  | uvedení hlásiče do provozu | ks | 15 |  |  |  | 0 | 0
|  | odzkoušení hlásiče | ks | 15 |  |  |  | 0 | 0
|  | Člen akční adresný vstup a releový výstup | ks | 2 |  | 0 |  | 0 | 0
Sirény:
|  | multifunkční siréna 18-28V DC, 103dB červená | ks | 2 |  | 0 |  | 0 | 0
Magnety:
|  | požární konzole s elektromagnetem pro jednokřídlé dveře do 200 kg, max.šířka křídla do 1600mm, výška do 3000mm | ks | 4 |  | 0 |  | 0 | 0
|  | Dveřní zavírač s kluzným raménkem | ks | 4 |  | 0 |  | 0 | 0
|  | Tlačítko pro uvolnění magnetu barva zelená | ks | 4 |  | 0 |  | 0 | 0
Zdroje:
|  | Spínaný zálohovaný zdroj 24Vss v krytu, max. proud do zátěže 2A, inteligentní dobíjení baterií, min. vnitřní Aku 2x 2,9Ah, max. vnitřní i vnější Aku 2x 17Ah, IP30, -10°C až +40°C, 9kg, Š405 x V426 x H82 (mm), certifikáty 0786-CPD-20787 a VdS G209142 | ks | 1 |  | 0 |  | 0 | 0
|  | AKU 12V/17Ah se šroubovými svorkami M5 a životností až 5 let, VdS | ks | 2 |  | 0 |  |  | 0
Kabelové rozvody:
|  | kabel pro hl.linku J-Y(ST)Y 1x2x0,8 | m | 245 |  | 0 |  | 0 | 0
|  | kabel CYKY 2x1,5 | m | 50 |  | 0 |  | 0 | 0
|  | příchytka pro kabely (nepožární), vč. hmoždinky a šroubu | ks | 690 |  | 0 |  | 0 | 0
| P90-R,B2ca,d0,s1, 2x2x0,8 | kabel s funkční schopností při požáru, min. P90-R, třída reakce na oheň B2ca,d0,s1 | m | 50 |  | 0 |  | 0 | 0
| 8135 PO | krabicová rozvodka pro zachování funkčnosti kabelového rozvodu při požáru | ks | 1 |  | 0 |  | 0 | 0
|  | kovová příchytka s funkční integritou při požáru min.P-90R - horizontální trasa | ks | 166 |  | 0 |  | 0 | 0
|  | protipožární povlak, bal = 6kg | bal | 1 |  | 0 |  | 0 | 0
|  | zpěňující protipožární tmel (kartuš) | ks | 4 |  | 0 |  | 0 | 0
|  | desky z minerální plsti 140kg/m3 | m3 | 1 |  | 0 |  | 0 | 0
|  | identifikační štítky | ks | 10 |  | 0 |  | 0 | 0
Ostatní:
|  | provozní kniha | ks | 1 |  | 0 |  |  | 0
|  | testovací aerosol | ks | 1 |  | 0 |  |  | 0
|  | odzkoušení návazných zařízení | kpl | 1 |  | 0 |  | 0 | 0
|  | konfigurace stávající ústředny EPS | kpl | 1 |  | 0 |  | 0 | 0
|  | revize EPS | kpl | 1 |  | 0 |  | 0 | 0
|  | zkušební provoz | kpl | 1 |  | 0 |  | 0 | 0
|  | zaškolení obsluhy | kpl | 1 |  | 0 |  | 0 | 0
|  | naprogramování systému EPS | kpl | 1 |  | 0 |  | 0 | 0
| Celkem za | Díl. 1 Elektrická požární signalizace (EPS) | [6 empty] | 0
Díl. 2 Poplachový zabezpečovací a tísňový systém (PZTS)
Klávesnice:
|  | Klávesnice světle šedá, z plastu ABS, podsvícené klávesy i displej 2x20 znaků, dvířka kláves, 9 signalizačních LED a ochranný kontakt proti krytu a stěně. | ks | 1 |  | 0 |  | 0 | 0
Koncentrátory:
|  | Expander pro DM, 8 dvojitě vyvážených vstupů, 1 reléový výstup 30V/2A, tamper kontakt, plechový box na povrch | ks | 3 |  | 0 |  | 0 | 0
|  | Demontáž stávajícího koncentrátoru | ks | 1 |  | 0 |  | 0 | 0
|  | Opětovná montáž stávajícího koncentrátoru | ks | 1 |  | 0 |  | 0 | 0
Zdroje:
|  | Systémový záložní impulsní zdroj , 13,8 V/5 A, monitorování 14 por.stavů, v boxu pro bat.12 V/65 Ah, tamper kontakt | ks | 1 |  | 0 |  | 0 | 0
|  | Akumulátor 12V/24 Ah, rozměry 177x166x125 mm, hmotnost 8,2 kg | ks | 1 |  | 0 |  | 0 | 0
Detektory:
|  | PIR detektor, dosah 15,2x18,3 m, více úrovňové zpracování signálu MLP, výměnné čočky (L2 - čočka závora 24x3,2m, L3 - čočka stěna 15x1,3m, L4 - čočka zvířata 15,2x18,3), odolný proti VF rušení, odnímatelný kloubový držák, odběr 20mA, rozměry 90 x 62 x 48mm | ks | 10 |  | 0 |  | 0 | 0
|  | nástěnný/kloubový držák pro detektory | ks | 10 |  | 0 |  | 0 | 0
|  | PIR detektor venkovní , záclonová charakteristika | ks | 5 |  | 0 |  | 0 | 0
Kabeláž:
|  | FTP kabel cat.5E, 4x2x0,5mm, izolace PVC, uložení v trubce, ve žlabu | m | 95 |  | 0 |  | 0 | 0
|  | Flexibilní kabel stíněný 6x0.5 | m | 475 |  | 0 |  | 0 | 0
|  | H05VV-F 2x1.5 | m | 45 |  | 0 |  | 0 | 0
|  | krabicová rozvodka z plastu včetně svorkovnice | ks | 5 |  | 0 |  | 0 | 0
Trasy:
|  | Příchytka na trubku | ks | 670 |  | 0 |  | 0 | 0
|  | ohebná elektroinstalační trubka PVC pr. 25mm | m | 500 |  | 0 |  | 0 | 0
| Celkem za | Díl. 2 Poplachový zabezpečovací a tísňový systém (PZTS) | [6 empty] | 0
Díl. 3 Universální kabelážní systém (UKS)
Zásuvky:
|  | Datová zásuvka UTP 2xRJ45 Cat.6 pod omítku, design swing šedá komplet (keystone,maska nosná, kryt). | ks | 49 |  | 0 |  | 0 | 0
|  | Datová zásuvka UTP 1xRJ45 Cat.6 na povrch, komplet. | ks | 3 |  | 0 |  | 0 | 0
Rozváděč:
|  | Úpravy ve stáv.rozváděči (přemístění patch panelů,zapojení, management kabeláže) | hod | 8 |  | 0 |  | 0 | 0
|  | 19" rozvaděč stojanový skříň hl.600xš.600 42U, prosklené dveře, zadní dělený panel s kabelovým vstupem osazeným záslepkou | ks | 1 |  | 0 |  | 0 | 0
|  | Modulární podstavec pro datové rozvaděče 600x600 mm kompletní, s filtrem, výška 100mm | ks | 1 |  | 0 |  |  | 0
|  | Napájecí panel 19", 5x UTE zásuvka 230V, přepěťová ochrana, vypínač | ks | 1 |  | 0 |  |  | 0
|  | Ventilační jednotka s instačním rámem pro rack 600x600 s možností instalace do horního nebo spodního dílu rozvaděče, 4 ventilátory | ks | 1 |  | 0 |  |  | 0
|  | Vyvazovací panel horizontální 1U | ks | 5 |  | 0 |  | 0 | 0
|  | Patchpanel pro 24xRJ45, 1U, cat.6 | ks | 5 |  | 0 |  | 0 | 0
|  | Optická vana pro vyvaření 12vl. SM, včetně konektorů SC a příslušenství, pigtailů, ochrany svárů a svařování vláken | ks | 2 |  | 0 |  | 0 | 0
|  | Montážní sada M5 pro 19" komponenty | ks | 5 |  | 0 |  | 0 | 0
|  | Drobný montážní a instalační materiál celkem | ks | 1 |  | 0 |  | 0 | 0
TV rozvod:
|  | Anténní zásuvka TV+R+SAT včetně krytu a instalační krabice, | ks | 1 |  | 0 |  | 0 | 0
|  | Rozbočovač dvojnásobný | ks | 1 |  | 0 |  | 0 | 0
|  | Koaxiální kabel o průměru 6,5 mm, hliníkové opletení, 100 m | m | 65 |  | 0 |  | 0 | 0
|  | Měření útlumu TV signálu | ks | 1 |  | 0 |  | 0 | 0
Přípojné a rozvaděčové šňůry:
|  | Patchkabel RJ45-RJ45, délka 1m, UTP cat.6 | ks | 35 |  | 0 |  | 0 | 0
|  | Patchkabel RJ45-RJ45, délka 2m, UTP cat.6 | ks | 41 |  | 0 |  | 0 | 0
|  | Patchkabel RJ45-RJ45, délka 3m, UTP cat.6 | ks | 25 |  | 0 |  | 0 | 0
Aktivní prvky:
|  | Switch 4204-44G-4SFP 1 HP 24-port Gig-T vl Module (J8768A) 1 HP 20-port Gig-T / 4-port SFP vl Module (J9033A) Ports 2 open module slots 44 autosensing 10/100/1000 ports (IEEE 802.3 Type 10Base-T, IEEE 802.3u Type 100Base-TX, IEEE 802.3ab Type 1000Base-T); Media Type: Auto-MDIX; Duplex: 10Base-T/100Base-TX: half or full; 1000Base-T: full only 4 open mini-GBIC (SFP) slots Supports a maximum of 48 autosensing 10/100 ports or 92 autosensing 10/100/1000 ports or 12 mini-GBICs or 2 10-GbE ports, or a combination Management IMC - Intelligent Management Center; command-line interface; Web browser; configuration menu; out-of-band management (DB-9 serial port console); IEEE 802.3 Ethernet MIB; Repeater MIB; Ethernet Interface MIB | ks | 1 |  | 0 |  | 0 | 0
|  | 24-port Gig-T vl Module 802.3u auto-negotiation and full support for both half-duplex and full-duplex operation at 10/100 speeds 802.3u auto-negotiation to 1000 Mbps as well as support for full-duplex flow control Enables remote power-up with WOL Allows remote network management with Desktop Management Interface (DMI) 2.0 Complies with PCI v2.2 specification Integrated 10/100/1000BASE-T transceiver supports automatic MDI crossover function and auto-negotiation with Next Page capability Supports PXE and RPL which allow remote upgrades and software installations Supports link aggregation – 802.3ad GEC/FEC, and Smart Load Balancing™ Failover – Smart Load Balancing allow heterogeneous, mixed speed failover Virtual LANs – 802.1q VLAN Tagging Adaptive power management Backwards compatible to existing 10/100 network infrastructure Quality Link Indicator LED Remote cable management and diagnostics software for diagnostics and fault isolation Integrated Cable Testing – link quality, length, pair skew, pair polarity, pair swap | ks | 2 |  | 0 |  | 0 | 0
|  | L3 24G-PoE+ Switch I/O ports and slots 20 RJ-45 autosensing 10/100/1000 PoE+ ports; Duplex: 10BASE-T/100BASE-TX: half or full; 1000BASE-T: full only (IEEE 802.3 Type 10BASE-T, IEEE 802.3u Type 100BASE-TX, IEEE 802.3ab Type 1000BASE-T, IEEE 802.3at PoE+) 4 RJ-45 dual-personality 10/100/1000 PoE+ ports (IEEE 802.3 Type 10BASE-T, IEEE 802.3u Type 100BASE-TX, IEEE 802.3ab Type 1000BASE-T, IEEE 802.3at PoE+) 1 dual-personality (RJ-45 or USB micro-B) 1 USB 1.1 1 RJ-45 out-of-band management port 2 module slots 1 stacking module slot | ks | 1 |  | 0 |  | 0 | 0
|  | SFP modul kompatibilní s aktivním prvkem X121 1G SFP LC LH Transceiver | ks | 6 |  | 0 |  | 0 | 0
|  | IP dveřní interkom 3x2tl.+klávesnice+kamera+integrovaná RFID čtečka Napájení •802.3af (PoE) 48 V / 380 mA DC nebo Adaptér 230 V10%, 50/60 Hz / 12V DC Stejnosměrné napájení 12 V / 2A DC VoIP •Signalizační protokol SIP •Počet hlasových kanálů 2 •Audio kodeky G.711 PCM, 64 kbps G.729 •Video kodeky H.264, 64 – 2048 kbit/s H.263 H.263+ Rozhraní •Ethernet Konektor - svorkovnice Přenosová rychlost 10/100 BASE-T •Reléové výstupy Maximalní napětí 30 V DC Maximalní proud 1 A DC •Aktivní výstup spínače 10V – 14V DC/700mA •Rozměry 210x100x29 mm (v×š×h) •Hmotnost max. 500 g •Provozní teplota –20 až +55 ºC •Úroveň krytí IP 53 vč. instalačního boxu do zdi | ks | 1 |  | 0 |  | 0 | 0
|  | Elektrický dveřní otevírač 12V DC | ks | 1 |  | 0 |  | 0 | 0
|  | Smart-UPS 2200VA, LCD,RM - 2U, 230V | ks | 1 |  | 0 |  | 0 | 0
|  | Venkovní den/noc IP kamera v dome krytu vč. IR přísvitu. Komprese MPEG4, MJPEG a H.264 (až 1600×1200bodů@15 snímků/s), 1/3,2" CMOS snímací čip, varifokální objektiv 3 - 9 mm, synchronní přenos zvuk, 1×10/100Mb Ethernet, alarmový vstup, reléový výstup automaticky přepínaný 10/100BaseT Ethernet podpora ONVIF protokoly IPv4, IPv6, TCP/IP, HTTP, HTTPS, UPnP, RTSP/RTP/RTCP, IGMP, SMTP, FTP, DHCP, NTP, DNS, DDNS, PPPoE, CoS, QoS, SNMP a 802.1X Napájení: stejnosměrné 12 V střídavé 24V po Ethernetu - PoE 802.3af | ks | 1 |  | 0 |  | 0 | 0
|  | WiFI AP Data rates supported: 802.11b/g: 1,2,5.5,11,6,9,12,18,24,36,48, and 54Mbps802.11a: 6,9,12,18,24,36,48, and 54Mbps 802.11n: MCS 0-15 up to 300Mbps Network standard: 802.11a, 802.11b, 802.11g, 802.11n Wireless medium: Direct Sequence Spread Spectrum (DSSS) and Orthogonal Frequency Division Multiplexing (OFDM), and Spatial Multiplexing (MIMO) VLANs/WLANs supported: VLANs and WLANs are controller-dependent Uplink: Auto-sensing 10/100/1000Base-T Ethernet RADIO CHARACTERISTICS Operating channels: 5GHz: All channels from 4920 MHz to 5825 MHz 2.4GHz: Chan 1-13 (2412-2472 MHz), Chan 14 (2484 MHz) | ks | 2 |  | 0 |  | 0 | 0
|  | Přemístění stávajícího el.vrátného | ks | 1 |  |  |  | 0 | 0
|  | Demontáž stávajícího el.vrátného | ks | 1 |  |  |  | 0 | 0
Kabeláž:
|  | Datový kabel UTP 4x2x0,5 Cat.6, izolace LSOH, vč.prořezu | m | 6065 |  | 0 |  | 0 | 0
|  | Datový kabel UTP 4x2x0,5 Cat.6, outdoor | m | 125 |  | 0 |  | 0 | 0
|  | CYKY 2x1.5 | m | 45 |  | 0 |  | 0 | 0
|  | PVC 40mm | m | 20 |  | 0 |  | 0 | 0
|  | Optický kabel SM, 12 vláken FO 9/125um, SM | m | 45 |  | 0 |  | 0 | 0
|  | Optický patchkabel SC-SC | ks | 6 |  | 0 |  |  | 0
Trasy:
|  | Příchytka na trubku | ks | 1670 |  | 0 |  | 0 | 0
|  | ohebná elektroinstalační trubka PVC pr. 25mm | m | 775 |  | 0 |  | 0 | 0
|  | ohebná elektroinstalační trubka PVC pr. 40mm | m | 60 |  | 0 |  | 0 | 0
|  | ohebná elektroinstalační trubka PVC pr. 25mm - vysoká mechanická odolnost 750N/5cm | m | 75 |  | 0 |  | 0 | 0
|  | Krabice instalační KU68 pod omítkou | ks | 56 |  | 0 |  | 0 | 0
|  | Krabice spojovací KO97 s víčkem pod omítkou | ks | 10 |  | 0 |  | 0 | 0
|  | Krabice rozvodná KO125 pod omítkou | ks | 5 |  | 0 |  | 0 | 0
|  | celoplechový žlab 125x100mm, vč. stropních závěsů, tvarovek, spojovacího a úchytového materiálu a víka | m | 30 |  | 0 |  | 0 | 0
Měření:
|  | Měření metalických datových segmentů | ks | 101 |  | 0 |  | 0 | 0
|  | Měření optického vlákna včetně vypracování protokolu | vl | 12 |  | 0 |  | 0 | 0
| Celkem za | Díl. 3 Universální kabelážní systém (UKS) | [6 empty] | 0
Díl. 4 Ostatní
Ostatní:
| Výkop kabel.rýhy š.35cm, hl.70cm, zem.tř.3, kabelové lože z písk.lože 10cm, zához rýhy |  | m | 20 |  |  |  | 0 | 0
| Demontáž stáv.obkladu na budově B, opětovná montáž |  | hod | 20 |  |  |  | 0 | 0
| koordinace s ostatními profesemi |  | hod | 12 |  |  |  | 0 | 0
| drobný montážní materiál |  | ks | 1 |  | 0 |  |  | 0
| rozebrání a zapravení SDK podhledu |  | hod | 80 |  |  |  | 0 | 0
| vysekání a zapravení drážky vel.drážky 10x5cm |  | m | 4 |  |  |  | 0 | 0
| vysekání a zapravení drážky vel..drážky 30x5cm |  | m | 4 |  |  |  | 0 | 0
| stavební přípomoce - průrazy,zhotovení prostupů |  | hod | 40 |  |  |  | 0 | 0
| revize |  | hod | 25 |  |  |  | 0 | 0
| zkušební provoz |  | hod | 24 |  |  |  | 0 | 0
| zaškolení obsluhy |  | hod | 12 |  |  |  | 0 | 0
| značení trasy vedení |  | m | 75 |  |  |  | 0 | 0
| dopravné |  | kpl | 1 |  |  |  | 0 | 0
| přesun hmot |  | kpl | 1 |  |  |  | 0 | 0
| PPV |  | kpl | 1 |  |  |  | 0 | 0
| Celkem za | Díl. 4 Ostatní | [6 empty] | 0
| Celkem bez DPH | [7 empty] | 0
Uvedené výrobky definují pouze standard. Uchazeč může použít výrobky jiných výrobců, pokud jsou svými technickými parametry rovnocenné nebo jsou jejich technické parametry lepší, funkčnost celého zařízení však nesmí být zhoršena.