## List1
Příloha č. 1 Kupní smlouvy "Technické parametry"
Technické parametry
pro veřejnou zakázku ve zjednodušeném podlimitním řízení „Systém pro zpracování a uchování dat II."
Pokyny pro vyplnění (společné pro zařízení Výpočetní server i Diskové pole):
1. Všechna pole s šedým pozadím musejí být vyplněna.
2. Uchazeč vyplní "Přesné typové označení nabízeného zařízení".
3. Ve sloupci "Požadované vlastnosti zařízení" jsou uvedeny parametry, které musí nabízené zařízení splňovat.
4. Ve sloupci "Technické parametry nabízeného řešení" uchazeč vyplní jednotlivé řádky podle informací ve sloupci "Pokyny pro uvedení technických parametrů".
5. Úplný seznam katalogových položek, ze kterých se dodávka skládá, uveďte ve své nabídce jako přílohu obchodních podmínek - návrhu kupní smlouvy.
Počet dodaných zařízení:
Výpočetní server - 3ks
Diskové pole - 1ks
Technické parametry - 3ks výpočetní server
Požadované vlastnosti zařízení |  | Splnění požadavku (Ano/Ne) | Pokyny pro uvedení technických parametrů | Technické parametry nabízeného řešení (vyplňte podle pokynů ve sloupci "Pokyny pro uvedení technických parametrů")
Přesné typové označení nabízeného zařízení. |  | X | Uveďte značku a přesné typové označení nabízeného zařízení, případně jeho částí.
Formát zařízení | 19" RACK provedení
Kategorie zařízení | x86-64 server
CPU | Minimálně 2 serverové procesory |  | Uveďte typové označení a počet procesorů.
Právě 12 fyzických jader na procesor
| Minimálně 1100 score v SPECint_rate2006 testu (Base). |  | Uveďte score.
Paměť RAM | Celková kapacita minimálně 128 GB |  | Uveďte velikost paměti RAM
| Kapacita jednotlivých paměťových modulů minimálně 32GB |  | Uveďte kapacitu jednotlivých modulů
| Typ paměti DDR4 |  | Uveďte typ paměti
Konektivita | 1 x 1Gb Ethernet, RJ 45
2 x 10 Gb Ethernet, RJ 45
2 x 8 Gb FC (multi-mode)
1 x Ethernet pro vzdálenou správu
Další požadované vlastnosti | Subsystém vzdálené správy s vyhrazeným Ethernet portem a plnou a časově neomezenou podporou přístupu na grafickou konzoli serveru. Subsystém vzdálené správy musí být funkční bez ohledu na stav operačního systému serveru. |  | Uveďte typ subsystému vzdálené správy.
| Duální napájení |  | Uveďte výkon jednotlivých zdrojů
| 1x disk, minimální kapacita 32GB, může být SD karta |  | Uveďte velikost a typ disku.
| Výrobcem deklarovaná kompatibilita s operačním systémem CentOS 7. |  | Přiložte dokument s potvrzením kompatibility nebo uvěďte webový odkaz.
Požadavky na servis | Jako součást dodávky je požadován záruční servis na 5 let. Je požadováno zahájení servisního zásahu na místě instalace nejpozději následující pracovní den po nahlášení poruchy. Požadujeme, aby servis byl pokryt adekváním typem servisu poskytovaným výrobcem zařízení. |  | Uveďte přesné označení servisní garance poskytnuté výrobcem zařízení a jeho parametry.
Rozšiřitelnost zařízení | Možnost rozšířit počet instalovaných disků na min. 8. |  | Uveďte maximální možný počet instalovaných pevných disků.
| Celkový počet DIMM slotů pro paměť RAM je minimálně 24 a všechny umožňují vložit paměťový modul o kapacitě minimálně 32 GB. |  | Uveďte maximální možnou velikost instalované paměti.
| Možnost rozšíření o 2 přídavné karty s rozhraním PCIe. |  | Uveďte počet připojitelných přídavných karet PCIe.
Technické parametry - 1ks diskové pole
Požadované vlastnosti zařízení |  | Splnění požadavku (Ano/Ne) | Pokyny pro uvedení technických parametrů | Technické parametry nabízeného řešení (vyplňte podle pokynů ve sloupci "Pokyny pro uvedení technických parametrů")
Přesné typové označení nabízeného zařízení. |  | X | Uveďte značku a přesné typové označení nabízeného zařízení, případně jeho částí.
Formát zařízení | 19" RACK provedení
Kategorie zařízení | Diskové pole pro připojení do sítě SAN postavené na technologi FC 8 Gb
Řadiče diskového pole | Zařízení musí mít min. 2 diskové řadiče, vzájemně se zastupující a funkční v režimu Active-Active. (vyhovuje i ALUA) |  | Uveďte počet diskových řadičů
| Každý řadič musí mít svou cache pamět o velikosti min. 8 GB. |  | Uveďte velikost cache paměti jednoho řadiče a celkovou velikost cache paměti.
| Cache pamět musí být chráněna proti výpadku napájení pomocí baterie nebo NVRAM. |  | Uveďte způsob ochrany cache paměti proti výpadku napájení.
| Každý řadič musí mít minimálně 2 porty 8 Gb FC (multi-mode) pro připojení do sítě SAN. |  | Uveďte počet a typ portů pro připojení do sítě SAN.
Disková kapacita | Zařízení musí obsahovat minimálně 40 disků (spojitelných do jednoho logického poolu) o celkové hrubé kapacitě minimálně 300TB |  | Uveďte počet a kapacitu disků.
Další požadované vlastnosti | Zařízení musí podporovat RAID typu 5,6 a 10. |  | Uveďte typy RAID, které zařízení podporuje.
Zařízení musí podporovat vlastnost Thin Provisioning na úrovni diskových LUNů.
| Zařízení musí být schopné zasílat chybové informace (výpadek disku, výpadek řadiče, ...) pomocí snmp nebo e-mailu |  | Uveďte, jakým způsobem zasílá zařízení chybové informace.
| Zařízení musí být schopno dosáhnout výkonu minimálně 2400 IOPS, v poměru Read/Write 70/30, v RAID 6. |  | Uveďte počet IOPS.
Veškeré klíčové komponenty pole musí být redundantní a zařízení odolné proti výpadku jednoho napájecího zdroje, řadiče, disku nebo propojovacího kabelu. Tyto prvky musí být vyměnitelné za provozu pole.
Požadavky na servis | Jako součást dodávky je požadován záruční servis na 5 let. Je požadováno zahájení servisního zásahu na místě instalace nejpozději následující pracovní den po nahlášení poruchy. Požadujeme, aby servis byl pokryt adekváním typem servisu poskytovaným výrobcem zařízení. |  | Uveďte přesné označení servisní garance poskytnuté výrobcem zařízení a jeho parametry.
Rozšiřitelnost zařízení | Možnost rozšířit konfiguraci zařízení za běhu až na min. 84 disků. |  | Uveďte maximální počet disků, které je možné za běhu připojit.
Technické parametry - společné pro 3ks výpočetní server, 1ks diskové pole
Požadované vlastnosti sestavy |  | Splnění požadavku (Ano/Ne) | Pokyny pro uvedení technických parametrů | Technické parametry nabízeného řešení (vyplňte podle pokynů ve sloupci "Pokyny pro uvedení technických parametrů")
Celková výška všech dodávaných zařízení nesmí překročit výšku 12U (Rack Unit). |  |  | Uveďte počet U sestavy.