## List1
Příloha č. 1 Textu smlouvy "Technické parametry"
Technické parametry
pro veřejnou zakázku ve zjednodušeném podlimitním řízení „Pásková knihovna vč. páskových mechanik"
Pokyny pro vyplnění (společné pro všechna zařízení):
1. Všechna pole s šedým pozadím musejí být vyplněna.
2. Uchazeč vyplní "Přesné typové označení nabízeného zařízení".
3. Ve sloupci "Požadované vlastnosti zařízení" jsou uvedeny parametry, které musí nabízené zařízení splňovat.
4. Ve sloupci "Technické parametry nabízeného řešení" uchazeč vyplní jednotlivé řádky podle informací ve sloupci "Pokyny pro uvedení technických parametrů".
5. Úplný seznam katalogových položek, ze kterých se dodávka výrobce skládá, uveďte ve své nabídce jako přílohu obchodních podmínek - návrhu kupní smlouvy.
Počet dodaných zařízení:
Zařízení "pásková knihovna" - 1ks
Zařízení "LTO-7 pásková mechanika" - 1ks
Zařízení "LTO-6 pásková mechanika" - 1ks
Technická specifikace - zařázení "pásková knihovna" - 1ks
Požadované vlastnosti zařízení |  | Splnění požadavku (Ano/Ne) | Pokyny pro uvedení technických parametrů | Technické parametry nabízeného řešení (vyplňte podle pokynů ve sloupci "Pokyny pro uvedení technických parametrů")
Přesné typové označení nabízeného zařízení. |  | X | Uveďte značku a přesné typové označení nabízeného zařízení, případně jeho částí.
Formát zařízení | 19" RACK provedení.
Kategorie zařízení | Úložiště pásek s automatickou výměnou pasek v páskových mechanikách.
Výška zařízení | Maximálně 6U (rack unit). |  | Uveďte výšku zařízení
Kapacita vyměnitelných médií | Minimálně 48. |  | Uveďte kapacitu vyměnitelných médií
Rozhraní | 1 x Ethernet pro vzdálenou správu.
Počet podporovaných jednotek (mechanik) | Minimálně 4. |  | Uveďte počet podporovaných jednotek
Podporovaný standard páskové jednotky | LTO-7 nebo novější. |  | Uveďte standardy páskové jednotky
Další požadované součástí a vlastností | Čtečka čárových kódů.
Výrobcem deklarovaná kompatibilita s operačním systémem CentOS 7.
Podporuje kazety s páskami Ultrium 6 a Ultrium 7.
Požadavky na servis | Jako součást dodávky je požadován záruční servis na 5 let. Je požadováno zahájení servisního zásahu na místě instalace nejpozději následující pracovní den po nahlášení poruchy. Požadujeme, aby servis byl pokryt adekváním typem servisu poskytovaným výrobcem zařízení. |  | Uveďte přesné označení servisní garance poskytnuté výrobcem zařízení a jeho parametry.
Technická specifikace - Zařízení "LTO-7 pásková mechanika" - 1ks
Požadované vlastnosti zařízení |  | Splnění požadavku (Ano/Ne) | Pokyny pro uvedení technických parametrů | Technické parametry nabízeného řešení (vyplňte podle pokynů ve sloupci "Pokyny pro uvedení technických parametrů")
Přesné typové označení nabízeného zařízení. |  | X | Uveďte značku a přesné typové označení nabízeného zařízení, případně jeho částí.
Kategorie zařízení | Mechanika do dodávané páskové knihovny.
Kompatibilita zařízení | Kompatibilní s dodávanou "páskovou knihovnou"
Standard záznamu | LTO Ultrium 7.
Typ rozhraní | Minimálně 8Gb Fibre Channel. |  | Uveďte typ rozhraní.
Rozměry mechaniky | Maximálně 5.25" x 1/2H. |  | Uveďte rozměry mechaniky.
Podporované kazety s páskamy - čtení i zápis | Ultrium 6, Ultrium 7 .
Požadavky na servis | Jako součást dodávky je požadován záruční servis na 5 let. Je požadováno zahájení servisního zásahu na místě instalace nejpozději následující pracovní den po nahlášení poruchy. Požadujeme, aby servis byl pokryt adekváním typem servisu poskytovaným výrobcem zařízení. |  | Uveďte přesné označení servisní garance poskytnuté výrobcem zařízení a jeho parametry.
Technická specifikace - Zařízení "LTO-6 pásková mechanika" - 1ks
Požadované vlastnosti zařízení |  | Splnění požadavku (Ano/Ne) | Pokyny pro uvedení technických parametrů | Technické parametry nabízeného řešení (vyplňte podle pokynů ve sloupci "Pokyny pro uvedení technických parametrů")
Přesné typové označení nabízeného zařízení. |  | X | Uveďte značku a přesné typové označení nabízeného zařízení, případně jeho částí.
Kategorie zařízení | Mechanika do dodávané páskové knihovny.
Kompatibilita zařízení | Kompatibilní s dodávanou "páskovou knihovnou"
Standard záznamu | LTO Ultrium 6.
Typ rozhraní | Minimálně 8Gb Fibre Channel. |  | Uveďte typ rozhraní.
Rozměry mechaniky | Maximálně 5.25" x 1/2H. |  | Uveďte rozměry mechaniky.
Podporované kazety s páskamy - čtení i zápis | Ultrium 5, Ultrium 6 .
Požadavky na servis | Jako součást dodávky je požadován záruční servis na 5 let. Je požadováno zahájení servisního zásahu na místě instalace nejpozději následující pracovní den po nahlášení poruchy. Požadujeme, aby servis byl pokryt adekváním typem servisu poskytovaným výrobcem zařízení. |  | Uveďte přesné označení servisní garance poskytnuté výrobcem zařízení a jeho parametry.